## Results
sample_id | parameter | parameter_raw | value | unit | uncertainty | below_limit | loq | analysis_type | source_file
p01-HTØP8470 | As | Arsen | 8.7 | mg/kg |  | FALSE |  | totalanalyse | 01_e18-e102\extracted\p01_results.csv
p01-HTØP8470 | Cd | Kadmium | 0.02 | mg/kg |  | TRUE | 0.02 | totalanalyse | 01_e18-e102\extracted\p01_results.csv
p01-HTØP8470 | Cr | Krom | 88 | mg/kg |  | FALSE |  | totalanalyse | 01_e18-e102\extracted\p01_results.csv
p01-HTØP8470 | Kopper | Kopper | 49 | mg/kg |  | FALSE |  | totalanalyse | 01_e18-e102\extracted\p01_results.csv
p01-HTØP8470 | Hg | Kvikksølv | 0.017 | mg/kg |  | FALSE |  | totalanalyse | 01_e18-e102\extracted\p01_results.csv
p01-HTØP8470 | Ni | Nikkel | 120 | mg/kg |  | FALSE |  | totalanalyse | 01_e18-e102\extracted\p01_results.csv
p01-HTØP8470 | Pb | Bly | 4.3 | mg/kg |  | FALSE |  | totalanalyse | 01_e18-e102\extracted\p01_results.csv
p01-HTØP8470 | Zn | Sink | 58 | mg/kg |  | FALSE |  | totalanalyse | 01_e18-e102\extracted\p01_results.csv
p01-HTØP8470 | PCB7 | Sum PCB7 | 0.007 | mg/kg |  | TRUE | 0.007 | totalanalyse | 01_e18-e102\extracted\p01_results.csv
p01-HTØP8470 | BaP | Benso(a)pyren^ | 0.01 | mg/kg |  | TRUE | 0.01 | totalanalyse | 01_e18-e102\extracted\p01_results.csv
p01-HTØP8470 | PAH16 | Sum PAH-16 | 0.028 | mg/kg |  | FALSE |  | totalanalyse | 01_e18-e102\extracted\p01_results.csv
p01-HTØP8470 | Benzen | Benzen | 0.03 | mg/kg |  | FALSE |  | totalanalyse | 01_e18-e102\extracted\p01_results.csv
p01-HTØP8470 | Toluen | Toluen* | 0.04 | mg/kg |  | TRUE | 0.04 | totalanalyse | 01_e18-e102\extracted\p01_results.csv
p01-HTØP8470 | Etylbenzen | Etylbenzen * | 0.04 | mg/kg |  | TRUE | 0.04 | totalanalyse | 01_e18-e102\extracted\p01_results.csv
p01-HTØP8470 | Xylen | Xylener * | 0.04 | mg/kg |  | TRUE | 0.04 | totalanalyse | 01_e18-e102\extracted\p01_results.csv
p01-HTØP8470 | Alifater_C8-C10 | Alifater >C8-C10 | 2 | mg/kg |  | TRUE | 2 | totalanalyse | 01_e18-e102\extracted\p01_results.csv
p01-HTØP8470 | Alifater_C10-C12 | Alifater >C10-C12 | 5 | mg/kg |  | TRUE | 5 | totalanalyse | 01_e18-e102\extracted\p01_results.csv
p01-HTØP8470 | Sum alifater > C12-C35 | Sum alifater > C12-C35 | 46 | mg/kg |  | FALSE |  | totalanalyse | 01_e18-e102\extracted\p01_results.csv
p01-BR-HØ-8550 | As | Arsen | 6.6 | mg/kg |  | FALSE |  | totalanalyse | 01_e18-e102\extracted\p01_results.csv
p01-BR-HØ-8550 | Cd | Kadmium | 0.02 | mg/kg |  | TRUE | 0.02 | totalanalyse | 01_e18-e102\extracted\p01_results.csv
p01-BR-HØ-8550 | Cr | Krom | 78 | mg/kg |  | FALSE |  | totalanalyse | 01_e18-e102\extracted\p01_results.csv
p01-BR-HØ-8550 | Kopper | Kopper | 30 | mg/kg |  | FALSE |  | totalanalyse | 01_e18-e102\extracted\p01_results.csv
p01-BR-HØ-8550 | Hg | Kvikksølv | 0.01 | mg/kg |  | TRUE | 0.01 | totalanalyse | 01_e18-e102\extracted\p01_results.csv
p01-BR-HØ-8550 | Ni | Nikkel | 110 | mg/kg |  | FALSE |  | totalanalyse | 01_e18-e102\extracted\p01_results.csv
p01-BR-HØ-8550 | Pb | Bly | 10 | mg/kg |  | FALSE |  | totalanalyse | 01_e18-e102\extracted\p01_results.csv
p01-BR-HØ-8550 | Zn | Sink | 49 | mg/kg |  | FALSE |  | totalanalyse | 01_e18-e102\extracted\p01_results.csv
p01-BR-HØ-8550 | PCB7 | Sum PCB7 | 0.007 | mg/kg |  | TRUE | 0.007 | totalanalyse | 01_e18-e102\extracted\p01_results.csv
p01-BR-HØ-8550 | BaP | Benso(a)pyren^ | 0.01 | mg/kg |  | TRUE | 0.01 | totalanalyse | 01_e18-e102\extracted\p01_results.csv
p01-BR-HØ-8550 | PAH16 | Sum PAH-16 | 0.042 | mg/kg |  | FALSE |  | totalanalyse | 01_e18-e102\extracted\p01_results.csv
p01-BR-HØ-8550 | Benzen | Benzen | 0.036 | mg/kg |  | FALSE |  | totalanalyse | 01_e18-e102\extracted\p01_results.csv
p01-BR-HØ-8550 | Toluen | Toluen* | 0.04 | mg/kg |  | TRUE | 0.04 | totalanalyse | 01_e18-e102\extracted\p01_results.csv
p01-BR-HØ-8550 | Etylbenzen | Etylbenzen * | 0.04 | mg/kg |  | TRUE | 0.04 | totalanalyse | 01_e18-e102\extracted\p01_results.csv
p01-BR-HØ-8550 | Xylen | Xylener * | 0.04 | mg/kg |  | TRUE | 0.04 | totalanalyse | 01_e18-e102\extracted\p01_results.csv
p01-BR-HØ-8550 | Alifater_C8-C10 | Alifater >C8-C10 | 2 | mg/kg |  | TRUE | 2 | totalanalyse | 01_e18-e102\extracted\p01_results.csv
p01-BR-HØ-8550 | Alifater_C10-C12 | Alifater >C10-C12 | 5 | mg/kg |  | TRUE | 5 | totalanalyse | 01_e18-e102\extracted\p01_results.csv
p01-BR-HØ-8550 | Sum alifater > C12-C35 | Sum alifater > C12-C35 | 10 | mg/kg |  | TRUE | 10 | totalanalyse | 01_e18-e102\extracted\p01_results.csv
p01-BR-HØ-8580 | As | Arsen | 8.9 | mg/kg |  | FALSE |  | totalanalyse | 01_e18-e102\extracted\p01_results.csv
p01-BR-HØ-8580 | Cd | Kadmium | 0.036 | mg/kg |  | FALSE |  | totalanalyse | 01_e18-e102\extracted\p01_results.csv
p01-BR-HØ-8580 | Cr | Krom | 62 | mg/kg |  | FALSE |  | totalanalyse | 01_e18-e102\extracted\p01_results.csv
p01-BR-HØ-8580 | Kopper | Kopper | 34 | mg/kg |  | FALSE |  | totalanalyse | 01_e18-e102\extracted\p01_results.csv
p01-BR-HØ-8580 | Hg | Kvikksølv | 0.011 | mg/kg |  | FALSE |  | totalanalyse | 01_e18-e102\extracted\p01_results.csv
p01-BR-HØ-8580 | Ni | Nikkel | 93 | mg/kg |  | FALSE |  | totalanalyse | 01_e18-e102\extracted\p01_results.csv
p01-BR-HØ-8580 | Pb | Bly | 13 | mg/kg |  | FALSE |  | totalanalyse | 01_e18-e102\extracted\p01_results.csv
p01-BR-HØ-8580 | Zn | Sink | 57 | mg/kg |  | FALSE |  | totalanalyse | 01_e18-e102\extracted\p01_results.csv
p01-BR-HØ-8580 | PCB7 | Sum PCB7 | 0.007 | mg/kg |  | TRUE | 0.007 | totalanalyse | 01_e18-e102\extracted\p01_results.csv
p01-BR-HØ-8580 | BaP | Benso(a)pyren^ | 0.01 | mg/kg |  | TRUE | 0.01 | totalanalyse | 01_e18-e102\extracted\p01_results.csv
p01-BR-HØ-8580 | PAH16 | Sum PAH-16 | 0.059 | mg/kg |  | FALSE |  | totalanalyse | 01_e18-e102\extracted\p01_results.csv
p01-BR-HØ-8580 | Benzen | Benzen | 0.04 | mg/kg |  | FALSE |  | totalanalyse | 01_e18-e102\extracted\p01_results.csv
p01-BR-HØ-8580 | Toluen | Toluen* | 0.04 | mg/kg |  | TRUE | 0.04 | totalanalyse | 01_e18-e102\extracted\p01_results.csv
p01-BR-HØ-8580 | Etylbenzen | Etylbenzen * | 0.04 | mg/kg |  | TRUE | 0.04 | totalanalyse | 01_e18-e102\extracted\p01_results.csv
p01-BR-HØ-8580 | Xylen | Xylener * | 0.04 | mg/kg |  | TRUE | 0.04 | totalanalyse | 01_e18-e102\extracted\p01_results.csv
p01-BR-HØ-8580 | Alifater_C8-C10 | Alifater >C8-C10 | 2 | mg/kg |  | TRUE | 2 | totalanalyse | 01_e18-e102\extracted\p01_results.csv
p01-BR-HØ-8580 | Alifater_C10-C12 | Alifater >C10-C12 | 5 | mg/kg |  | TRUE | 5 | totalanalyse | 01_e18-e102\extracted\p01_results.csv
p01-BR-HØ-8580 | Sum alifater > C12-C35 | Sum alifater > C12-C35 | 25 | mg/kg |  | FALSE |  | totalanalyse | 01_e18-e102\extracted\p01_results.csv
p01-BR-HØ-8650 | As | Arsen | 5.9 | mg/kg |  | FALSE |  | totalanalyse | 01_e18-e102\extracted\p01_results.csv
p01-BR-HØ-8650 | Cd | Kadmium | 0.02 | mg/kg |  | TRUE | 0.02 | totalanalyse | 01_e18-e102\extracted\p01_results.csv
p01-BR-HØ-8650 | Cr | Krom | 63 | mg/kg |  | FALSE |  | totalanalyse | 01_e18-e102\extracted\p01_results.csv
p01-BR-HØ-8650 | Kopper | Kopper | 35 | mg/kg |  | FALSE |  | totalanalyse | 01_e18-e102\extracted\p01_results.csv
p01-BR-HØ-8650 | Hg | Kvikksølv | 0.01 | mg/kg |  | TRUE | 0.01 | totalanalyse | 01_e18-e102\extracted\p01_results.csv
p01-BR-HØ-8650 | Ni | Nikkel | 91 | mg/kg |  | FALSE |  | totalanalyse | 01_e18-e102\extracted\p01_results.csv
p01-BR-HØ-8650 | Pb | Bly | 13 | mg/kg |  | FALSE |  | totalanalyse | 01_e18-e102\extracted\p01_results.csv
p01-BR-HØ-8650 | Zn | Sink | 55 | mg/kg |  | FALSE |  | totalanalyse | 01_e18-e102\extracted\p01_results.csv
p01-BR-HØ-8650 | PCB7 | Sum PCB7 | 0.007 | mg/kg |  | TRUE | 0.007 | totalanalyse | 01_e18-e102\extracted\p01_results.csv
p01-BR-HØ-8650 | BaP | Benso(a)pyren^ | 0.01 | mg/kg |  | TRUE | 0.01 | totalanalyse | 01_e18-e102\extracted\p01_results.csv
p01-BR-HØ-8650 | PAH16 | Sum PAH-16 | 0.071 | mg/kg |  | FALSE |  | totalanalyse | 01_e18-e102\extracted\p01_results.csv
p01-BR-HØ-8650 | Benzen | Benzen | 0.044 | mg/kg |  | FALSE |  | totalanalyse | 01_e18-e102\extracted\p01_results.csv
p01-BR-HØ-8650 | Toluen | Toluen* | 0.04 | mg/kg |  | TRUE | 0.04 | totalanalyse | 01_e18-e102\extracted\p01_results.csv
p01-BR-HØ-8650 | Etylbenzen | Etylbenzen * | 0.04 | mg/kg |  | TRUE | 0.04 | totalanalyse | 01_e18-e102\extracted\p01_results.csv
p01-BR-HØ-8650 | Xylen | Xylener * | 0.04 | mg/kg |  | TRUE | 0.04 | totalanalyse | 01_e18-e102\extracted\p01_results.csv
p01-BR-HØ-8650 | Alifater_C8-C10 | Alifater >C8-C10 | 2 | mg/kg |  | TRUE | 2 | totalanalyse | 01_e18-e102\extracted\p01_results.csv
p01-BR-HØ-8650 | Alifater_C10-C12 | Alifater >C10-C12 | 5 | mg/kg |  | TRUE | 5 | totalanalyse | 01_e18-e102\extracted\p01_results.csv
p01-BR-HØ-8650 | Sum alifater > C12-C35 | Sum alifater > C12-C35 | 10 | mg/kg |  | TRUE | 10 | totalanalyse | 01_e18-e102\extracted\p01_results.csv
p01-BR-HØ-8700 | As | Arsen | 5.9 | mg/kg |  | FALSE |  | totalanalyse | 01_e18-e102\extracted\p01_results.csv
p01-BR-HØ-8700 | Cd | Kadmium | 0.066 | mg/kg |  | FALSE |  | totalanalyse | 01_e18-e102\extracted\p01_results.csv
p01-BR-HØ-8700 | Cr | Krom | 96 | mg/kg |  | FALSE |  | totalanalyse | 01_e18-e102\extracted\p01_results.csv
p01-BR-HØ-8700 | Kopper | Kopper | 28 | mg/kg |  | FALSE |  | totalanalyse | 01_e18-e102\extracted\p01_results.csv
p01-BR-HØ-8700 | Hg | Kvikksølv | 0.01 | mg/kg |  | TRUE | 0.01 | totalanalyse | 01_e18-e102\extracted\p01_results.csv
p01-BR-HØ-8700 | Ni | Nikkel | 130 | mg/kg |  | FALSE |  | totalanalyse | 01_e18-e102\extracted\p01_results.csv
p01-BR-HØ-8700 | Pb | Bly | 8.4 | mg/kg |  | FALSE |  | totalanalyse | 01_e18-e102\extracted\p01_results.csv
p01-BR-HØ-8700 | Zn | Sink | 68 | mg/kg |  | FALSE |  | totalanalyse | 01_e18-e102\extracted\p01_results.csv
p01-BR-HØ-8700 | PCB7 | Sum PCB7 | 0.007 | mg/kg |  | TRUE | 0.007 | totalanalyse | 01_e18-e102\extracted\p01_results.csv
p01-BR-HØ-8700 | BaP | Benso(a)pyren^ | 0.01 | mg/kg |  | TRUE | 0.01 | totalanalyse | 01_e18-e102\extracted\p01_results.csv
p01-BR-HØ-8700 | PAH16 | Sum PAH-16 | 0.16 | mg/kg |  | TRUE | 0.16 | totalanalyse | 01_e18-e102\extracted\p01_results.csv
p01-BR-HØ-8700 | Benzen | Benzen | 0.093 | mg/kg |  | FALSE |  | totalanalyse | 01_e18-e102\extracted\p01_results.csv
p01-BR-HØ-8700 | Toluen | Toluen* | 0.067 | mg/kg |  | FALSE |  | totalanalyse | 01_e18-e102\extracted\p01_results.csv
p01-BR-HØ-8700 | Etylbenzen | Etylbenzen * | 0.04 | mg/kg |  | TRUE | 0.04 | totalanalyse | 01_e18-e102\extracted\p01_results.csv
p01-BR-HØ-8700 | Xylen | Xylener * | 0.04 | mg/kg |  | TRUE | 0.04 | totalanalyse | 01_e18-e102\extracted\p01_results.csv
p01-BR-HØ-8700 | Alifater_C8-C10 | Alifater >C8-C10 | 2 | mg/kg |  | TRUE | 2 | totalanalyse | 01_e18-e102\extracted\p01_results.csv
p01-BR-HØ-8700 | Alifater_C10-C12 | Alifater >C10-C12 | 5 | mg/kg |  | TRUE | 5 | totalanalyse | 01_e18-e102\extracted\p01_results.csv
p01-BR-HØ-8700 | Sum alifater > C12-C35 | Sum alifater > C12-C35 | 13 | mg/kg |  | FALSE |  | totalanalyse | 01_e18-e102\extracted\p01_results.csv
p01-BR-HØ-8735 | As | Arsen | 7.8 | mg/kg |  | FALSE |  | totalanalyse | 01_e18-e102\extracted\p01_results.csv
p01-BR-HØ-8735 | Cd | Kadmium | 0.094 | mg/kg |  | FALSE |  | totalanalyse | 01_e18-e102\extracted\p01_results.csv
p01-BR-HØ-8735 | Cr | Krom | 71 | mg/kg |  | FALSE |  | totalanalyse | 01_e18-e102\extracted\p01_results.csv
p01-BR-HØ-8735 | Kopper | Kopper | 29 | mg/kg |  | FALSE |  | totalanalyse | 01_e18-e102\extracted\p01_results.csv
p01-BR-HØ-8735 | Hg | Kvikksølv | 0.01 | mg/kg |  | TRUE | 0.01 | totalanalyse | 01_e18-e102\extracted\p01_results.csv
p01-BR-HØ-8735 | Ni | Nikkel | 110 | mg/kg |  | FALSE |  | totalanalyse | 01_e18-e102\extracted\p01_results.csv
p01-BR-HØ-8735 | Pb | Bly | 9.4 | mg/kg |  | FALSE |  | totalanalyse | 01_e18-e102\extracted\p01_results.csv
p01-BR-HØ-8735 | Zn | Sink | 72 | mg/kg |  | FALSE |  | totalanalyse | 01_e18-e102\extracted\p01_results.csv
p01-BR-HØ-8735 | PCB7 | Sum PCB7 | 0.007 | mg/kg |  | TRUE | 0.007 | totalanalyse | 01_e18-e102\extracted\p01_results.csv
p01-BR-HØ-8735 | BaP | Benso(a)pyren^ | 0.01 | mg/kg |  | TRUE | 0.01 | totalanalyse | 01_e18-e102\extracted\p01_results.csv
p01-BR-HØ-8735 | PAH16 | Sum PAH-16 | 0.16 | mg/kg |  | TRUE | 0.16 | totalanalyse | 01_e18-e102\extracted\p01_results.csv
p01-BR-HØ-8735 | Benzen | Benzen | 0.2 | mg/kg |  | FALSE |  | totalanalyse | 01_e18-e102\extracted\p01_results.csv
p01-BR-HØ-8735 | Toluen | Toluen* | 0.083 | mg/kg |  | FALSE |  | totalanalyse | 01_e18-e102\extracted\p01_results.csv
p01-BR-HØ-8735 | Etylbenzen | Etylbenzen * | 0.04 | mg/kg |  | TRUE | 0.04 | totalanalyse | 01_e18-e102\extracted\p01_results.csv
p01-BR-HØ-8735 | Xylen | Xylener * | 0.04 | mg/kg |  | TRUE | 0.04 | totalanalyse | 01_e18-e102\extracted\p01_results.csv
p01-BR-HØ-8735 | Alifater_C8-C10 | Alifater >C8-C10 | 2 | mg/kg |  | TRUE | 2 | totalanalyse | 01_e18-e102\extracted\p01_results.csv
p01-BR-HØ-8735 | Alifater_C10-C12 | Alifater >C10-C12 | 5 | mg/kg |  | TRUE | 5 | totalanalyse | 01_e18-e102\extracted\p01_results.csv
p01-BR-HØ-8735 | Sum alifater > C12-C35 | Sum alifater > C12-C35 | 12 | mg/kg |  | FALSE |  | totalanalyse | 01_e18-e102\extracted\p01_results.csv
p01-BR-HØ-8800 | As | Arsen | 6.8 | mg/kg |  | FALSE |  | totalanalyse | 01_e18-e102\extracted\p01_results.csv
p01-BR-HØ-8800 | Cd | Kadmium | 0.097 | mg/kg |  | FALSE |  | totalanalyse | 01_e18-e102\extracted\p01_results.csv
p01-BR-HØ-8800 | Cr | Krom | 75 | mg/kg |  | FALSE |  | totalanalyse | 01_e18-e102\extracted\p01_results.csv
p01-BR-HØ-8800 | Kopper | Kopper | 33 | mg/kg |  | FALSE |  | totalanalyse | 01_e18-e102\extracted\p01_results.csv
p01-BR-HØ-8800 | Hg | Kvikksølv | 0.01 | mg/kg |  | TRUE | 0.01 | totalanalyse | 01_e18-e102\extracted\p01_results.csv
p01-BR-HØ-8800 | Ni | Nikkel | 120 | mg/kg |  | FALSE |  | totalanalyse | 01_e18-e102\extracted\p01_results.csv
p01-BR-HØ-8800 | Pb | Bly | 9.5 | mg/kg |  | FALSE |  | totalanalyse | 01_e18-e102\extracted\p01_results.csv
p01-BR-HØ-8800 | Zn | Sink | 87 | mg/kg |  | FALSE |  | totalanalyse | 01_e18-e102\extracted\p01_results.csv
p01-BR-HØ-8800 | PCB7 | Sum PCB7 | 0.007 | mg/kg |  | TRUE | 0.007 | totalanalyse | 01_e18-e102\extracted\p01_results.csv
p01-BR-HØ-8800 | BaP | Benso(a)pyren^ | 0.01 | mg/kg |  | TRUE | 0.01 | totalanalyse | 01_e18-e102\extracted\p01_results.csv
p01-BR-HØ-8800 | PAH16 | Sum PAH-16 | 0.16 | mg/kg |  | TRUE | 0.16 | totalanalyse | 01_e18-e102\extracted\p01_results.csv
p01-BR-HØ-8800 | Benzen | Benzen | 0.22 | mg/kg |  | FALSE |  | totalanalyse | 01_e18-e102\extracted\p01_results.csv
p01-BR-HØ-8800 | Toluen | Toluen* | 0.1 | mg/kg |  | FALSE |  | totalanalyse | 01_e18-e102\extracted\p01_results.csv
p01-BR-HØ-8800 | Etylbenzen | Etylbenzen * | 0.04 | mg/kg |  | TRUE | 0.04 | totalanalyse | 01_e18-e102\extracted\p01_results.csv
p01-BR-HØ-8800 | Xylen | Xylener * | 0.04 | mg/kg |  | TRUE | 0.04 | totalanalyse | 01_e18-e102\extracted\p01_results.csv
p01-BR-HØ-8800 | Alifater_C8-C10 | Alifater >C8-C10 | 2 | mg/kg |  | TRUE | 2 | totalanalyse | 01_e18-e102\extracted\p01_results.csv
p01-BR-HØ-8800 | Alifater_C10-C12 | Alifater >C10-C12 | 5 | mg/kg |  | TRUE | 5 | totalanalyse | 01_e18-e102\extracted\p01_results.csv
p01-BR-HØ-8800 | Sum alifater > C12-C35 | Sum alifater > C12-C35 | 16 | mg/kg |  | FALSE |  | totalanalyse | 01_e18-e102\extracted\p01_results.csv
p01-BR-HØ-8850 | As | Arsen | 6.5 | mg/kg |  | FALSE |  | totalanalyse | 01_e18-e102\extracted\p01_results.csv
p01-BR-HØ-8850 | Cd | Kadmium | 0.12 | mg/kg |  | FALSE |  | totalanalyse | 01_e18-e102\extracted\p01_results.csv
p01-BR-HØ-8850 | Cr | Krom | 85 | mg/kg |  | FALSE |  | totalanalyse | 01_e18-e102\extracted\p01_results.csv
p01-BR-HØ-8850 | Kopper | Kopper | 26 | mg/kg |  | FALSE |  | totalanalyse | 01_e18-e102\extracted\p01_results.csv
p01-BR-HØ-8850 | Hg | Kvikksølv | 0.01 | mg/kg |  | TRUE | 0.01 | totalanalyse | 01_e18-e102\extracted\p01_results.csv
p01-BR-HØ-8850 | Ni | Nikkel | 100 | mg/kg |  | FALSE |  | totalanalyse | 01_e18-e102\extracted\p01_results.csv
p01-BR-HØ-8850 | Pb | Bly | 7.7 | mg/kg |  | FALSE |  | totalanalyse | 01_e18-e102\extracted\p01_results.csv
p01-BR-HØ-8850 | Zn | Sink | 62 | mg/kg |  | FALSE |  | totalanalyse | 01_e18-e102\extracted\p01_results.csv
p01-BR-HØ-8850 | PCB7 | Sum PCB7 | 0.007 | mg/kg |  | TRUE | 0.007 | totalanalyse | 01_e18-e102\extracted\p01_results.csv
p01-BR-HØ-8850 | BaP | Benso(a)pyren^ | 0.01 | mg/kg |  | TRUE | 0.01 | totalanalyse | 01_e18-e102\extracted\p01_results.csv
p01-BR-HØ-8850 | PAH16 | Sum PAH-16 | 0.16 | mg/kg |  | TRUE | 0.16 | totalanalyse | 01_e18-e102\extracted\p01_results.csv
p01-BR-HØ-8850 | Benzen | Benzen | 0.13 | mg/kg |  | FALSE |  | totalanalyse | 01_e18-e102\extracted\p01_results.csv
p01-BR-HØ-8850 | Toluen | Toluen* | 0.071 | mg/kg |  | FALSE |  | totalanalyse | 01_e18-e102\extracted\p01_results.csv
p01-BR-HØ-8850 | Etylbenzen | Etylbenzen * | 0.04 | mg/kg |  | TRUE | 0.04 | totalanalyse | 01_e18-e102\extracted\p01_results.csv
p01-BR-HØ-8850 | Xylen | Xylener * | 0.04 | mg/kg |  | TRUE | 0.04 | totalanalyse | 01_e18-e102\extracted\p01_results.csv
p01-BR-HØ-8850 | Alifater_C8-C10 | Alifater >C8-C10 | 2 | mg/kg |  | TRUE | 2 | totalanalyse | 01_e18-e102\extracted\p01_results.csv
p01-BR-HØ-8850 | Alifater_C10-C12 | Alifater >C10-C12 | 5 | mg/kg |  | TRUE | 5 | totalanalyse | 01_e18-e102\extracted\p01_results.csv
p01-BR-HØ-8850 | Sum alifater > C12-C35 | Sum alifater > C12-C35 | 26 | mg/kg |  | FALSE |  | totalanalyse | 01_e18-e102\extracted\p01_results.csv
p01-BR-HØ-8900 | As | Arsen | 5.5 | mg/kg |  | FALSE |  | totalanalyse | 01_e18-e102\extracted\p01_results.csv
p01-BR-HØ-8900 | Cd | Kadmium | 0.15 | mg/kg |  | FALSE |  | totalanalyse | 01_e18-e102\extracted\p01_results.csv
p01-BR-HØ-8900 | Cr | Krom | 75 | mg/kg |  | FALSE |  | totalanalyse | 01_e18-e102\extracted\p01_results.csv
p01-BR-HØ-8900 | Kopper | Kopper | 22 | mg/kg |  | FALSE |  | totalanalyse | 01_e18-e102\extracted\p01_results.csv
p01-BR-HØ-8900 | Hg | Kvikksølv | 0.01 | mg/kg |  | TRUE | 0.01 | totalanalyse | 01_e18-e102\extracted\p01_results.csv
p01-BR-HØ-8900 | Ni | Nikkel | 110 | mg/kg |  | FALSE |  | totalanalyse | 01_e18-e102\extracted\p01_results.csv
p01-BR-HØ-8900 | Pb | Bly | 13 | mg/kg |  | FALSE |  | totalanalyse | 01_e18-e102\extracted\p01_results.csv
p01-BR-HØ-8900 | Zn | Sink | 58 | mg/kg |  | FALSE |  | totalanalyse | 01_e18-e102\extracted\p01_results.csv
p01-BR-HØ-8900 | PCB7 | Sum PCB7 | 0.007 | mg/kg |  | TRUE | 0.007 | totalanalyse | 01_e18-e102\extracted\p01_results.csv
p01-BR-HØ-8900 | BaP | Benso(a)pyren^ | 0.01 | mg/kg |  | TRUE | 0.01 | totalanalyse | 01_e18-e102\extracted\p01_results.csv
p01-BR-HØ-8900 | PAH16 | Sum PAH-16 | 0.21 | mg/kg |  | FALSE |  | totalanalyse | 01_e18-e102\extracted\p01_results.csv
p01-BR-HØ-8900 | Benzen | Benzen | 0.19 | mg/kg |  | FALSE |  | totalanalyse | 01_e18-e102\extracted\p01_results.csv
p01-BR-HØ-8900 | Toluen | Toluen* | 0.11 | mg/kg |  | FALSE |  | totalanalyse | 01_e18-e102\extracted\p01_results.csv
p01-BR-HØ-8900 | Etylbenzen | Etylbenzen * | 0.04 | mg/kg |  | TRUE | 0.04 | totalanalyse | 01_e18-e102\extracted\p01_results.csv
p01-BR-HØ-8900 | Xylen | Xylener * | 0.04 | mg/kg |  | TRUE | 0.04 | totalanalyse | 01_e18-e102\extracted\p01_results.csv
p01-BR-HØ-8900 | Alifater_C8-C10 | Alifater >C8-C10 | 2 | mg/kg |  | TRUE | 2 | totalanalyse | 01_e18-e102\extracted\p01_results.csv
p01-BR-HØ-8900 | Alifater_C10-C12 | Alifater >C10-C12 | 5 | mg/kg |  | TRUE | 5 | totalanalyse | 01_e18-e102\extracted\p01_results.csv
p01-BR-HØ-8900 | Sum alifater > C12-C35 | Sum alifater > C12-C35 | 27 | mg/kg |  | FALSE |  | totalanalyse | 01_e18-e102\extracted\p01_results.csv
p01-BR-HTV-grøft_P7650-7700-1 | As | Arsen | 6.5 | mg/kg |  | FALSE |  | totalanalyse | 01_e18-e102\extracted\p01_results.csv
p01-BR-HTV-grøft_P7650-7700-1 | Cd | Kadmium | 0.11 | mg/kg |  | FALSE |  | totalanalyse | 01_e18-e102\extracted\p01_results.csv
p01-BR-HTV-grøft_P7650-7700-1 | Cr | Krom | 72 | mg/kg |  | FALSE |  | totalanalyse | 01_e18-e102\extracted\p01_results.csv
p01-BR-HTV-grøft_P7650-7700-1 | Kopper | Kopper | 31 | mg/kg |  | FALSE |  | totalanalyse | 01_e18-e102\extracted\p01_results.csv
p01-BR-HTV-grøft_P7650-7700-1 | Hg | Kvikksølv | 0.01 | mg/kg |  | TRUE | 0.01 | totalanalyse | 01_e18-e102\extracted\p01_results.csv
p01-BR-HTV-grøft_P7650-7700-1 | Ni | Nikkel | 100 | mg/kg |  | FALSE |  | totalanalyse | 01_e18-e102\extracted\p01_results.csv
p01-BR-HTV-grøft_P7650-7700-1 | Pb | Bly | 9.4 | mg/kg |  | FALSE |  | totalanalyse | 01_e18-e102\extracted\p01_results.csv
p01-BR-HTV-grøft_P7650-7700-1 | Zn | Sink | 49 | mg/kg |  | FALSE |  | totalanalyse | 01_e18-e102\extracted\p01_results.csv
p01-BR-HTV-grøft_P7650-7700-1 | PCB7 | Sum PCB7 | 0.007 | mg/kg |  | TRUE | 0.007 | totalanalyse | 01_e18-e102\extracted\p01_results.csv
p01-BR-HTV-grøft_P7650-7700-1 | BaP | Benso(a)pyren^ | 0.01 | mg/kg |  | TRUE | 0.01 | totalanalyse | 01_e18-e102\extracted\p01_results.csv
p01-BR-HTV-grøft_P7650-7700-1 | PAH16 | Sum PAH-16 | 0.058 | mg/kg |  | FALSE |  | totalanalyse | 01_e18-e102\extracted\p01_results.csv
p01-BR-HTV-grøft_P7650-7700-1 | Benzen | Benzen | 0.22 | mg/kg |  | FALSE |  | totalanalyse | 01_e18-e102\extracted\p01_results.csv
p01-BR-HTV-grøft_P7650-7700-1 | Toluen | Toluen* | 0.16 | mg/kg |  | FALSE |  | totalanalyse | 01_e18-e102\extracted\p01_results.csv
p01-BR-HTV-grøft_P7650-7700-1 | Etylbenzen | Etylbenzen * | 0.04 | mg/kg |  | TRUE | 0.04 | totalanalyse | 01_e18-e102\extracted\p01_results.csv
p01-BR-HTV-grøft_P7650-7700-1 | Xylen | Xylener * | 0.04 | mg/kg |  | TRUE | 0.04 | totalanalyse | 01_e18-e102\extracted\p01_results.csv
p01-BR-HTV-grøft_P7650-7700-1 | Alifater_C8-C10 | Alifater >C8-C10 | 2 | mg/kg |  | TRUE | 2 | totalanalyse | 01_e18-e102\extracted\p01_results.csv
p01-BR-HTV-grøft_P7650-7700-1 | Alifater_C10-C12 | Alifater >C10-C12 | 5 | mg/kg |  | TRUE | 5 | totalanalyse | 01_e18-e102\extracted\p01_results.csv
p01-BR-HTV-grøft_P7650-7700-1 | Sum alifater > C12-C35 | Sum alifater > C12-C35 | 97 | mg/kg |  | FALSE |  | totalanalyse | 01_e18-e102\extracted\p01_results.csv
p01-BR-HTV-grøft_P7650-7700-2 | As | Arsen | 7.8 | mg/kg |  | FALSE |  | totalanalyse | 01_e18-e102\extracted\p01_results.csv
p01-BR-HTV-grøft_P7650-7700-2 | Cd | Kadmium | 0.02 | mg/kg |  | TRUE | 0.02 | totalanalyse | 01_e18-e102\extracted\p01_results.csv
p01-BR-HTV-grøft_P7650-7700-2 | Cr | Krom | 90 | mg/kg |  | FALSE |  | totalanalyse | 01_e18-e102\extracted\p01_results.csv
p01-BR-HTV-grøft_P7650-7700-2 | Kopper | Kopper | 28 | mg/kg |  | FALSE |  | totalanalyse | 01_e18-e102\extracted\p01_results.csv
p01-BR-HTV-grøft_P7650-7700-2 | Hg | Kvikksølv | 0.018 | mg/kg |  | FALSE |  | totalanalyse | 01_e18-e102\extracted\p01_results.csv
p01-BR-HTV-grøft_P7650-7700-2 | Ni | Nikkel | 120 | mg/kg |  | FALSE |  | totalanalyse | 01_e18-e102\extracted\p01_results.csv
p01-BR-HTV-grøft_P7650-7700-2 | Pb | Bly | 16 | mg/kg |  | FALSE |  | totalanalyse | 01_e18-e102\extracted\p01_results.csv
p01-BR-HTV-grøft_P7650-7700-2 | Zn | Sink | 84 | mg/kg |  | FALSE |  | totalanalyse | 01_e18-e102\extracted\p01_results.csv
p01-BR-HTV-grøft_P7650-7700-2 | PCB7 | Sum PCB7 | 0.007 | mg/kg |  | TRUE | 0.007 | totalanalyse | 01_e18-e102\extracted\p01_results.csv
p01-BR-HTV-grøft_P7650-7700-2 | BaP | Benso(a)pyren^ | 0.01 | mg/kg |  | TRUE | 0.01 | totalanalyse | 01_e18-e102\extracted\p01_results.csv
p01-BR-HTV-grøft_P7650-7700-2 | PAH16 | Sum PAH-16 | 0.051 | mg/kg |  | FALSE |  | totalanalyse | 01_e18-e102\extracted\p01_results.csv
p01-BR-HTV-grøft_P7650-7700-2 | Benzen | Benzen | 0.05 | mg/kg |  | FALSE |  | totalanalyse | 01_e18-e102\extracted\p01_results.csv
p01-BR-HTV-grøft_P7650-7700-2 | Toluen | Toluen* | 0.062 | mg/kg |  | FALSE |  | totalanalyse | 01_e18-e102\extracted\p01_results.csv
p01-BR-HTV-grøft_P7650-7700-2 | Etylbenzen | Etylbenzen * | 0.04 | mg/kg |  | TRUE | 0.04 | totalanalyse | 01_e18-e102\extracted\p01_results.csv
p01-BR-HTV-grøft_P7650-7700-2 | Xylen | Xylener * | 0.04 | mg/kg |  | TRUE | 0.04 | totalanalyse | 01_e18-e102\extracted\p01_results.csv
p01-BR-HTV-grøft_P7650-7700-2 | Alifater_C8-C10 | Alifater >C8-C10 | 2 | mg/kg |  | TRUE | 2 | totalanalyse | 01_e18-e102\extracted\p01_results.csv
p01-BR-HTV-grøft_P7650-7700-2 | Alifater_C10-C12 | Alifater >C10-C12 | 5 | mg/kg |  | TRUE | 5 | totalanalyse | 01_e18-e102\extracted\p01_results.csv
p01-BR-HTV-grøft_P7650-7700-2 | Sum alifater > C12-C35 | Sum alifater > C12-C35 | 10 | mg/kg |  | TRUE | 10 | totalanalyse | 01_e18-e102\extracted\p01_results.csv
p01-BR-HTV-grøft_P7650-7700-3 | As | Arsen | 4.8 | mg/kg |  | FALSE |  | totalanalyse | 01_e18-e102\extracted\p01_results.csv
p01-BR-HTV-grøft_P7650-7700-3 | Cd | Kadmium | 0.02 | mg/kg |  | TRUE | 0.02 | totalanalyse | 01_e18-e102\extracted\p01_results.csv
p01-BR-HTV-grøft_P7650-7700-3 | Cr | Krom | 110 | mg/kg |  | FALSE |  | totalanalyse | 01_e18-e102\extracted\p01_results.csv
p01-BR-HTV-grøft_P7650-7700-3 | Kopper | Kopper | 35 | mg/kg |  | FALSE |  | totalanalyse | 01_e18-e102\extracted\p01_results.csv
p01-BR-HTV-grøft_P7650-7700-3 | Hg | Kvikksølv | 0.01 | mg/kg |  | TRUE | 0.01 | totalanalyse | 01_e18-e102\extracted\p01_results.csv
p01-BR-HTV-grøft_P7650-7700-3 | Ni | Nikkel | 130 | mg/kg |  | FALSE |  | totalanalyse | 01_e18-e102\extracted\p01_results.csv
p01-BR-HTV-grøft_P7650-7700-3 | Pb | Bly | 11 | mg/kg |  | FALSE |  | totalanalyse | 01_e18-e102\extracted\p01_results.csv
p01-BR-HTV-grøft_P7650-7700-3 | Zn | Sink | 66 | mg/kg |  | FALSE |  | totalanalyse | 01_e18-e102\extracted\p01_results.csv
p01-BR-HTV-grøft_P7650-7700-3 | PCB7 | Sum PCB7 | 0.007 | mg/kg |  | TRUE | 0.007 | totalanalyse | 01_e18-e102\extracted\p01_results.csv
p01-BR-HTV-grøft_P7650-7700-3 | BaP | Benso(a)pyren^ | 0.01 | mg/kg |  | TRUE | 0.01 | totalanalyse | 01_e18-e102\extracted\p01_results.csv
p01-BR-HTV-grøft_P7650-7700-3 | PAH16 | Sum PAH-16 | 0.082 | mg/kg |  | FALSE |  | totalanalyse | 01_e18-e102\extracted\p01_results.csv
p01-BR-HTV-grøft_P7650-7700-3 | Benzen | Benzen | 0.044 | mg/kg |  | FALSE |  | totalanalyse | 01_e18-e102\extracted\p01_results.csv
p01-BR-HTV-grøft_P7650-7700-3 | Toluen | Toluen* | 0.04 | mg/kg |  | TRUE | 0.04 | totalanalyse | 01_e18-e102\extracted\p01_results.csv
p01-BR-HTV-grøft_P7650-7700-3 | Etylbenzen | Etylbenzen * | 0.04 | mg/kg |  | TRUE | 0.04 | totalanalyse | 01_e18-e102\extracted\p01_results.csv
p01-BR-HTV-grøft_P7650-7700-3 | Xylen | Xylener * | 0.04 | mg/kg |  | TRUE | 0.04 | totalanalyse | 01_e18-e102\extracted\p01_results.csv
p01-BR-HTV-grøft_P7650-7700-3 | Alifater_C8-C10 | Alifater >C8-C10 | 2 | mg/kg |  | TRUE | 2 | totalanalyse | 01_e18-e102\extracted\p01_results.csv
p01-BR-HTV-grøft_P7650-7700-3 | Alifater_C10-C12 | Alifater >C10-C12 | 5 | mg/kg |  | TRUE | 5 | totalanalyse | 01_e18-e102\extracted\p01_results.csv
p01-BR-HTV-grøft_P7650-7700-3 | Sum alifater > C12-C35 | Sum alifater > C12-C35 | 22 | mg/kg |  | FALSE |  | totalanalyse | 01_e18-e102\extracted\p01_results.csv
p01-BR-HTVgrøfttrase8-4 | As | Arsen | 11 | mg/kg |  | FALSE |  | totalanalyse | 01_e18-e102\extracted\p01_results.csv
p01-BR-HTVgrøfttrase8-4 | Cd | Kadmium | 0.02 | mg/kg |  | TRUE | 0.02 | totalanalyse | 01_e18-e102\extracted\p01_results.csv
p01-BR-HTVgrøfttrase8-4 | Cr | Krom | 87 | mg/kg |  | FALSE |  | totalanalyse | 01_e18-e102\extracted\p01_results.csv
p01-BR-HTVgrøfttrase8-4 | Kopper | Kopper | 35 | mg/kg |  | FALSE |  | totalanalyse | 01_e18-e102\extracted\p01_results.csv
p01-BR-HTVgrøfttrase8-4 | Hg | Kvikksølv | 0.01 | mg/kg |  | TRUE | 0.01 | totalanalyse | 01_e18-e102\extracted\p01_results.csv
p01-BR-HTVgrøfttrase8-4 | Ni | Nikkel | 120 | mg/kg |  | FALSE |  | totalanalyse | 01_e18-e102\extracted\p01_results.csv
p01-BR-HTVgrøfttrase8-4 | Pb | Bly | 20 | mg/kg |  | FALSE |  | totalanalyse | 01_e18-e102\extracted\p01_results.csv
p01-BR-HTVgrøfttrase8-4 | Zn | Sink | 110 | mg/kg |  | FALSE |  | totalanalyse | 01_e18-e102\extracted\p01_results.csv
p01-BR-HTVgrøfttrase8-4 | PCB7 | Sum PCB7 | 0.007 | mg/kg |  | TRUE | 0.007 | totalanalyse | 01_e18-e102\extracted\p01_results.csv
p01-BR-HTVgrøfttrase8-4 | BaP | Benso(a)pyren^ | 0.01 | mg/kg |  | TRUE | 0.01 | totalanalyse | 01_e18-e102\extracted\p01_results.csv
p01-BR-HTVgrøfttrase8-4 | PAH16 | Sum PAH-16 | 0.16 | mg/kg |  | TRUE | 0.16 | totalanalyse | 01_e18-e102\extracted\p01_results.csv
p01-BR-HTVgrøfttrase8-4 | Benzen | Benzen | 0.07 | mg/kg |  | FALSE |  | totalanalyse | 01_e18-e102\extracted\p01_results.csv
p01-BR-HTVgrøfttrase8-4 | Toluen | Toluen* | 0.062 | mg/kg |  | FALSE |  | totalanalyse | 01_e18-e102\extracted\p01_results.csv
p01-BR-HTVgrøfttrase8-4 | Etylbenzen | Etylbenzen * | 0.04 | mg/kg |  | TRUE | 0.04 | totalanalyse | 01_e18-e102\extracted\p01_results.csv
p01-BR-HTVgrøfttrase8-4 | Xylen | Xylener * | 0.04 | mg/kg |  | TRUE | 0.04 | totalanalyse | 01_e18-e102\extracted\p01_results.csv
p01-BR-HTVgrøfttrase8-4 | Alifater_C8-C10 | Alifater >C8-C10 | 2 | mg/kg |  | TRUE | 2 | totalanalyse | 01_e18-e102\extracted\p01_results.csv
p01-BR-HTVgrøfttrase8-4 | Alifater_C10-C12 | Alifater >C10-C12 | 5 | mg/kg |  | TRUE | 5 | totalanalyse | 01_e18-e102\extracted\p01_results.csv
p01-BR-HTVgrøfttrase8-4 | Sum alifater > C12-C35 | Sum alifater > C12-C35 | 10 | mg/kg |  | TRUE | 10 | totalanalyse | 01_e18-e102\extracted\p01_results.csv
p01-BR-HV-7460 | As | Arsen | 1 | mg/kg |  | FALSE |  | totalanalyse | 01_e18-e102\extracted\p01_results.csv
p01-BR-HV-7460 | Cd | Kadmium | 0.02 | mg/kg |  | TRUE | 0.02 | totalanalyse | 01_e18-e102\extracted\p01_results.csv
p01-BR-HV-7460 | Cr | Krom | 83 | mg/kg |  | FALSE |  | totalanalyse | 01_e18-e102\extracted\p01_results.csv
p01-BR-HV-7460 | Kopper | Kopper | 25 | mg/kg |  | FALSE |  | totalanalyse | 01_e18-e102\extracted\p01_results.csv
p01-BR-HV-7460 | Hg | Kvikksølv | 0.01 | mg/kg |  | TRUE | 0.01 | totalanalyse | 01_e18-e102\extracted\p01_results.csv
p01-BR-HV-7460 | Ni | Nikkel | 110 | mg/kg |  | FALSE |  | totalanalyse | 01_e18-e102\extracted\p01_results.csv
p01-BR-HV-7460 | Pb | Bly | 8.7 | mg/kg |  | FALSE |  | totalanalyse | 01_e18-e102\extracted\p01_results.csv
p01-BR-HV-7460 | Zn | Sink | 61 | mg/kg |  | FALSE |  | totalanalyse | 01_e18-e102\extracted\p01_results.csv
p01-BR-HV-7460 | PCB7 | Sum PCB7 | 0.007 | mg/kg |  | TRUE | 0.007 | totalanalyse | 01_e18-e102\extracted\p01_results.csv
p01-BR-HV-7460 | BaP | Benso(a)pyren^ | 0.01 | mg/kg |  | TRUE | 0.01 | totalanalyse | 01_e18-e102\extracted\p01_results.csv
p01-BR-HV-7460 | PAH16 | Sum PAH-16 | 0.11 | mg/kg |  | FALSE |  | totalanalyse | 01_e18-e102\extracted\p01_results.csv
p01-BR-HV-7460 | Benzen | Benzen | 0.043 | mg/kg |  | FALSE |  | totalanalyse | 01_e18-e102\extracted\p01_results.csv
p01-BR-HV-7460 | Toluen | Toluen* | 0.04 | mg/kg |  | TRUE | 0.04 | totalanalyse | 01_e18-e102\extracted\p01_results.csv
p01-BR-HV-7460 | Etylbenzen | Etylbenzen * | 0.04 | mg/kg |  | TRUE | 0.04 | totalanalyse | 01_e18-e102\extracted\p01_results.csv
p01-BR-HV-7460 | Xylen | Xylener * | 0.04 | mg/kg |  | TRUE | 0.04 | totalanalyse | 01_e18-e102\extracted\p01_results.csv
p01-BR-HV-7460 | Alifater_C8-C10 | Alifater >C8-C10 | 2 | mg/kg |  | TRUE | 2 | totalanalyse | 01_e18-e102\extracted\p01_results.csv
p01-BR-HV-7460 | Alifater_C10-C12 | Alifater >C10-C12 | 5 | mg/kg |  | TRUE | 5 | totalanalyse | 01_e18-e102\extracted\p01_results.csv
p01-BR-HV-7460 | Sum alifater > C12-C35 | Sum alifater > C12-C35 | 17 | mg/kg |  | FALSE |  | totalanalyse | 01_e18-e102\extracted\p01_results.csv
p01-BR-HV-7510 | As | Arsen | 11 | mg/kg |  | FALSE |  | totalanalyse | 01_e18-e102\extracted\p01_results.csv
p01-BR-HV-7510 | Cd | Kadmium | 0.02 | mg/kg |  | TRUE | 0.02 | totalanalyse | 01_e18-e102\extracted\p01_results.csv
p01-BR-HV-7510 | Cr | Krom | 73 | mg/kg |  | FALSE |  | totalanalyse | 01_e18-e102\extracted\p01_results.csv
p01-BR-HV-7510 | Kopper | Kopper | 29 | mg/kg |  | FALSE |  | totalanalyse | 01_e18-e102\extracted\p01_results.csv
p01-BR-HV-7510 | Hg | Kvikksølv | 0.01 | mg/kg |  | TRUE | 0.01 | totalanalyse | 01_e18-e102\extracted\p01_results.csv
p01-BR-HV-7510 | Ni | Nikkel | 100 | mg/kg |  | FALSE |  | totalanalyse | 01_e18-e102\extracted\p01_results.csv
p01-BR-HV-7510 | Pb | Bly | 15 | mg/kg |  | FALSE |  | totalanalyse | 01_e18-e102\extracted\p01_results.csv
p01-BR-HV-7510 | Zn | Sink | 83 | mg/kg |  | FALSE |  | totalanalyse | 01_e18-e102\extracted\p01_results.csv
p01-BR-HV-7510 | PCB7 | Sum PCB7 | 0.007 | mg/kg |  | TRUE | 0.007 | totalanalyse | 01_e18-e102\extracted\p01_results.csv
p01-BR-HV-7510 | BaP | Benso(a)pyren^ | 0.01 | mg/kg |  | TRUE | 0.01 | totalanalyse | 01_e18-e102\extracted\p01_results.csv
p01-BR-HV-7510 | PAH16 | Sum PAH-16 | 0.049 | mg/kg |  | FALSE |  | totalanalyse | 01_e18-e102\extracted\p01_results.csv
p01-BR-HV-7510 | Benzen | Benzen | 0.15 | mg/kg |  | FALSE |  | totalanalyse | 01_e18-e102\extracted\p01_results.csv
p01-BR-HV-7510 | Toluen | Toluen* | 0.074 | mg/kg |  | FALSE |  | totalanalyse | 01_e18-e102\extracted\p01_results.csv
p01-BR-HV-7510 | Etylbenzen | Etylbenzen * | 0.04 | mg/kg |  | TRUE | 0.04 | totalanalyse | 01_e18-e102\extracted\p01_results.csv
p01-BR-HV-7510 | Xylen | Xylener * | 0.04 | mg/kg |  | TRUE | 0.04 | totalanalyse | 01_e18-e102\extracted\p01_results.csv
p01-BR-HV-7510 | Alifater_C8-C10 | Alifater >C8-C10 | 2 | mg/kg |  | TRUE | 2 | totalanalyse | 01_e18-e102\extracted\p01_results.csv
p01-BR-HV-7510 | Alifater_C10-C12 | Alifater >C10-C12 | 5 | mg/kg |  | TRUE | 5 | totalanalyse | 01_e18-e102\extracted\p01_results.csv
p01-BR-HV-7510 | Sum alifater > C12-C35 | Sum alifater > C12-C35 | 16 | mg/kg |  | FALSE |  | totalanalyse | 01_e18-e102\extracted\p01_results.csv
p01-BR-HV-7550 | As | Arsen | 15 | mg/kg |  | FALSE |  | totalanalyse | 01_e18-e102\extracted\p01_results.csv
p01-BR-HV-7550 | Cd | Kadmium | 0.02 | mg/kg |  | TRUE | 0.02 | totalanalyse | 01_e18-e102\extracted\p01_results.csv
p01-BR-HV-7550 | Cr | Krom | 120 | mg/kg |  | FALSE |  | totalanalyse | 01_e18-e102\extracted\p01_results.csv
p01-BR-HV-7550 | Kopper | Kopper | 25 | mg/kg |  | FALSE |  | totalanalyse | 01_e18-e102\extracted\p01_results.csv
p01-BR-HV-7550 | Hg | Kvikksølv | 0.02 | mg/kg |  | FALSE |  | totalanalyse | 01_e18-e102\extracted\p01_results.csv
p01-BR-HV-7550 | Ni | Nikkel | 160 | mg/kg |  | FALSE |  | totalanalyse | 01_e18-e102\extracted\p01_results.csv
p01-BR-HV-7550 | Pb | Bly | 15 | mg/kg |  | FALSE |  | totalanalyse | 01_e18-e102\extracted\p01_results.csv
p01-BR-HV-7550 | Zn | Sink | 62 | mg/kg |  | FALSE |  | totalanalyse | 01_e18-e102\extracted\p01_results.csv
p01-BR-HV-7550 | PCB7 | Sum PCB7 | 0.007 | mg/kg |  | TRUE | 0.007 | totalanalyse | 01_e18-e102\extracted\p01_results.csv
p01-BR-HV-7550 | BaP | Benso(a)pyren^ | 0.011 | mg/kg |  | FALSE |  | totalanalyse | 01_e18-e102\extracted\p01_results.csv
p01-BR-HV-7550 | PAH16 | Sum PAH-16 | 0.024 | mg/kg |  | FALSE |  | totalanalyse | 01_e18-e102\extracted\p01_results.csv
p01-BR-HV-7550 | Benzen | Benzen | 0.019 | mg/kg |  | FALSE |  | totalanalyse | 01_e18-e102\extracted\p01_results.csv
p01-BR-HV-7550 | Toluen | Toluen* | 0.04 | mg/kg |  | TRUE | 0.04 | totalanalyse | 01_e18-e102\extracted\p01_results.csv
p01-BR-HV-7550 | Etylbenzen | Etylbenzen * | 0.04 | mg/kg |  | TRUE | 0.04 | totalanalyse | 01_e18-e102\extracted\p01_results.csv
p01-BR-HV-7550 | Xylen | Xylener * | 0.04 | mg/kg |  | TRUE | 0.04 | totalanalyse | 01_e18-e102\extracted\p01_results.csv
p01-BR-HV-7550 | Alifater_C8-C10 | Alifater >C8-C10 | 2 | mg/kg |  | TRUE | 2 | totalanalyse | 01_e18-e102\extracted\p01_results.csv
p01-BR-HV-7550 | Alifater_C10-C12 | Alifater >C10-C12 | 5 | mg/kg |  | TRUE | 5 | totalanalyse | 01_e18-e102\extracted\p01_results.csv
p01-BR-HV-7550 | Sum alifater > C12-C35 | Sum alifater > C12-C35 | 33 | mg/kg |  | FALSE |  | totalanalyse | 01_e18-e102\extracted\p01_results.csv
p01-BR-HV-7560ute1 | As | Arsen | 8.2 | mg/kg |  | FALSE |  | totalanalyse | 01_e18-e102\extracted\p01_results.csv
p01-BR-HV-7560ute1 | Cd | Kadmium | 0.13 | mg/kg |  | FALSE |  | totalanalyse | 01_e18-e102\extracted\p01_results.csv
p01-BR-HV-7560ute1 | Cr | Krom | 55 | mg/kg |  | FALSE |  | totalanalyse | 01_e18-e102\extracted\p01_results.csv
p01-BR-HV-7560ute1 | Kopper | Kopper | 28 | mg/kg |  | FALSE |  | totalanalyse | 01_e18-e102\extracted\p01_results.csv
p01-BR-HV-7560ute1 | Hg | Kvikksølv | 0.01 | mg/kg |  | TRUE | 0.01 | totalanalyse | 01_e18-e102\extracted\p01_results.csv
p01-BR-HV-7560ute1 | Ni | Nikkel | 79 | mg/kg |  | FALSE |  | totalanalyse | 01_e18-e102\extracted\p01_results.csv
p01-BR-HV-7560ute1 | Pb | Bly | 44 | mg/kg |  | FALSE |  | totalanalyse | 01_e18-e102\extracted\p01_results.csv
p01-BR-HV-7560ute1 | Zn | Sink | 94 | mg/kg |  | FALSE |  | totalanalyse | 01_e18-e102\extracted\p01_results.csv
p01-BR-HV-7560ute1 | PCB7 | Sum PCB7 | 0.007 | mg/kg |  | TRUE | 0.007 | totalanalyse | 01_e18-e102\extracted\p01_results.csv
p01-BR-HV-7560ute1 | BaP | Benso(a)pyren^ | 0.01 | mg/kg |  | TRUE | 0.01 | totalanalyse | 01_e18-e102\extracted\p01_results.csv
p01-BR-HV-7560ute1 | PAH16 | Sum PAH-16 | 0.043 | mg/kg |  | FALSE |  | totalanalyse | 01_e18-e102\extracted\p01_results.csv
p01-BR-HV-7560ute1 | Benzen | Benzen | 0.13 | mg/kg |  | FALSE |  | totalanalyse | 01_e18-e102\extracted\p01_results.csv
p01-BR-HV-7560ute1 | Toluen | Toluen* | 0.088 | mg/kg |  | FALSE |  | totalanalyse | 01_e18-e102\extracted\p01_results.csv
p01-BR-HV-7560ute1 | Etylbenzen | Etylbenzen * | 0.04 | mg/kg |  | TRUE | 0.04 | totalanalyse | 01_e18-e102\extracted\p01_results.csv
p01-BR-HV-7560ute1 | Xylen | Xylener * | 0.04 | mg/kg |  | TRUE | 0.04 | totalanalyse | 01_e18-e102\extracted\p01_results.csv
p01-BR-HV-7560ute1 | Alifater_C8-C10 | Alifater >C8-C10 | 2 | mg/kg |  | TRUE | 2 | totalanalyse | 01_e18-e102\extracted\p01_results.csv
p01-BR-HV-7560ute1 | Alifater_C10-C12 | Alifater >C10-C12 | 5 | mg/kg |  | TRUE | 5 | totalanalyse | 01_e18-e102\extracted\p01_results.csv
p01-BR-HV-7560ute1 | Sum alifater > C12-C35 | Sum alifater > C12-C35 | 40 | mg/kg |  | FALSE |  | totalanalyse | 01_e18-e102\extracted\p01_results.csv
p01-BR-HV-7570 | As | Arsen | 19 | mg/kg |  | FALSE |  | totalanalyse | 01_e18-e102\extracted\p01_results.csv
p01-BR-HV-7570 | Cd | Kadmium | 0.02 | mg/kg |  | TRUE | 0.02 | totalanalyse | 01_e18-e102\extracted\p01_results.csv
p01-BR-HV-7570 | Cr | Krom | 85 | mg/kg |  | FALSE |  | totalanalyse | 01_e18-e102\extracted\p01_results.csv
p01-BR-HV-7570 | Kopper | Kopper | 31 | mg/kg |  | FALSE |  | totalanalyse | 01_e18-e102\extracted\p01_results.csv
p01-BR-HV-7570 | Hg | Kvikksølv | 0.01 | mg/kg |  | TRUE | 0.01 | totalanalyse | 01_e18-e102\extracted\p01_results.csv
p01-BR-HV-7570 | Ni | Nikkel | 160 | mg/kg |  | FALSE |  | totalanalyse | 01_e18-e102\extracted\p01_results.csv
p01-BR-HV-7570 | Pb | Bly | 16 | mg/kg |  | FALSE |  | totalanalyse | 01_e18-e102\extracted\p01_results.csv
p01-BR-HV-7570 | Zn | Sink | 62 | mg/kg |  | FALSE |  | totalanalyse | 01_e18-e102\extracted\p01_results.csv
p01-BR-HV-7570 | PCB7 | Sum PCB7 | 0.007 | mg/kg |  | TRUE | 0.007 | totalanalyse | 01_e18-e102\extracted\p01_results.csv
p01-BR-HV-7570 | BaP | Benso(a)pyren^ | 0.011 | mg/kg |  | FALSE |  | totalanalyse | 01_e18-e102\extracted\p01_results.csv
p01-BR-HV-7570 | PAH16 | Sum PAH-16 | 0.012 | mg/kg |  | FALSE |  | totalanalyse | 01_e18-e102\extracted\p01_results.csv
p01-BR-HV-7570 | Benzen | Benzen | 0.016 | mg/kg |  | FALSE |  | totalanalyse | 01_e18-e102\extracted\p01_results.csv
p01-BR-HV-7570 | Toluen | Toluen* | 0.04 | mg/kg |  | TRUE | 0.04 | totalanalyse | 01_e18-e102\extracted\p01_results.csv
p01-BR-HV-7570 | Etylbenzen | Etylbenzen * | 0.04 | mg/kg |  | TRUE | 0.04 | totalanalyse | 01_e18-e102\extracted\p01_results.csv
p01-BR-HV-7570 | Xylen | Xylener * | 0.04 | mg/kg |  | TRUE | 0.04 | totalanalyse | 01_e18-e102\extracted\p01_results.csv
p01-BR-HV-7570 | Alifater_C8-C10 | Alifater >C8-C10 | 2 | mg/kg |  | TRUE | 2 | totalanalyse | 01_e18-e102\extracted\p01_results.csv
p01-BR-HV-7570 | Alifater_C10-C12 | Alifater >C10-C12 | 5 | mg/kg |  | TRUE | 5 | totalanalyse | 01_e18-e102\extracted\p01_results.csv
p01-BR-HV-7570 | Sum alifater > C12-C35 | Sum alifater > C12-C35 | 25 | mg/kg |  | FALSE |  | totalanalyse | 01_e18-e102\extracted\p01_results.csv
p01-BR-HV-7610 | As | Arsen | 8.8 | mg/kg |  | FALSE |  | totalanalyse | 01_e18-e102\extracted\p01_results.csv
p01-BR-HV-7610 | Cd | Kadmium | 0.25 | mg/kg |  | FALSE |  | totalanalyse | 01_e18-e102\extracted\p01_results.csv
p01-BR-HV-7610 | Cr | Krom | 91 | mg/kg |  | FALSE |  | totalanalyse | 01_e18-e102\extracted\p01_results.csv
p01-BR-HV-7610 | Kopper | Kopper | 36 | mg/kg |  | FALSE |  | totalanalyse | 01_e18-e102\extracted\p01_results.csv
p01-BR-HV-7610 | Hg | Kvikksølv | 0.01 | mg/kg |  | TRUE | 0.01 | totalanalyse | 01_e18-e102\extracted\p01_results.csv
p01-BR-HV-7610 | Ni | Nikkel | 130 | mg/kg |  | FALSE |  | totalanalyse | 01_e18-e102\extracted\p01_results.csv
p01-BR-HV-7610 | Pb | Bly | 16 | mg/kg |  | FALSE |  | totalanalyse | 01_e18-e102\extracted\p01_results.csv
p01-BR-HV-7610 | Zn | Sink | 57 | mg/kg |  | FALSE |  | totalanalyse | 01_e18-e102\extracted\p01_results.csv
p01-BR-HV-7610 | PCB7 | Sum PCB7 | 0.007 | mg/kg |  | TRUE | 0.007 | totalanalyse | 01_e18-e102\extracted\p01_results.csv
p01-BR-HV-7610 | BaP | Benso(a)pyren^ | 0.01 | mg/kg |  | TRUE | 0.01 | totalanalyse | 01_e18-e102\extracted\p01_results.csv
p01-BR-HV-7610 | PAH16 | Sum PAH-16 | 0.091 | mg/kg |  | FALSE |  | totalanalyse | 01_e18-e102\extracted\p01_results.csv
p01-BR-HV-7610 | Benzen | Benzen | 0.094 | mg/kg |  | FALSE |  | totalanalyse | 01_e18-e102\extracted\p01_results.csv
p01-BR-HV-7610 | Toluen | Toluen* | 0.076 | mg/kg |  | FALSE |  | totalanalyse | 01_e18-e102\extracted\p01_results.csv
p01-BR-HV-7610 | Etylbenzen | Etylbenzen * | 0.04 | mg/kg |  | TRUE | 0.04 | totalanalyse | 01_e18-e102\extracted\p01_results.csv
p01-BR-HV-7610 | Xylen | Xylener * | 0.04 | mg/kg |  | TRUE | 0.04 | totalanalyse | 01_e18-e102\extracted\p01_results.csv
p01-BR-HV-7610 | Alifater_C8-C10 | Alifater >C8-C10 | 2 | mg/kg |  | TRUE | 2 | totalanalyse | 01_e18-e102\extracted\p01_results.csv
p01-BR-HV-7610 | Alifater_C10-C12 | Alifater >C10-C12 | 5 | mg/kg |  | TRUE | 5 | totalanalyse | 01_e18-e102\extracted\p01_results.csv
p01-BR-HV-7610 | Sum alifater > C12-C35 | Sum alifater > C12-C35 | 10 | mg/kg |  | TRUE | 10 | totalanalyse | 01_e18-e102\extracted\p01_results.csv
p01-BR-HV-7660 | As | Arsen | 10 | mg/kg |  | FALSE |  | totalanalyse | 01_e18-e102\extracted\p01_results.csv
p01-BR-HV-7660 | Cd | Kadmium | 0.31 | mg/kg |  | FALSE |  | totalanalyse | 01_e18-e102\extracted\p01_results.csv
p01-BR-HV-7660 | Cr | Krom | 87 | mg/kg |  | FALSE |  | totalanalyse | 01_e18-e102\extracted\p01_results.csv
p01-BR-HV-7660 | Kopper | Kopper | 31 | mg/kg |  | FALSE |  | totalanalyse | 01_e18-e102\extracted\p01_results.csv
p01-BR-HV-7660 | Hg | Kvikksølv | 0.01 | mg/kg |  | TRUE | 0.01 | totalanalyse | 01_e18-e102\extracted\p01_results.csv
p01-BR-HV-7660 | Ni | Nikkel | 110 | mg/kg |  | FALSE |  | totalanalyse | 01_e18-e102\extracted\p01_results.csv
p01-BR-HV-7660 | Pb | Bly | 15 | mg/kg |  | FALSE |  | totalanalyse | 01_e18-e102\extracted\p01_results.csv
p01-BR-HV-7660 | Zn | Sink | 64 | mg/kg |  | FALSE |  | totalanalyse | 01_e18-e102\extracted\p01_results.csv
p01-BR-HV-7660 | PCB7 | Sum PCB7 | 0.007 | mg/kg |  | TRUE | 0.007 | totalanalyse | 01_e18-e102\extracted\p01_results.csv
p01-BR-HV-7660 | BaP | Benso(a)pyren^ | 0.01 | mg/kg |  | TRUE | 0.01 | totalanalyse | 01_e18-e102\extracted\p01_results.csv
p01-BR-HV-7660 | PAH16 | Sum PAH-16 | 0.094 | mg/kg |  | FALSE |  | totalanalyse | 01_e18-e102\extracted\p01_results.csv
p01-BR-HV-7660 | Benzen | Benzen | 0.19 | mg/kg |  | FALSE |  | totalanalyse | 01_e18-e102\extracted\p01_results.csv
p01-BR-HV-7660 | Toluen | Toluen* | 0.11 | mg/kg |  | FALSE |  | totalanalyse | 01_e18-e102\extracted\p01_results.csv
p01-BR-HV-7660 | Etylbenzen | Etylbenzen * | 0.04 | mg/kg |  | TRUE | 0.04 | totalanalyse | 01_e18-e102\extracted\p01_results.csv
p01-BR-HV-7660 | Xylen | Xylener * | 0.04 | mg/kg |  | TRUE | 0.04 | totalanalyse | 01_e18-e102\extracted\p01_results.csv
p01-BR-HV-7660 | Alifater_C8-C10 | Alifater >C8-C10 | 2 | mg/kg |  | TRUE | 2 | totalanalyse | 01_e18-e102\extracted\p01_results.csv
p01-BR-HV-7660 | Alifater_C10-C12 | Alifater >C10-C12 | 5 | mg/kg |  | TRUE | 5 | totalanalyse | 01_e18-e102\extracted\p01_results.csv
p01-BR-HV-7660 | Sum alifater > C12-C35 | Sum alifater > C12-C35 | 23 | mg/kg |  | FALSE |  | totalanalyse | 01_e18-e102\extracted\p01_results.csv
p01-BR-HV-7710 | As | Arsen | 10 | mg/kg |  | FALSE |  | totalanalyse | 01_e18-e102\extracted\p01_results.csv
p01-BR-HV-7710 | Cd | Kadmium | 0.24 | mg/kg |  | FALSE |  | totalanalyse | 01_e18-e102\extracted\p01_results.csv
p01-BR-HV-7710 | Cr | Krom | 48 | mg/kg |  | FALSE |  | totalanalyse | 01_e18-e102\extracted\p01_results.csv
p01-BR-HV-7710 | Kopper | Kopper | 33 | mg/kg |  | FALSE |  | totalanalyse | 01_e18-e102\extracted\p01_results.csv
p01-BR-HV-7710 | Hg | Kvikksølv | 0.01 | mg/kg |  | TRUE | 0.01 | totalanalyse | 01_e18-e102\extracted\p01_results.csv
p01-BR-HV-7710 | Ni | Nikkel | 91 | mg/kg |  | FALSE |  | totalanalyse | 01_e18-e102\extracted\p01_results.csv
p01-BR-HV-7710 | Pb | Bly | 12 | mg/kg |  | FALSE |  | totalanalyse | 01_e18-e102\extracted\p01_results.csv
p01-BR-HV-7710 | Zn | Sink | 66 | mg/kg |  | FALSE |  | totalanalyse | 01_e18-e102\extracted\p01_results.csv
p01-BR-HV-7710 | PCB7 | Sum PCB7 | 0.007 | mg/kg |  | TRUE | 0.007 | totalanalyse | 01_e18-e102\extracted\p01_results.csv
p01-BR-HV-7710 | BaP | Benso(a)pyren^ | 0.012 | mg/kg |  | FALSE |  | totalanalyse | 01_e18-e102\extracted\p01_results.csv
p01-BR-HV-7710 | PAH16 | Sum PAH-16 | 0.097 | mg/kg |  | FALSE |  | totalanalyse | 01_e18-e102\extracted\p01_results.csv
p01-BR-HV-7710 | Benzen | Benzen | 0.1 | mg/kg |  | FALSE |  | totalanalyse | 01_e18-e102\extracted\p01_results.csv
p01-BR-HV-7710 | Toluen | Toluen* | 0.061 | mg/kg |  | FALSE |  | totalanalyse | 01_e18-e102\extracted\p01_results.csv
p01-BR-HV-7710 | Etylbenzen | Etylbenzen * | 0.04 | mg/kg |  | TRUE | 0.04 | totalanalyse | 01_e18-e102\extracted\p01_results.csv
p01-BR-HV-7710 | Xylen | Xylener * | 0.04 | mg/kg |  | TRUE | 0.04 | totalanalyse | 01_e18-e102\extracted\p01_results.csv
p01-BR-HV-7710 | Alifater_C8-C10 | Alifater >C8-C10 | 2 | mg/kg |  | TRUE | 2 | totalanalyse | 01_e18-e102\extracted\p01_results.csv
p01-BR-HV-7710 | Alifater_C10-C12 | Alifater >C10-C12 | 5 | mg/kg |  | TRUE | 5 | totalanalyse | 01_e18-e102\extracted\p01_results.csv
p01-BR-HV-7710 | Sum alifater > C12-C35 | Sum alifater > C12-C35 | 12 | mg/kg |  | FALSE |  | totalanalyse | 01_e18-e102\extracted\p01_results.csv
p01-BR-HV-7760 | As | Arsen | 5.3 | mg/kg |  | FALSE |  | totalanalyse | 01_e18-e102\extracted\p01_results.csv
p01-BR-HV-7760 | Cd | Kadmium | 0.3 | mg/kg |  | FALSE |  | totalanalyse | 01_e18-e102\extracted\p01_results.csv
p01-BR-HV-7760 | Cr | Krom | 45 | mg/kg |  | FALSE |  | totalanalyse | 01_e18-e102\extracted\p01_results.csv
p01-BR-HV-7760 | Kopper | Kopper | 23 | mg/kg |  | FALSE |  | totalanalyse | 01_e18-e102\extracted\p01_results.csv
p01-BR-HV-7760 | Hg | Kvikksølv | 0.01 | mg/kg |  | TRUE | 0.01 | totalanalyse | 01_e18-e102\extracted\p01_results.csv
p01-BR-HV-7760 | Ni | Nikkel | 66 | mg/kg |  | FALSE |  | totalanalyse | 01_e18-e102\extracted\p01_results.csv
p01-BR-HV-7760 | Pb | Bly | 7.8 | mg/kg |  | FALSE |  | totalanalyse | 01_e18-e102\extracted\p01_results.csv
p01-BR-HV-7760 | Zn | Sink | 46 | mg/kg |  | FALSE |  | totalanalyse | 01_e18-e102\extracted\p01_results.csv
p01-BR-HV-7760 | PCB7 | Sum PCB7 | 0.007 | mg/kg |  | TRUE | 0.007 | totalanalyse | 01_e18-e102\extracted\p01_results.csv
p01-BR-HV-7760 | BaP | Benso(a)pyren^ | 0.01 | mg/kg |  | TRUE | 0.01 | totalanalyse | 01_e18-e102\extracted\p01_results.csv
p01-BR-HV-7760 | PAH16 | Sum PAH-16 | 0.13 | mg/kg |  | FALSE |  | totalanalyse | 01_e18-e102\extracted\p01_results.csv
p01-BR-HV-7760 | Benzen | Benzen | 0.1 | mg/kg |  | FALSE |  | totalanalyse | 01_e18-e102\extracted\p01_results.csv
p01-BR-HV-7760 | Toluen | Toluen* | 0.07 | mg/kg |  | FALSE |  | totalanalyse | 01_e18-e102\extracted\p01_results.csv
p01-BR-HV-7760 | Etylbenzen | Etylbenzen * | 0.04 | mg/kg |  | TRUE | 0.04 | totalanalyse | 01_e18-e102\extracted\p01_results.csv
p01-BR-HV-7760 | Xylen | Xylener * | 0.04 | mg/kg |  | TRUE | 0.04 | totalanalyse | 01_e18-e102\extracted\p01_results.csv
p01-BR-HV-7760 | Alifater_C8-C10 | Alifater >C8-C10 | 2 | mg/kg |  | TRUE | 2 | totalanalyse | 01_e18-e102\extracted\p01_results.csv
p01-BR-HV-7760 | Alifater_C10-C12 | Alifater >C10-C12 | 5 | mg/kg |  | TRUE | 5 | totalanalyse | 01_e18-e102\extracted\p01_results.csv
p01-BR-HV-7760 | Sum alifater > C12-C35 | Sum alifater > C12-C35 | 15 | mg/kg |  | FALSE |  | totalanalyse | 01_e18-e102\extracted\p01_results.csv
p01-BR-HV-7810 | As | Arsen | 5.1 | mg/kg |  | FALSE |  | totalanalyse | 01_e18-e102\extracted\p01_results.csv
p01-BR-HV-7810 | Cd | Kadmium | 0.16 | mg/kg |  | FALSE |  | totalanalyse | 01_e18-e102\extracted\p01_results.csv
p01-BR-HV-7810 | Cr | Krom | 100 | mg/kg |  | FALSE |  | totalanalyse | 01_e18-e102\extracted\p01_results.csv
p01-BR-HV-7810 | Kopper | Kopper | 25 | mg/kg |  | FALSE |  | totalanalyse | 01_e18-e102\extracted\p01_results.csv
p01-BR-HV-7810 | Hg | Kvikksølv | 0.01 | mg/kg |  | TRUE | 0.01 | totalanalyse | 01_e18-e102\extracted\p01_results.csv
p01-BR-HV-7810 | Ni | Nikkel | 120 | mg/kg |  | FALSE |  | totalanalyse | 01_e18-e102\extracted\p01_results.csv
p01-BR-HV-7810 | Pb | Bly | 8.4 | mg/kg |  | FALSE |  | totalanalyse | 01_e18-e102\extracted\p01_results.csv
p01-BR-HV-7810 | Zn | Sink | 41 | mg/kg |  | FALSE |  | totalanalyse | 01_e18-e102\extracted\p01_results.csv
p01-BR-HV-7810 | PCB7 | Sum PCB7 | 0.007 | mg/kg |  | TRUE | 0.007 | totalanalyse | 01_e18-e102\extracted\p01_results.csv
p01-BR-HV-7810 | BaP | Benso(a)pyren^ | 0.01 | mg/kg |  | TRUE | 0.01 | totalanalyse | 01_e18-e102\extracted\p01_results.csv
p01-BR-HV-7810 | PAH16 | Sum PAH-16 | 0.16 | mg/kg |  | FALSE |  | totalanalyse | 01_e18-e102\extracted\p01_results.csv
p01-BR-HV-7810 | Benzen | Benzen | 0.11 | mg/kg |  | FALSE |  | totalanalyse | 01_e18-e102\extracted\p01_results.csv
p01-BR-HV-7810 | Toluen | Toluen* | 0.079 | mg/kg |  | FALSE |  | totalanalyse | 01_e18-e102\extracted\p01_results.csv
p01-BR-HV-7810 | Etylbenzen | Etylbenzen * | 0.04 | mg/kg |  | TRUE | 0.04 | totalanalyse | 01_e18-e102\extracted\p01_results.csv
p01-BR-HV-7810 | Xylen | Xylener * | 0.04 | mg/kg |  | TRUE | 0.04 | totalanalyse | 01_e18-e102\extracted\p01_results.csv
p01-BR-HV-7810 | Alifater_C8-C10 | Alifater >C8-C10 | 2 | mg/kg |  | TRUE | 2 | totalanalyse | 01_e18-e102\extracted\p01_results.csv
p01-BR-HV-7810 | Alifater_C10-C12 | Alifater >C10-C12 | 5 | mg/kg |  | TRUE | 5 | totalanalyse | 01_e18-e102\extracted\p01_results.csv
p01-BR-HV-7810 | Sum alifater > C12-C35 | Sum alifater > C12-C35 | 10 | mg/kg |  | FALSE |  | totalanalyse | 01_e18-e102\extracted\p01_results.csv
p01-BR-HTV-7860 | As | Arsen | 6.4 | mg/kg |  | FALSE |  | totalanalyse | 01_e18-e102\extracted\p01_results.csv
p01-BR-HTV-7860 | Cd | Kadmium | 0.02 | mg/kg |  | TRUE | 0.02 | totalanalyse | 01_e18-e102\extracted\p01_results.csv
p01-BR-HTV-7860 | Cr | Krom | 61 | mg/kg |  | FALSE |  | totalanalyse | 01_e18-e102\extracted\p01_results.csv
p01-BR-HTV-7860 | Kopper | Kopper | 25 | mg/kg |  | FALSE |  | totalanalyse | 01_e18-e102\extracted\p01_results.csv
p01-BR-HTV-7860 | Hg | Kvikksølv | 0.01 | mg/kg |  | TRUE | 0.01 | totalanalyse | 01_e18-e102\extracted\p01_results.csv
p01-BR-HTV-7860 | Ni | Nikkel | 88 | mg/kg |  | FALSE |  | totalanalyse | 01_e18-e102\extracted\p01_results.csv
p01-BR-HTV-7860 | Pb | Bly | 8.5 | mg/kg |  | FALSE |  | totalanalyse | 01_e18-e102\extracted\p01_results.csv
p01-BR-HTV-7860 | Zn | Sink | 65 | mg/kg |  | FALSE |  | totalanalyse | 01_e18-e102\extracted\p01_results.csv
p01-BR-HTV-7860 | PCB7 | Sum PCB7 | 0.007 | mg/kg |  | TRUE | 0.007 | totalanalyse | 01_e18-e102\extracted\p01_results.csv
p01-BR-HTV-7860 | BaP | Benso(a)pyren^ | 0.01 | mg/kg |  | TRUE | 0.01 | totalanalyse | 01_e18-e102\extracted\p01_results.csv
p01-BR-HTV-7860 | PAH16 | Sum PAH-16 | 0.16 | mg/kg |  | TRUE | 0.16 | totalanalyse | 01_e18-e102\extracted\p01_results.csv
p01-BR-HTV-7860 | Benzen | Benzen | 0.11 | mg/kg |  | FALSE |  | totalanalyse | 01_e18-e102\extracted\p01_results.csv
p01-BR-HTV-7860 | Toluen | Toluen* | 0.048 | mg/kg |  | FALSE |  | totalanalyse | 01_e18-e102\extracted\p01_results.csv
p01-BR-HTV-7860 | Etylbenzen | Etylbenzen * | 0.04 | mg/kg |  | TRUE | 0.04 | totalanalyse | 01_e18-e102\extracted\p01_results.csv
p01-BR-HTV-7860 | Xylen | Xylener * | 0.04 | mg/kg |  | TRUE | 0.04 | totalanalyse | 01_e18-e102\extracted\p01_results.csv
p01-BR-HTV-7860 | Alifater_C8-C10 | Alifater >C8-C10 | 2 | mg/kg |  | TRUE | 2 | totalanalyse | 01_e18-e102\extracted\p01_results.csv
p01-BR-HTV-7860 | Alifater_C10-C12 | Alifater >C10-C12 | 5 | mg/kg |  | TRUE | 5 | totalanalyse | 01_e18-e102\extracted\p01_results.csv
p01-BR-HTV-7860 | Sum alifater > C12-C35 | Sum alifater > C12-C35 | 36 | mg/kg |  | FALSE |  | totalanalyse | 01_e18-e102\extracted\p01_results.csv
p01-BR-HV-7910 | As | Arsen | 5.1 | mg/kg |  | FALSE |  | totalanalyse | 01_e18-e102\extracted\p01_results.csv
p01-BR-HV-7910 | Cd | Kadmium | 0.028 | mg/kg |  | FALSE |  | totalanalyse | 01_e18-e102\extracted\p01_results.csv
p01-BR-HV-7910 | Cr | Krom | 33 | mg/kg |  | FALSE |  | totalanalyse | 01_e18-e102\extracted\p01_results.csv
p01-BR-HV-7910 | Kopper | Kopper | 20 | mg/kg |  | FALSE |  | totalanalyse | 01_e18-e102\extracted\p01_results.csv
p01-BR-HV-7910 | Hg | Kvikksølv | 0.01 | mg/kg |  | TRUE | 0.01 | totalanalyse | 01_e18-e102\extracted\p01_results.csv
p01-BR-HV-7910 | Ni | Nikkel | 95 | mg/kg |  | FALSE |  | totalanalyse | 01_e18-e102\extracted\p01_results.csv
p01-BR-HV-7910 | Pb | Bly | 33 | mg/kg |  | FALSE |  | totalanalyse | 01_e18-e102\extracted\p01_results.csv
p01-BR-HV-7910 | Zn | Sink | 52 | mg/kg |  | FALSE |  | totalanalyse | 01_e18-e102\extracted\p01_results.csv
p01-BR-HV-7910 | PCB7 | Sum PCB7 | 0.007 | mg/kg |  | TRUE | 0.007 | totalanalyse | 01_e18-e102\extracted\p01_results.csv
p01-BR-HV-7910 | BaP | Benso(a)pyren^ | 0.01 | mg/kg |  | TRUE | 0.01 | totalanalyse | 01_e18-e102\extracted\p01_results.csv
p01-BR-HV-7910 | PAH16 | Sum PAH-16 | 0.16 | mg/kg |  | TRUE | 0.16 | totalanalyse | 01_e18-e102\extracted\p01_results.csv
p01-BR-HV-7910 | Benzen | Benzen | 0.01 | mg/kg |  | FALSE |  | totalanalyse | 01_e18-e102\extracted\p01_results.csv
p01-BR-HV-7910 | Toluen | Toluen* | 0.04 | mg/kg |  | TRUE | 0.04 | totalanalyse | 01_e18-e102\extracted\p01_results.csv
p01-BR-HV-7910 | Etylbenzen | Etylbenzen * | 0.04 | mg/kg |  | TRUE | 0.04 | totalanalyse | 01_e18-e102\extracted\p01_results.csv
p01-BR-HV-7910 | Xylen | Xylener * | 0.04 | mg/kg |  | TRUE | 0.04 | totalanalyse | 01_e18-e102\extracted\p01_results.csv
p01-BR-HV-7910 | Alifater_C8-C10 | Alifater >C8-C10 | 2 | mg/kg |  | TRUE | 2 | totalanalyse | 01_e18-e102\extracted\p01_results.csv
p01-BR-HV-7910 | Alifater_C10-C12 | Alifater >C10-C12 | 5 | mg/kg |  | TRUE | 5 | totalanalyse | 01_e18-e102\extracted\p01_results.csv
p01-BR-HV-7910 | Sum alifater > C12-C35 | Sum alifater > C12-C35 | 13 | mg/kg |  | FALSE |  | totalanalyse | 01_e18-e102\extracted\p01_results.csv
p01-BR-Pumpesump | As | Arsen | 7.3 | mg/kg |  | FALSE |  | totalanalyse | 01_e18-e102\extracted\p01_results.csv
p01-BR-Pumpesump | Cd | Kadmium | 0.02 | mg/kg |  | TRUE | 0.02 | totalanalyse | 01_e18-e102\extracted\p01_results.csv
p01-BR-Pumpesump | Cr | Krom | 57 | mg/kg |  | FALSE |  | totalanalyse | 01_e18-e102\extracted\p01_results.csv
p01-BR-Pumpesump | Kopper | Kopper | 31 | mg/kg |  | FALSE |  | totalanalyse | 01_e18-e102\extracted\p01_results.csv
p01-BR-Pumpesump | Hg | Kvikksølv | 0.016 | mg/kg |  | FALSE |  | totalanalyse | 01_e18-e102\extracted\p01_results.csv
p01-BR-Pumpesump | Ni | Nikkel | 67 | mg/kg |  | FALSE |  | totalanalyse | 01_e18-e102\extracted\p01_results.csv
p01-BR-Pumpesump | Pb | Bly | 13 | mg/kg |  | FALSE |  | totalanalyse | 01_e18-e102\extracted\p01_results.csv
p01-BR-Pumpesump | Zn | Sink | 49 | mg/kg |  | FALSE |  | totalanalyse | 01_e18-e102\extracted\p01_results.csv
p01-BR-Pumpesump | PCB7 | Sum PCB7 | 0.007 | mg/kg |  | TRUE | 0.007 | totalanalyse | 01_e18-e102\extracted\p01_results.csv
p01-BR-Pumpesump | BaP | Benso(a)pyren^ | 0.01 | mg/kg |  | TRUE | 0.01 | totalanalyse | 01_e18-e102\extracted\p01_results.csv
p01-BR-Pumpesump | PAH16 | Sum PAH-16 | 0.019 | mg/kg |  | FALSE |  | totalanalyse | 01_e18-e102\extracted\p01_results.csv
p01-BR-Pumpesump | Benzen | Benzen | 0.024 | mg/kg |  | FALSE |  | totalanalyse | 01_e18-e102\extracted\p01_results.csv
p01-BR-Pumpesump | Toluen | Toluen* | 0.04 | mg/kg |  | TRUE | 0.04 | totalanalyse | 01_e18-e102\extracted\p01_results.csv
p01-BR-Pumpesump | Etylbenzen | Etylbenzen * | 0.04 | mg/kg |  | TRUE | 0.04 | totalanalyse | 01_e18-e102\extracted\p01_results.csv
p01-BR-Pumpesump | Xylen | Xylener * | 0.04 | mg/kg |  | TRUE | 0.04 | totalanalyse | 01_e18-e102\extracted\p01_results.csv
p01-BR-Pumpesump | Alifater_C8-C10 | Alifater >C8-C10 | 2 | mg/kg |  | TRUE | 2 | totalanalyse | 01_e18-e102\extracted\p01_results.csv
p01-BR-Pumpesump | Alifater_C10-C12 | Alifater >C10-C12 | 5 | mg/kg |  | TRUE | 5 | totalanalyse | 01_e18-e102\extracted\p01_results.csv
p01-BR-Pumpesump | Sum alifater > C12-C35 | Sum alifater > C12-C35 | 130 | mg/kg |  | FALSE |  | totalanalyse | 01_e18-e102\extracted\p01_results.csv
p01-BR-HTV-kornfordeling | Kornfordeling_0mm | Kumulativ % passerende 0 mm | 0 | % |  | FALSE |  | kornfordeling | 01_e18-e102\extracted\p01_results.csv
p01-BR-HTV-kornfordeling | Kornfordeling_0.002mm | Kumulativ % passerende 0.002 mm | 0.22 | % |  | FALSE |  | kornfordeling | 01_e18-e102\extracted\p01_results.csv
p01-BR-HTV-kornfordeling | Kornfordeling_0.004mm | Kumulativ % passerende 0.004 mm | 0.61 | % |  | FALSE |  | kornfordeling | 01_e18-e102\extracted\p01_results.csv
p01-BR-HTV-kornfordeling | Kornfordeling_0.008mm | Kumulativ % passerende 0.008 mm | 1.11 | % |  | FALSE |  | kornfordeling | 01_e18-e102\extracted\p01_results.csv
p01-BR-HTV-kornfordeling | Kornfordeling_0.016mm | Kumulativ % passerende 0.016 mm | 1.59 | % |  | FALSE |  | kornfordeling | 01_e18-e102\extracted\p01_results.csv
p01-BR-HTV-kornfordeling | Kornfordeling_0.032mm | Kumulativ % passerende 0.032 mm | 2.03 | % |  | FALSE |  | kornfordeling | 01_e18-e102\extracted\p01_results.csv
p01-BR-HTV-kornfordeling | Kornfordeling_0.063mm | Kumulativ % passerende 0.063 mm | 2.4 | % |  | FALSE |  | kornfordeling | 01_e18-e102\extracted\p01_results.csv
p01-BR-HTV-kornfordeling | Kornfordeling_0.125mm | Kumulativ % passerende 0.125 mm | 2.91 | % |  | FALSE |  | kornfordeling | 01_e18-e102\extracted\p01_results.csv
p01-BR-HTV-kornfordeling | Kornfordeling_0.25mm | Kumulativ % passerende 0.25 mm | 3.51 | % |  | FALSE |  | kornfordeling | 01_e18-e102\extracted\p01_results.csv
p01-BR-HTV-kornfordeling | Kornfordeling_0.5mm | Kumulativ % passerende 0.5 mm | 4.23 | % |  | FALSE |  | kornfordeling | 01_e18-e102\extracted\p01_results.csv
p01-BR-HTV-kornfordeling | Kornfordeling_1mm | Kumulativ % passerende 1 mm | 5.41 | % |  | FALSE |  | kornfordeling | 01_e18-e102\extracted\p01_results.csv
p01-BR-HTV-kornfordeling | Kornfordeling_2mm | Kumulativ % passerende 2 mm | 6.79 | % |  | FALSE |  | kornfordeling | 01_e18-e102\extracted\p01_results.csv
p01-BR-HTV-kornfordeling | Kornfordeling_4mm | Kumulativ % passerende 4 mm | 8.65 | % |  | FALSE |  | kornfordeling | 01_e18-e102\extracted\p01_results.csv
p01-BR-HTV-kornfordeling | Kornfordeling_8mm | Kumulativ % passerende 8 mm | 12.72 | % |  | FALSE |  | kornfordeling | 01_e18-e102\extracted\p01_results.csv
p01-BR-HTV-kornfordeling | Kornfordeling_16mm | Kumulativ % passerende 16 mm | 19.59 | % |  | FALSE |  | kornfordeling | 01_e18-e102\extracted\p01_results.csv
p01-BR-HTV-kornfordeling | Kornfordeling_31.5mm | Kumulativ % passerende 31.5 mm | 28.96 | % |  | FALSE |  | kornfordeling | 01_e18-e102\extracted\p01_results.csv
p01-BR-HTV-kornfordeling | Kornfordeling_63mm | Kumulativ % passerende 63 mm | 72.04 | % |  | FALSE |  | kornfordeling | 01_e18-e102\extracted\p01_results.csv
p01-BR-HTV-kornfordeling | Kornfordeling_100mm | Kumulativ % passerende 100 mm | 100 | % |  | FALSE |  | kornfordeling | 01_e18-e102\extracted\p01_results.csv
p02-Bunnrensk-Høviktoppen-c-05m | Alifater C10-C12 | Alifater >C10-C12 | 5 | mg/kg |  | TRUE | 5 | totalanalyse | 02_e18-e103\extracted\p02_results.csv
p02-Bunnrensk-Høviktoppen-c-05m | Alifater C12-C16 | Alifater >C12-C16 | 5 | mg/kg |  | TRUE | 5 | totalanalyse | 02_e18-e103\extracted\p02_results.csv
p02-Bunnrensk-Høviktoppen-c-05m | Alifater C16-C35 | Alifater >C16-C35 | 40 | mg/kg |  | FALSE |  | totalanalyse | 02_e18-e103\extracted\p02_results.csv
p02-Bunnrensk-Høviktoppen-c-05m | Alifater C5-C6 | Alifater >C5-C6 | 2.5 | mg/kg |  | TRUE | 2.5 | totalanalyse | 02_e18-e103\extracted\p02_results.csv
p02-Bunnrensk-Høviktoppen-c-05m | Alifater C6-C8 | Alifater >C6-C8 | 2 | mg/kg |  | TRUE | 2 | totalanalyse | 02_e18-e103\extracted\p02_results.csv
p02-Bunnrensk-Høviktoppen-c-05m | Alifater C8-C10 | Alifater >C8-C10 | 2 | mg/kg |  | TRUE | 2 | totalanalyse | 02_e18-e103\extracted\p02_results.csv
p02-Bunnrensk-Høviktoppen-c-05m | Alifater C12-C35 | Sum alifater >C12-C35 (M1) | 40 | mg/kg |  | FALSE |  | totalanalyse | 02_e18-e103\extracted\p02_results.csv
p02-Bunnrensk-Høviktoppen-c-05m | Alifater C5-C35 | Sum alifater >C5-C35 (M1) | 40 | mg/kg |  | FALSE |  | totalanalyse | 02_e18-e103\extracted\p02_results.csv
p02-Bunnrensk-Høviktoppen-c-05m | Benzen | Benzen | 0.017 | mg/kg |  | FALSE |  | totalanalyse | 02_e18-e103\extracted\p02_results.csv
p02-Bunnrensk-Høviktoppen-c-05m | Etylbenzen | Etylbensen | 0.04 | mg/kg |  | TRUE | 0.04 | totalanalyse | 02_e18-e103\extracted\p02_results.csv
p02-Bunnrensk-Høviktoppen-c-05m | BTEX | Sum BTEX (M1) | 0.1 | mg/kg |  | TRUE | 0.1 | totalanalyse | 02_e18-e103\extracted\p02_results.csv
p02-Bunnrensk-Høviktoppen-c-05m | Toluen | Toluen | 0.04 | mg/kg |  | TRUE | 0.04 | totalanalyse | 02_e18-e103\extracted\p02_results.csv
p02-Bunnrensk-Høviktoppen-c-05m | Xylen | Xylener | 0.04 | mg/kg |  | TRUE | 0.04 | totalanalyse | 02_e18-e103\extracted\p02_results.csv
p02-Bunnrensk-Høviktoppen-c-05m | PCB101 | PCB 101 | 0.001 | mg/kg |  | TRUE | 0.001 | totalanalyse | 02_e18-e103\extracted\p02_results.csv
p02-Bunnrensk-Høviktoppen-c-05m | PCB118 | PCB 118 | 0.001 | mg/kg |  | TRUE | 0.001 | totalanalyse | 02_e18-e103\extracted\p02_results.csv
p02-Bunnrensk-Høviktoppen-c-05m | PCB138 | PCB 138 | 0.001 | mg/kg |  | TRUE | 0.001 | totalanalyse | 02_e18-e103\extracted\p02_results.csv
p02-Bunnrensk-Høviktoppen-c-05m | PCB153 | PCB 153 | 0.001 | mg/kg |  | TRUE | 0.001 | totalanalyse | 02_e18-e103\extracted\p02_results.csv
p02-Bunnrensk-Høviktoppen-c-05m | PCB180 | PCB 180 | 0.001 | mg/kg |  | TRUE | 0.001 | totalanalyse | 02_e18-e103\extracted\p02_results.csv
p02-Bunnrensk-Høviktoppen-c-05m | PCB28 | PCB 28 | 0.001 | mg/kg |  | TRUE | 0.001 | totalanalyse | 02_e18-e103\extracted\p02_results.csv
p02-Bunnrensk-Høviktoppen-c-05m | PCB52 | PCB 52 | 0.001 | mg/kg |  | TRUE | 0.001 | totalanalyse | 02_e18-e103\extracted\p02_results.csv
p02-Bunnrensk-Høviktoppen-c-05m | PCB7 | Sum PCB-7 | 0.007 | mg/kg |  | TRUE | 0.007 | totalanalyse | 02_e18-e103\extracted\p02_results.csv
p02-Bunnrensk-Høviktoppen-c-05m | Acenaften | Acenaften | 0.01 | mg/kg |  | TRUE | 0.01 | totalanalyse | 02_e18-e103\extracted\p02_results.csv
p02-Bunnrensk-Høviktoppen-c-05m | Acenaftylen | Acenaftylen | 0.01 | mg/kg |  | TRUE | 0.01 | totalanalyse | 02_e18-e103\extracted\p02_results.csv
p02-Bunnrensk-Høviktoppen-c-05m | Antracen | Antracen | 0.01 | mg/kg |  | TRUE | 0.01 | totalanalyse | 02_e18-e103\extracted\p02_results.csv
p02-Bunnrensk-Høviktoppen-c-05m | Benzo(a)antracen | Benso(a)antracen^ | 0.01 | mg/kg |  | TRUE | 0.01 | totalanalyse | 02_e18-e103\extracted\p02_results.csv
p02-Bunnrensk-Høviktoppen-c-05m | BaP | Benso(a)pyren^ | 0.01 | mg/kg |  | TRUE | 0.01 | totalanalyse | 02_e18-e103\extracted\p02_results.csv
p02-Bunnrensk-Høviktoppen-c-05m | Benzo(b+j)fluoranten | Benso(b+j)fluoranten^ | 0.01 | mg/kg |  | TRUE | 0.01 | totalanalyse | 02_e18-e103\extracted\p02_results.csv
p02-Bunnrensk-Høviktoppen-c-05m | Benzo(ghi)perylen | Benso(ghi)perylen | 0.01 | mg/kg |  | TRUE | 0.01 | totalanalyse | 02_e18-e103\extracted\p02_results.csv
p02-Bunnrensk-Høviktoppen-c-05m | Benzo(k)fluoranten | Benso(k)fluoranten^ | 0.01 | mg/kg |  | TRUE | 0.01 | totalanalyse | 02_e18-e103\extracted\p02_results.csv
p02-Bunnrensk-Høviktoppen-c-05m | Dibenzo(a,h)antracen | Dibenso(ah)antracen^ | 0.01 | mg/kg |  | TRUE | 0.01 | totalanalyse | 02_e18-e103\extracted\p02_results.csv
p02-Bunnrensk-Høviktoppen-c-05m | Fenantren | Fenantren | 0.01 | mg/kg |  | FALSE |  | totalanalyse | 02_e18-e103\extracted\p02_results.csv
p02-Bunnrensk-Høviktoppen-c-05m | Fluoranten | Fluoranten | 0.01 | mg/kg |  | TRUE | 0.01 | totalanalyse | 02_e18-e103\extracted\p02_results.csv
p02-Bunnrensk-Høviktoppen-c-05m | Fluoren | Fluoren | 0.01 | mg/kg |  | TRUE | 0.01 | totalanalyse | 02_e18-e103\extracted\p02_results.csv
p02-Bunnrensk-Høviktoppen-c-05m | Indeno(1,2,3-cd)pyren | Indeno(123cd)pyren^ | 0.01 | mg/kg |  | TRUE | 0.01 | totalanalyse | 02_e18-e103\extracted\p02_results.csv
p02-Bunnrensk-Høviktoppen-c-05m | Krysen | Krysen^ | 0.01 | mg/kg |  | TRUE | 0.01 | totalanalyse | 02_e18-e103\extracted\p02_results.csv
p02-Bunnrensk-Høviktoppen-c-05m | Naftalen | Naftalen | 0.052 | mg/kg |  | FALSE |  | totalanalyse | 02_e18-e103\extracted\p02_results.csv
p02-Bunnrensk-Høviktoppen-c-05m | Pyren | Pyren | 0.01 | mg/kg |  | FALSE |  | totalanalyse | 02_e18-e103\extracted\p02_results.csv
p02-Bunnrensk-Høviktoppen-c-05m | PAH16 | Sum PAH-16 | 0.16 | mg/kg |  | TRUE | 0.16 | totalanalyse | 02_e18-e103\extracted\p02_results.csv
p02-Bunnrensk-Høviktoppen-c-05m | As | As (Arsen) | 12 | mg/kg |  | FALSE |  | totalanalyse | 02_e18-e103\extracted\p02_results.csv
p02-Bunnrensk-Høviktoppen-c-05m | Cd | Cd (Kadmium) | 0.02 | mg/kg |  | TRUE | 0.02 | totalanalyse | 02_e18-e103\extracted\p02_results.csv
p02-Bunnrensk-Høviktoppen-c-05m | Cr | Cr (Krom) | 99 | mg/kg |  | FALSE |  | totalanalyse | 02_e18-e103\extracted\p02_results.csv
p02-Bunnrensk-Høviktoppen-c-05m | Cu | Cu (Kopper) | 43 | mg/kg |  | FALSE |  | totalanalyse | 02_e18-e103\extracted\p02_results.csv
p02-Bunnrensk-Høviktoppen-c-05m | Hg | Hg (Kvikksølv) | 0.01 | mg/kg |  | TRUE | 0.01 | totalanalyse | 02_e18-e103\extracted\p02_results.csv
p02-Bunnrensk-Høviktoppen-c-05m | Ni | Ni (Nikkel) | 140 | mg/kg |  | FALSE |  | totalanalyse | 02_e18-e103\extracted\p02_results.csv
p02-Bunnrensk-Høviktoppen-c-05m | Pb | Pb (Bly) | 17 | mg/kg |  | FALSE |  | totalanalyse | 02_e18-e103\extracted\p02_results.csv
p02-Bunnrensk-Høviktoppen-c-05m | Zn | Zn (Sink) | 73 | mg/kg |  | FALSE |  | totalanalyse | 02_e18-e103\extracted\p02_results.csv
p02-Bunnrensk-Høviktoppen-c-15-2m | Alifater C10-C12 | Alifater >C10-C12 | 5 | mg/kg |  | TRUE | 5 | totalanalyse | 02_e18-e103\extracted\p02_results.csv
p02-Bunnrensk-Høviktoppen-c-15-2m | Alifater C12-C16 | Alifater >C12-C16 | 5 | mg/kg |  | TRUE | 5 | totalanalyse | 02_e18-e103\extracted\p02_results.csv
p02-Bunnrensk-Høviktoppen-c-15-2m | Alifater C16-C35 | Alifater >C16-C35 | 30 | mg/kg |  | FALSE |  | totalanalyse | 02_e18-e103\extracted\p02_results.csv
p02-Bunnrensk-Høviktoppen-c-15-2m | Alifater C5-C6 | Alifater >C5-C6 | 2.5 | mg/kg |  | TRUE | 2.5 | totalanalyse | 02_e18-e103\extracted\p02_results.csv
p02-Bunnrensk-Høviktoppen-c-15-2m | Alifater C6-C8 | Alifater >C6-C8 | 2 | mg/kg |  | TRUE | 2 | totalanalyse | 02_e18-e103\extracted\p02_results.csv
p02-Bunnrensk-Høviktoppen-c-15-2m | Alifater C8-C10 | Alifater >C8-C10 | 2 | mg/kg |  | TRUE | 2 | totalanalyse | 02_e18-e103\extracted\p02_results.csv
p02-Bunnrensk-Høviktoppen-c-15-2m | Alifater C12-C35 | Sum alifater >C12-C35 (M1) | 30 | mg/kg |  | FALSE |  | totalanalyse | 02_e18-e103\extracted\p02_results.csv
p02-Bunnrensk-Høviktoppen-c-15-2m | Alifater C5-C35 | Sum alifater >C5-C35 (M1) | 30 | mg/kg |  | FALSE |  | totalanalyse | 02_e18-e103\extracted\p02_results.csv
p02-Bunnrensk-Høviktoppen-c-15-2m | Benzen | Benzen | 0.015 | mg/kg |  | FALSE |  | totalanalyse | 02_e18-e103\extracted\p02_results.csv
p02-Bunnrensk-Høviktoppen-c-15-2m | Etylbenzen | Etylbensen | 0.04 | mg/kg |  | TRUE | 0.04 | totalanalyse | 02_e18-e103\extracted\p02_results.csv
p02-Bunnrensk-Høviktoppen-c-15-2m | BTEX | Sum BTEX (M1) | 0.1 | mg/kg |  | TRUE | 0.1 | totalanalyse | 02_e18-e103\extracted\p02_results.csv
p02-Bunnrensk-Høviktoppen-c-15-2m | Toluen | Toluen | 0.04 | mg/kg |  | TRUE | 0.04 | totalanalyse | 02_e18-e103\extracted\p02_results.csv
p02-Bunnrensk-Høviktoppen-c-15-2m | Xylen | Xylener | 0.04 | mg/kg |  | TRUE | 0.04 | totalanalyse | 02_e18-e103\extracted\p02_results.csv
p02-Bunnrensk-Høviktoppen-c-15-2m | PCB101 | PCB 101 | 0.001 | mg/kg |  | TRUE | 0.001 | totalanalyse | 02_e18-e103\extracted\p02_results.csv
p02-Bunnrensk-Høviktoppen-c-15-2m | PCB118 | PCB 118 | 0.001 | mg/kg |  | TRUE | 0.001 | totalanalyse | 02_e18-e103\extracted\p02_results.csv
p02-Bunnrensk-Høviktoppen-c-15-2m | PCB138 | PCB 138 | 0.001 | mg/kg |  | TRUE | 0.001 | totalanalyse | 02_e18-e103\extracted\p02_results.csv
p02-Bunnrensk-Høviktoppen-c-15-2m | PCB153 | PCB 153 | 0.001 | mg/kg |  | TRUE | 0.001 | totalanalyse | 02_e18-e103\extracted\p02_results.csv
p02-Bunnrensk-Høviktoppen-c-15-2m | PCB180 | PCB 180 | 0.001 | mg/kg |  | TRUE | 0.001 | totalanalyse | 02_e18-e103\extracted\p02_results.csv
p02-Bunnrensk-Høviktoppen-c-15-2m | PCB28 | PCB 28 | 0.001 | mg/kg |  | TRUE | 0.001 | totalanalyse | 02_e18-e103\extracted\p02_results.csv
p02-Bunnrensk-Høviktoppen-c-15-2m | PCB52 | PCB 52 | 0.001 | mg/kg |  | TRUE | 0.001 | totalanalyse | 02_e18-e103\extracted\p02_results.csv
p02-Bunnrensk-Høviktoppen-c-15-2m | PCB7 | Sum PCB-7 | 0.007 | mg/kg |  | TRUE | 0.007 | totalanalyse | 02_e18-e103\extracted\p02_results.csv
p02-Bunnrensk-Høviktoppen-c-15-2m | Acenaften | Acenaften | 0.01 | mg/kg |  | TRUE | 0.01 | totalanalyse | 02_e18-e103\extracted\p02_results.csv
p02-Bunnrensk-Høviktoppen-c-15-2m | Acenaftylen | Acenaftylen | 0.01 | mg/kg |  | TRUE | 0.01 | totalanalyse | 02_e18-e103\extracted\p02_results.csv
p02-Bunnrensk-Høviktoppen-c-15-2m | Antracen | Antracen | 0.01 | mg/kg |  | TRUE | 0.01 | totalanalyse | 02_e18-e103\extracted\p02_results.csv
p02-Bunnrensk-Høviktoppen-c-15-2m | Benzo(a)antracen | Benso(a)antracen^ | 0.01 | mg/kg |  | TRUE | 0.01 | totalanalyse | 02_e18-e103\extracted\p02_results.csv
p02-Bunnrensk-Høviktoppen-c-15-2m | BaP | Benso(a)pyren^ | 0.01 | mg/kg |  | TRUE | 0.01 | totalanalyse | 02_e18-e103\extracted\p02_results.csv
p02-Bunnrensk-Høviktoppen-c-15-2m | Benzo(b+j)fluoranten | Benso(b+j)fluoranten^ | 0.01 | mg/kg |  | TRUE | 0.01 | totalanalyse | 02_e18-e103\extracted\p02_results.csv
p02-Bunnrensk-Høviktoppen-c-15-2m | Benzo(ghi)perylen | Benso(ghi)perylen | 0.01 | mg/kg |  | TRUE | 0.01 | totalanalyse | 02_e18-e103\extracted\p02_results.csv
p02-Bunnrensk-Høviktoppen-c-15-2m | Benzo(k)fluoranten | Benso(k)fluoranten^ | 0.01 | mg/kg |  | TRUE | 0.01 | totalanalyse | 02_e18-e103\extracted\p02_results.csv
p02-Bunnrensk-Høviktoppen-c-15-2m | Dibenzo(a,h)antracen | Dibenso(ah)antracen^ | 0.01 | mg/kg |  | TRUE | 0.01 | totalanalyse | 02_e18-e103\extracted\p02_results.csv
p02-Bunnrensk-Høviktoppen-c-15-2m | Fenantren | Fenantren | 0.01 | mg/kg |  | TRUE | 0.01 | totalanalyse | 02_e18-e103\extracted\p02_results.csv
p02-Bunnrensk-Høviktoppen-c-15-2m | Fluoranten | Fluoranten | 0.01 | mg/kg |  | TRUE | 0.01 | totalanalyse | 02_e18-e103\extracted\p02_results.csv
p02-Bunnrensk-Høviktoppen-c-15-2m | Fluoren | Fluoren | 0.01 | mg/kg |  | TRUE | 0.01 | totalanalyse | 02_e18-e103\extracted\p02_results.csv
p02-Bunnrensk-Høviktoppen-c-15-2m | Indeno(1,2,3-cd)pyren | Indeno(123cd)pyren^ | 0.01 | mg/kg |  | TRUE | 0.01 | totalanalyse | 02_e18-e103\extracted\p02_results.csv
p02-Bunnrensk-Høviktoppen-c-15-2m | Krysen | Krysen^ | 0.01 | mg/kg |  | TRUE | 0.01 | totalanalyse | 02_e18-e103\extracted\p02_results.csv
p02-Bunnrensk-Høviktoppen-c-15-2m | Naftalen | Naftalen | 0.052 | mg/kg |  | FALSE |  | totalanalyse | 02_e18-e103\extracted\p02_results.csv
p02-Bunnrensk-Høviktoppen-c-15-2m | Pyren | Pyren | 0.01 | mg/kg |  | FALSE |  | totalanalyse | 02_e18-e103\extracted\p02_results.csv
p02-Bunnrensk-Høviktoppen-c-15-2m | PAH16 | Sum PAH-16 | 0.16 | mg/kg |  | TRUE | 0.16 | totalanalyse | 02_e18-e103\extracted\p02_results.csv
p02-Bunnrensk-Høviktoppen-c-15-2m | As | As (Arsen) | 11 | mg/kg |  | FALSE |  | totalanalyse | 02_e18-e103\extracted\p02_results.csv
p02-Bunnrensk-Høviktoppen-c-15-2m | Cd | Cd (Kadmium) | 0.02 | mg/kg |  | TRUE | 0.02 | totalanalyse | 02_e18-e103\extracted\p02_results.csv
p02-Bunnrensk-Høviktoppen-c-15-2m | Cr | Cr (Krom) | 76 | mg/kg |  | FALSE |  | totalanalyse | 02_e18-e103\extracted\p02_results.csv
p02-Bunnrensk-Høviktoppen-c-15-2m | Cu | Cu (Kopper) | 35 | mg/kg |  | FALSE |  | totalanalyse | 02_e18-e103\extracted\p02_results.csv
p02-Bunnrensk-Høviktoppen-c-15-2m | Hg | Hg (Kvikksølv) | 0.011 | mg/kg |  | FALSE |  | totalanalyse | 02_e18-e103\extracted\p02_results.csv
p02-Bunnrensk-Høviktoppen-c-15-2m | Ni | Ni (Nikkel) | 110 | mg/kg |  | FALSE |  | totalanalyse | 02_e18-e103\extracted\p02_results.csv
p02-Bunnrensk-Høviktoppen-c-15-2m | Pb | Pb (Bly) | 16 | mg/kg |  | FALSE |  | totalanalyse | 02_e18-e103\extracted\p02_results.csv
p02-Bunnrensk-Høviktoppen-c-15-2m | Zn | Zn (Sink) | 68 | mg/kg |  | FALSE |  | totalanalyse | 02_e18-e103\extracted\p02_results.csv
p02-Blandeprøve-pel-9260-9110 | Alifater C10-C12 | Alifater >C10-C12 | 5 | mg/kg |  | TRUE | 5 | totalanalyse | 02_e18-e103\extracted\p02_results.csv
p02-Blandeprøve-pel-9260-9110 | Alifater C12-C16 | Alifater >C12-C16 | 5 | mg/kg |  | TRUE | 5 | totalanalyse | 02_e18-e103\extracted\p02_results.csv
p02-Blandeprøve-pel-9260-9110 | Alifater C16-C35 | Alifater >C16-C35 | 13 | mg/kg |  | FALSE |  | totalanalyse | 02_e18-e103\extracted\p02_results.csv
p02-Blandeprøve-pel-9260-9110 | Alifater C5-C6 | Alifater >C5-C6 | 2.5 | mg/kg |  | TRUE | 2.5 | totalanalyse | 02_e18-e103\extracted\p02_results.csv
p02-Blandeprøve-pel-9260-9110 | Alifater C6-C8 | Alifater >C6-C8 | 2 | mg/kg |  | TRUE | 2 | totalanalyse | 02_e18-e103\extracted\p02_results.csv
p02-Blandeprøve-pel-9260-9110 | Alifater C8-C10 | Alifater >C8-C10 | 2 | mg/kg |  | TRUE | 2 | totalanalyse | 02_e18-e103\extracted\p02_results.csv
p02-Blandeprøve-pel-9260-9110 | Alifater C12-C35 | Sum alifater >C12-C35 (M1) | 13 | mg/kg |  | FALSE |  | totalanalyse | 02_e18-e103\extracted\p02_results.csv
p02-Blandeprøve-pel-9260-9110 | Alifater C5-C35 | Sum alifater >C5-C35 (M1) | 13 | mg/kg |  | FALSE |  | totalanalyse | 02_e18-e103\extracted\p02_results.csv
p02-Blandeprøve-pel-9260-9110 | Benzen | Benzen | 0.094 | mg/kg |  | FALSE |  | totalanalyse | 02_e18-e103\extracted\p02_results.csv
p02-Blandeprøve-pel-9260-9110 | Etylbenzen | Etylbensen | 0.04 | mg/kg |  | TRUE | 0.04 | totalanalyse | 02_e18-e103\extracted\p02_results.csv
p02-Blandeprøve-pel-9260-9110 | BTEX | Sum BTEX (M1) | 0.17 | mg/kg |  | FALSE |  | totalanalyse | 02_e18-e103\extracted\p02_results.csv
p02-Blandeprøve-pel-9260-9110 | Toluen | Toluen | 0.078 | mg/kg |  | FALSE |  | totalanalyse | 02_e18-e103\extracted\p02_results.csv
p02-Blandeprøve-pel-9260-9110 | Xylen | Xylener | 0.04 | mg/kg |  | TRUE | 0.04 | totalanalyse | 02_e18-e103\extracted\p02_results.csv
p02-Blandeprøve-pel-9260-9110 | PCB101 | PCB 101 | 0.001 | mg/kg |  | TRUE | 0.001 | totalanalyse | 02_e18-e103\extracted\p02_results.csv
p02-Blandeprøve-pel-9260-9110 | PCB118 | PCB 118 | 0.001 | mg/kg |  | TRUE | 0.001 | totalanalyse | 02_e18-e103\extracted\p02_results.csv
p02-Blandeprøve-pel-9260-9110 | PCB138 | PCB 138 | 0.001 | mg/kg |  | TRUE | 0.001 | totalanalyse | 02_e18-e103\extracted\p02_results.csv
p02-Blandeprøve-pel-9260-9110 | PCB153 | PCB 153 | 0.001 | mg/kg |  | TRUE | 0.001 | totalanalyse | 02_e18-e103\extracted\p02_results.csv
p02-Blandeprøve-pel-9260-9110 | PCB180 | PCB 180 | 0.001 | mg/kg |  | TRUE | 0.001 | totalanalyse | 02_e18-e103\extracted\p02_results.csv
p02-Blandeprøve-pel-9260-9110 | PCB28 | PCB 28 | 0.001 | mg/kg |  | TRUE | 0.001 | totalanalyse | 02_e18-e103\extracted\p02_results.csv
p02-Blandeprøve-pel-9260-9110 | PCB52 | PCB 52 | 0.001 | mg/kg |  | TRUE | 0.001 | totalanalyse | 02_e18-e103\extracted\p02_results.csv
p02-Blandeprøve-pel-9260-9110 | PCB7 | Sum PCB-7 | 0.007 | mg/kg |  | TRUE | 0.007 | totalanalyse | 02_e18-e103\extracted\p02_results.csv
p02-Blandeprøve-pel-9260-9110 | Acenaften | Acenaften | 0.01 | mg/kg |  | TRUE | 0.01 | totalanalyse | 02_e18-e103\extracted\p02_results.csv
p02-Blandeprøve-pel-9260-9110 | Acenaftylen | Acenaftylen | 0.01 | mg/kg |  | TRUE | 0.01 | totalanalyse | 02_e18-e103\extracted\p02_results.csv
p02-Blandeprøve-pel-9260-9110 | Antracen | Antracen | 0.01 | mg/kg |  | TRUE | 0.01 | totalanalyse | 02_e18-e103\extracted\p02_results.csv
p02-Blandeprøve-pel-9260-9110 | Benzo(a)antracen | Benso(a)antracen^ | 0.01 | mg/kg |  | TRUE | 0.01 | totalanalyse | 02_e18-e103\extracted\p02_results.csv
p02-Blandeprøve-pel-9260-9110 | BaP | Benso(a)pyren^ | 0.011 | mg/kg |  | FALSE |  | totalanalyse | 02_e18-e103\extracted\p02_results.csv
p02-Blandeprøve-pel-9260-9110 | Benzo(b+j)fluoranten | Benso(b+j)fluoranten^ | 0.01 | mg/kg |  | TRUE | 0.01 | totalanalyse | 02_e18-e103\extracted\p02_results.csv
p02-Blandeprøve-pel-9260-9110 | Benzo(ghi)perylen | Benso(ghi)perylen | 0.011 | mg/kg |  | FALSE |  | totalanalyse | 02_e18-e103\extracted\p02_results.csv
p02-Blandeprøve-pel-9260-9110 | Benzo(k)fluoranten | Benso(k)fluoranten^ | 0.01 | mg/kg |  | TRUE | 0.01 | totalanalyse | 02_e18-e103\extracted\p02_results.csv
p02-Blandeprøve-pel-9260-9110 | Dibenzo(a,h)antracen | Dibenso(ah)antracen^ | 0.01 | mg/kg |  | TRUE | 0.01 | totalanalyse | 02_e18-e103\extracted\p02_results.csv
p02-Blandeprøve-pel-9260-9110 | Fenantren | Fenantren | 0.011 | mg/kg |  | FALSE |  | totalanalyse | 02_e18-e103\extracted\p02_results.csv
p02-Blandeprøve-pel-9260-9110 | Fluoranten | Fluoranten | 0.01 | mg/kg |  | TRUE | 0.01 | totalanalyse | 02_e18-e103\extracted\p02_results.csv
p02-Blandeprøve-pel-9260-9110 | Fluoren | Fluoren | 0.01 | mg/kg |  | TRUE | 0.01 | totalanalyse | 02_e18-e103\extracted\p02_results.csv
p02-Blandeprøve-pel-9260-9110 | Indeno(1,2,3-cd)pyren | Indeno(123cd)pyren^ | 0.01 | mg/kg |  | TRUE | 0.01 | totalanalyse | 02_e18-e103\extracted\p02_results.csv
p02-Blandeprøve-pel-9260-9110 | Krysen | Krysen^ | 0.01 | mg/kg |  | TRUE | 0.01 | totalanalyse | 02_e18-e103\extracted\p02_results.csv
p02-Blandeprøve-pel-9260-9110 | Naftalen | Naftalen | 0.067 | mg/kg |  | FALSE |  | totalanalyse | 02_e18-e103\extracted\p02_results.csv
p02-Blandeprøve-pel-9260-9110 | Pyren | Pyren | 0.012 | mg/kg |  | FALSE |  | totalanalyse | 02_e18-e103\extracted\p02_results.csv
p02-Blandeprøve-pel-9260-9110 | PAH16 | Sum PAH-16 | 0.16 | mg/kg |  | TRUE | 0.16 | totalanalyse | 02_e18-e103\extracted\p02_results.csv
p02-Blandeprøve-pel-9260-9110 | As | As (Arsen) | 10 | mg/kg |  | FALSE |  | totalanalyse | 02_e18-e103\extracted\p02_results.csv
p02-Blandeprøve-pel-9260-9110 | Cd | Cd (Kadmium) | 0.02 | mg/kg |  | TRUE | 0.02 | totalanalyse | 02_e18-e103\extracted\p02_results.csv
p02-Blandeprøve-pel-9260-9110 | Cr | Cr (Krom) | 75 | mg/kg |  | FALSE |  | totalanalyse | 02_e18-e103\extracted\p02_results.csv
p02-Blandeprøve-pel-9260-9110 | Cu | Cu (Kopper) | 38 | mg/kg |  | FALSE |  | totalanalyse | 02_e18-e103\extracted\p02_results.csv
p02-Blandeprøve-pel-9260-9110 | Hg | Hg (Kvikksølv) | 0.01 | mg/kg |  | TRUE | 0.01 | totalanalyse | 02_e18-e103\extracted\p02_results.csv
p02-Blandeprøve-pel-9260-9110 | Ni | Ni (Nikkel) | 120 | mg/kg |  | FALSE |  | totalanalyse | 02_e18-e103\extracted\p02_results.csv
p02-Blandeprøve-pel-9260-9110 | Pb | Pb (Bly) | 11 | mg/kg |  | FALSE |  | totalanalyse | 02_e18-e103\extracted\p02_results.csv
p02-Blandeprøve-pel-9260-9110 | Zn | Zn (Sink) | 67 | mg/kg |  | FALSE |  | totalanalyse | 02_e18-e103\extracted\p02_results.csv
p02-Blandeprøve-pel-9260-9110 | THC C10-C12 | Fraksjon >C10-C12 | 10 | mg/kg |  | TRUE | 10 | totalanalyse | 02_e18-e103\extracted\p02_results.csv
p02-Blandeprøve-pel-9260-9110 | THC C12-C16 | Fraksjon >C12-C16 | 10 | mg/kg |  | TRUE | 10 | totalanalyse | 02_e18-e103\extracted\p02_results.csv
p02-Blandeprøve-pel-9260-9110 | THC C12-C35 | Fraksjon >C12-C35 (sum) | 15 | mg/kg |  | FALSE |  | totalanalyse | 02_e18-e103\extracted\p02_results.csv
p02-Blandeprøve-pel-9260-9110 | THC C16-C35 | Fraksjon >C16-C35 | 15 | mg/kg |  | FALSE |  | totalanalyse | 02_e18-e103\extracted\p02_results.csv
p02-Blandeprøve-pel-9260-9110 | THC C35-C40 | Fraksjon >C35-C40 | 25 | mg/kg |  | TRUE | 25 | totalanalyse | 02_e18-e103\extracted\p02_results.csv
p02-Blandeprøve-pel-9260-9110 | THC C5-C6 | Fraksjon >C5-C6 | 2.5 | mg/kg |  | TRUE | 2.5 | totalanalyse | 02_e18-e103\extracted\p02_results.csv
p02-Blandeprøve-pel-9260-9110 | THC C6-C8 | Fraksjon >C6-C8 | 7 | mg/kg |  | TRUE | 7 | totalanalyse | 02_e18-e103\extracted\p02_results.csv
p02-Blandeprøve-pel-9260-9110 | THC C8-C10 | Fraksjon >C8-C10 | 10 | mg/kg |  | TRUE | 10 | totalanalyse | 02_e18-e103\extracted\p02_results.csv
p02-Blandeprøve-pel-9260-9110 | THC C10-C40 | Sum >C10-C40 | 15 | mg/kg |  | FALSE |  | totalanalyse | 02_e18-e103\extracted\p02_results.csv
p02-Bunnrensk-Høviktoppen-a-0m | Alifater C10-C12 | Alifater >C10-C12 | 5 | mg/kg |  | TRUE | 5 | totalanalyse | 02_e18-e103\extracted\p02_results.csv
p02-Bunnrensk-Høviktoppen-a-0m | Alifater C12-C16 | Alifater >C12-C16 | 5 | mg/kg |  | TRUE | 5 | totalanalyse | 02_e18-e103\extracted\p02_results.csv
p02-Bunnrensk-Høviktoppen-a-0m | Alifater C16-C35 | Alifater >C16-C35 | 22 | mg/kg |  | FALSE |  | totalanalyse | 02_e18-e103\extracted\p02_results.csv
p02-Bunnrensk-Høviktoppen-a-0m | Alifater C5-C6 | Alifater >C5-C6 | 2.5 | mg/kg |  | TRUE | 2.5 | totalanalyse | 02_e18-e103\extracted\p02_results.csv
p02-Bunnrensk-Høviktoppen-a-0m | Alifater C6-C8 | Alifater >C6-C8 | 2 | mg/kg |  | TRUE | 2 | totalanalyse | 02_e18-e103\extracted\p02_results.csv
p02-Bunnrensk-Høviktoppen-a-0m | Alifater C8-C10 | Alifater >C8-C10 | 2 | mg/kg |  | TRUE | 2 | totalanalyse | 02_e18-e103\extracted\p02_results.csv
p02-Bunnrensk-Høviktoppen-a-0m | Alifater C12-C35 | Sum alifater >C12-C35 (M1) | 22 | mg/kg |  | FALSE |  | totalanalyse | 02_e18-e103\extracted\p02_results.csv
p02-Bunnrensk-Høviktoppen-a-0m | Alifater C5-C35 | Sum alifater >C5-C35 (M1) | 22 | mg/kg |  | FALSE |  | totalanalyse | 02_e18-e103\extracted\p02_results.csv
p02-Bunnrensk-Høviktoppen-a-0m | Benzen | Benzen | 0.024 | mg/kg |  | FALSE |  | totalanalyse | 02_e18-e103\extracted\p02_results.csv
p02-Bunnrensk-Høviktoppen-a-0m | Etylbenzen | Etylbensen | 0.04 | mg/kg |  | TRUE | 0.04 | totalanalyse | 02_e18-e103\extracted\p02_results.csv
p02-Bunnrensk-Høviktoppen-a-0m | BTEX | Sum BTEX (M1) | 0.1 | mg/kg |  | TRUE | 0.1 | totalanalyse | 02_e18-e103\extracted\p02_results.csv
p02-Bunnrensk-Høviktoppen-a-0m | Toluen | Toluen | 0.04 | mg/kg |  | TRUE | 0.04 | totalanalyse | 02_e18-e103\extracted\p02_results.csv
p02-Bunnrensk-Høviktoppen-a-0m | Xylen | Xylener | 0.04 | mg/kg |  | TRUE | 0.04 | totalanalyse | 02_e18-e103\extracted\p02_results.csv
p02-Bunnrensk-Høviktoppen-a-0m | PCB101 | PCB 101 | 0.001 | mg/kg |  | TRUE | 0.001 | totalanalyse | 02_e18-e103\extracted\p02_results.csv
p02-Bunnrensk-Høviktoppen-a-0m | PCB118 | PCB 118 | 0.001 | mg/kg |  | TRUE | 0.001 | totalanalyse | 02_e18-e103\extracted\p02_results.csv
p02-Bunnrensk-Høviktoppen-a-0m | PCB138 | PCB 138 | 0.001 | mg/kg |  | TRUE | 0.001 | totalanalyse | 02_e18-e103\extracted\p02_results.csv
p02-Bunnrensk-Høviktoppen-a-0m | PCB153 | PCB 153 | 0.001 | mg/kg |  | TRUE | 0.001 | totalanalyse | 02_e18-e103\extracted\p02_results.csv
p02-Bunnrensk-Høviktoppen-a-0m | PCB180 | PCB 180 | 0.001 | mg/kg |  | TRUE | 0.001 | totalanalyse | 02_e18-e103\extracted\p02_results.csv
p02-Bunnrensk-Høviktoppen-a-0m | PCB28 | PCB 28 | 0.001 | mg/kg |  | TRUE | 0.001 | totalanalyse | 02_e18-e103\extracted\p02_results.csv
p02-Bunnrensk-Høviktoppen-a-0m | PCB52 | PCB 52 | 0.001 | mg/kg |  | TRUE | 0.001 | totalanalyse | 02_e18-e103\extracted\p02_results.csv
p02-Bunnrensk-Høviktoppen-a-0m | PCB7 | Sum PCB-7 | 0.007 | mg/kg |  | TRUE | 0.007 | totalanalyse | 02_e18-e103\extracted\p02_results.csv
p02-Bunnrensk-Høviktoppen-a-0m | Acenaften | Acenaften | 0.01 | mg/kg |  | TRUE | 0.01 | totalanalyse | 02_e18-e103\extracted\p02_results.csv
p02-Bunnrensk-Høviktoppen-a-0m | Acenaftylen | Acenaftylen | 0.01 | mg/kg |  | TRUE | 0.01 | totalanalyse | 02_e18-e103\extracted\p02_results.csv
p02-Bunnrensk-Høviktoppen-a-0m | Antracen | Antracen | 0.011 | mg/kg |  | FALSE |  | totalanalyse | 02_e18-e103\extracted\p02_results.csv
p02-Bunnrensk-Høviktoppen-a-0m | Benzo(a)antracen | Benso(a)antracen^ | 0.011 | mg/kg |  | FALSE |  | totalanalyse | 02_e18-e103\extracted\p02_results.csv
p02-Bunnrensk-Høviktoppen-a-0m | BaP | Benso(a)pyren^ | 0.016 | mg/kg |  | FALSE |  | totalanalyse | 02_e18-e103\extracted\p02_results.csv
p02-Bunnrensk-Høviktoppen-a-0m | Benzo(b+j)fluoranten | Benso(b+j)fluoranten^ | 0.02 | mg/kg |  | FALSE |  | totalanalyse | 02_e18-e103\extracted\p02_results.csv
p02-Bunnrensk-Høviktoppen-a-0m | Benzo(ghi)perylen | Benso(ghi)perylen | 0.024 | mg/kg |  | FALSE |  | totalanalyse | 02_e18-e103\extracted\p02_results.csv
p02-Bunnrensk-Høviktoppen-a-0m | Benzo(k)fluoranten | Benso(k)fluoranten^ | 0.018 | mg/kg |  | FALSE |  | totalanalyse | 02_e18-e103\extracted\p02_results.csv
p02-Bunnrensk-Høviktoppen-a-0m | Dibenzo(a,h)antracen | Dibenso(ah)antracen^ | 0.01 | mg/kg |  | TRUE | 0.01 | totalanalyse | 02_e18-e103\extracted\p02_results.csv
p02-Bunnrensk-Høviktoppen-a-0m | Fenantren | Fenantren | 0.026 | mg/kg |  | FALSE |  | totalanalyse | 02_e18-e103\extracted\p02_results.csv
p02-Bunnrensk-Høviktoppen-a-0m | Fluoranten | Fluoranten | 0.037 | mg/kg |  | FALSE |  | totalanalyse | 02_e18-e103\extracted\p02_results.csv
p02-Bunnrensk-Høviktoppen-a-0m | Fluoren | Fluoren | 0.01 | mg/kg |  | TRUE | 0.01 | totalanalyse | 02_e18-e103\extracted\p02_results.csv
p02-Bunnrensk-Høviktoppen-a-0m | Indeno(1,2,3-cd)pyren | Indeno(123cd)pyren^ | 0.015 | mg/kg |  | FALSE |  | totalanalyse | 02_e18-e103\extracted\p02_results.csv
p02-Bunnrensk-Høviktoppen-a-0m | Krysen | Krysen^ | 0.027 | mg/kg |  | FALSE |  | totalanalyse | 02_e18-e103\extracted\p02_results.csv
p02-Bunnrensk-Høviktoppen-a-0m | Naftalen | Naftalen | 0.043 | mg/kg |  | FALSE |  | totalanalyse | 02_e18-e103\extracted\p02_results.csv
p02-Bunnrensk-Høviktoppen-a-0m | Pyren | Pyren | 0.042 | mg/kg |  | FALSE |  | totalanalyse | 02_e18-e103\extracted\p02_results.csv
p02-Bunnrensk-Høviktoppen-a-0m | PAH16 | Sum PAH-16 | 0.27 | mg/kg |  | FALSE |  | totalanalyse | 02_e18-e103\extracted\p02_results.csv
p02-Bunnrensk-Høviktoppen-a-0m | As | As (Arsen) | 9.6 | mg/kg |  | FALSE |  | totalanalyse | 02_e18-e103\extracted\p02_results.csv
p02-Bunnrensk-Høviktoppen-a-0m | Cd | Cd (Kadmium) | 0.13 | mg/kg |  | FALSE |  | totalanalyse | 02_e18-e103\extracted\p02_results.csv
p02-Bunnrensk-Høviktoppen-a-0m | Cr | Cr (Krom) | 95 | mg/kg |  | FALSE |  | totalanalyse | 02_e18-e103\extracted\p02_results.csv
p02-Bunnrensk-Høviktoppen-a-0m | Cu | Cu (Kopper) | 32 | mg/kg |  | FALSE |  | totalanalyse | 02_e18-e103\extracted\p02_results.csv
p02-Bunnrensk-Høviktoppen-a-0m | Hg | Hg (Kvikksølv) | 0.01 | mg/kg |  | TRUE | 0.01 | totalanalyse | 02_e18-e103\extracted\p02_results.csv
p02-Bunnrensk-Høviktoppen-a-0m | Ni | Ni (Nikkel) | 120 | mg/kg |  | FALSE |  | totalanalyse | 02_e18-e103\extracted\p02_results.csv
p02-Bunnrensk-Høviktoppen-a-0m | Pb | Pb (Bly) | 14 | mg/kg |  | FALSE |  | totalanalyse | 02_e18-e103\extracted\p02_results.csv
p02-Bunnrensk-Høviktoppen-a-0m | Zn | Zn (Sink) | 73 | mg/kg |  | FALSE |  | totalanalyse | 02_e18-e103\extracted\p02_results.csv
p02-Bunnrensk-Høviktoppen-a-0m | THC C10-C12 | Fraksjon >C10-C12 | 10 | mg/kg |  | TRUE | 10 | totalanalyse | 02_e18-e103\extracted\p02_results.csv
p02-Bunnrensk-Høviktoppen-a-0m | THC C12-C16 | Fraksjon >C12-C16 | 10 | mg/kg |  | TRUE | 10 | totalanalyse | 02_e18-e103\extracted\p02_results.csv
p02-Bunnrensk-Høviktoppen-a-0m | THC C12-C35 | Fraksjon >C12-C35 (sum) | 120 | mg/kg |  | FALSE |  | totalanalyse | 02_e18-e103\extracted\p02_results.csv
p02-Bunnrensk-Høviktoppen-a-0m | THC C16-C35 | Fraksjon >C16-C35 | 120 | mg/kg |  | FALSE |  | totalanalyse | 02_e18-e103\extracted\p02_results.csv
p02-Bunnrensk-Høviktoppen-a-0m | THC C35-C40 | Fraksjon >C35-C40 | 40 | mg/kg |  | FALSE |  | totalanalyse | 02_e18-e103\extracted\p02_results.csv
p02-Bunnrensk-Høviktoppen-a-0m | THC C5-C6 | Fraksjon >C5-C6 | 2.5 | mg/kg |  | TRUE | 2.5 | totalanalyse | 02_e18-e103\extracted\p02_results.csv
p02-Bunnrensk-Høviktoppen-a-0m | THC C6-C8 | Fraksjon >C6-C8 | 7 | mg/kg |  | TRUE | 7 | totalanalyse | 02_e18-e103\extracted\p02_results.csv
p02-Bunnrensk-Høviktoppen-a-0m | THC C8-C10 | Fraksjon >C8-C10 | 10 | mg/kg |  | TRUE | 10 | totalanalyse | 02_e18-e103\extracted\p02_results.csv
p02-Bunnrensk-Høviktoppen-a-0m | THC C10-C40 | Sum >C10-C40 | 160 | mg/kg |  | FALSE |  | totalanalyse | 02_e18-e103\extracted\p02_results.csv
p02-Bunnrensk-Høviktoppen-a-05m | Alifater C10-C12 | Alifater >C10-C12 | 5 | mg/kg |  | TRUE | 5 | totalanalyse | 02_e18-e103\extracted\p02_results.csv
p02-Bunnrensk-Høviktoppen-a-05m | Alifater C12-C16 | Alifater >C12-C16 | 5 | mg/kg |  | TRUE | 5 | totalanalyse | 02_e18-e103\extracted\p02_results.csv
p02-Bunnrensk-Høviktoppen-a-05m | Alifater C16-C35 | Alifater >C16-C35 | 14 | mg/kg |  | FALSE |  | totalanalyse | 02_e18-e103\extracted\p02_results.csv
p02-Bunnrensk-Høviktoppen-a-05m | Alifater C5-C6 | Alifater >C5-C6 | 2.5 | mg/kg |  | TRUE | 2.5 | totalanalyse | 02_e18-e103\extracted\p02_results.csv
p02-Bunnrensk-Høviktoppen-a-05m | Alifater C6-C8 | Alifater >C6-C8 | 2 | mg/kg |  | TRUE | 2 | totalanalyse | 02_e18-e103\extracted\p02_results.csv
p02-Bunnrensk-Høviktoppen-a-05m | Alifater C8-C10 | Alifater >C8-C10 | 2 | mg/kg |  | TRUE | 2 | totalanalyse | 02_e18-e103\extracted\p02_results.csv
p02-Bunnrensk-Høviktoppen-a-05m | Alifater C12-C35 | Sum alifater >C12-C35 (M1) | 14 | mg/kg |  | FALSE |  | totalanalyse | 02_e18-e103\extracted\p02_results.csv
p02-Bunnrensk-Høviktoppen-a-05m | Alifater C5-C35 | Sum alifater >C5-C35 (M1) | 14 | mg/kg |  | FALSE |  | totalanalyse | 02_e18-e103\extracted\p02_results.csv
p02-Bunnrensk-Høviktoppen-a-05m | Benzen | Benzen | 0.014 | mg/kg |  | FALSE |  | totalanalyse | 02_e18-e103\extracted\p02_results.csv
p02-Bunnrensk-Høviktoppen-a-05m | Etylbenzen | Etylbensen | 0.04 | mg/kg |  | TRUE | 0.04 | totalanalyse | 02_e18-e103\extracted\p02_results.csv
p02-Bunnrensk-Høviktoppen-a-05m | BTEX | Sum BTEX (M1) | 0.1 | mg/kg |  | TRUE | 0.1 | totalanalyse | 02_e18-e103\extracted\p02_results.csv
p02-Bunnrensk-Høviktoppen-a-05m | Toluen | Toluen | 0.04 | mg/kg |  | TRUE | 0.04 | totalanalyse | 02_e18-e103\extracted\p02_results.csv
p02-Bunnrensk-Høviktoppen-a-05m | Xylen | Xylener | 0.04 | mg/kg |  | TRUE | 0.04 | totalanalyse | 02_e18-e103\extracted\p02_results.csv
p02-Bunnrensk-Høviktoppen-a-05m | PCB101 | PCB 101 | 0.001 | mg/kg |  | TRUE | 0.001 | totalanalyse | 02_e18-e103\extracted\p02_results.csv
p02-Bunnrensk-Høviktoppen-a-05m | PCB118 | PCB 118 | 0.001 | mg/kg |  | TRUE | 0.001 | totalanalyse | 02_e18-e103\extracted\p02_results.csv
p02-Bunnrensk-Høviktoppen-a-05m | PCB138 | PCB 138 | 0.001 | mg/kg |  | TRUE | 0.001 | totalanalyse | 02_e18-e103\extracted\p02_results.csv
p02-Bunnrensk-Høviktoppen-a-05m | PCB153 | PCB 153 | 0.001 | mg/kg |  | TRUE | 0.001 | totalanalyse | 02_e18-e103\extracted\p02_results.csv
p02-Bunnrensk-Høviktoppen-a-05m | PCB180 | PCB 180 | 0.001 | mg/kg |  | TRUE | 0.001 | totalanalyse | 02_e18-e103\extracted\p02_results.csv
p02-Bunnrensk-Høviktoppen-a-05m | PCB28 | PCB 28 | 0.001 | mg/kg |  | TRUE | 0.001 | totalanalyse | 02_e18-e103\extracted\p02_results.csv
p02-Bunnrensk-Høviktoppen-a-05m | PCB52 | PCB 52 | 0.001 | mg/kg |  | TRUE | 0.001 | totalanalyse | 02_e18-e103\extracted\p02_results.csv
p02-Bunnrensk-Høviktoppen-a-05m | PCB7 | Sum PCB-7 | 0.007 | mg/kg |  | TRUE | 0.007 | totalanalyse | 02_e18-e103\extracted\p02_results.csv
p02-Bunnrensk-Høviktoppen-a-05m | Acenaften | Acenaften | 0.01 | mg/kg |  | TRUE | 0.01 | totalanalyse | 02_e18-e103\extracted\p02_results.csv
p02-Bunnrensk-Høviktoppen-a-05m | Acenaftylen | Acenaftylen | 0.01 | mg/kg |  | TRUE | 0.01 | totalanalyse | 02_e18-e103\extracted\p02_results.csv
p02-Bunnrensk-Høviktoppen-a-05m | Antracen | Antracen | 0.01 | mg/kg |  | TRUE | 0.01 | totalanalyse | 02_e18-e103\extracted\p02_results.csv
p02-Bunnrensk-Høviktoppen-a-05m | Benzo(a)antracen | Benso(a)antracen^ | 0.01 | mg/kg |  | TRUE | 0.01 | totalanalyse | 02_e18-e103\extracted\p02_results.csv
p02-Bunnrensk-Høviktoppen-a-05m | BaP | Benso(a)pyren^ | 0.01 | mg/kg |  | TRUE | 0.01 | totalanalyse | 02_e18-e103\extracted\p02_results.csv
p02-Bunnrensk-Høviktoppen-a-05m | Benzo(b+j)fluoranten | Benso(b+j)fluoranten^ | 0.01 | mg/kg |  | TRUE | 0.01 | totalanalyse | 02_e18-e103\extracted\p02_results.csv
p02-Bunnrensk-Høviktoppen-a-05m | Benzo(ghi)perylen | Benso(ghi)perylen | 0.018 | mg/kg |  | FALSE |  | totalanalyse | 02_e18-e103\extracted\p02_results.csv
p02-Bunnrensk-Høviktoppen-a-05m | Benzo(k)fluoranten | Benso(k)fluoranten^ | 0.01 | mg/kg |  | TRUE | 0.01 | totalanalyse | 02_e18-e103\extracted\p02_results.csv
p02-Bunnrensk-Høviktoppen-a-05m | Dibenzo(a,h)antracen | Dibenso(ah)antracen^ | 0.01 | mg/kg |  | TRUE | 0.01 | totalanalyse | 02_e18-e103\extracted\p02_results.csv
p02-Bunnrensk-Høviktoppen-a-05m | Fenantren | Fenantren | 0.01 | mg/kg |  | TRUE | 0.01 | totalanalyse | 02_e18-e103\extracted\p02_results.csv
p02-Bunnrensk-Høviktoppen-a-05m | Fluoranten | Fluoranten | 0.01 | mg/kg |  | TRUE | 0.01 | totalanalyse | 02_e18-e103\extracted\p02_results.csv
p02-Bunnrensk-Høviktoppen-a-05m | Fluoren | Fluoren | 0.01 | mg/kg |  | TRUE | 0.01 | totalanalyse | 02_e18-e103\extracted\p02_results.csv
p02-Bunnrensk-Høviktoppen-a-05m | Indeno(1,2,3-cd)pyren | Indeno(123cd)pyren^ | 0.01 | mg/kg |  | TRUE | 0.01 | totalanalyse | 02_e18-e103\extracted\p02_results.csv
p02-Bunnrensk-Høviktoppen-a-05m | Krysen | Krysen^ | 0.01 | mg/kg |  | TRUE | 0.01 | totalanalyse | 02_e18-e103\extracted\p02_results.csv
p02-Bunnrensk-Høviktoppen-a-05m | Naftalen | Naftalen | 0.036 | mg/kg |  | FALSE |  | totalanalyse | 02_e18-e103\extracted\p02_results.csv
p02-Bunnrensk-Høviktoppen-a-05m | Pyren | Pyren | 0.011 | mg/kg |  | FALSE |  | totalanalyse | 02_e18-e103\extracted\p02_results.csv
p02-Bunnrensk-Høviktoppen-a-05m | PAH16 | Sum PAH-16 | 0.16 | mg/kg |  | TRUE | 0.16 | totalanalyse | 02_e18-e103\extracted\p02_results.csv
p02-Bunnrensk-Høviktoppen-a-05m | As | As (Arsen) | 12 | mg/kg |  | FALSE |  | totalanalyse | 02_e18-e103\extracted\p02_results.csv
p02-Bunnrensk-Høviktoppen-a-05m | Cd | Cd (Kadmium) | 0.02 | mg/kg |  | TRUE | 0.02 | totalanalyse | 02_e18-e103\extracted\p02_results.csv
p02-Bunnrensk-Høviktoppen-a-05m | Cr | Cr (Krom) | 95 | mg/kg |  | FALSE |  | totalanalyse | 02_e18-e103\extracted\p02_results.csv
p02-Bunnrensk-Høviktoppen-a-05m | Cu | Cu (Kopper) | 32 | mg/kg |  | FALSE |  | totalanalyse | 02_e18-e103\extracted\p02_results.csv
p02-Bunnrensk-Høviktoppen-a-05m | Hg | Hg (Kvikksølv) | 0.01 | mg/kg |  | TRUE | 0.01 | totalanalyse | 02_e18-e103\extracted\p02_results.csv
p02-Bunnrensk-Høviktoppen-a-05m | Ni | Ni (Nikkel) | 130 | mg/kg |  | FALSE |  | totalanalyse | 02_e18-e103\extracted\p02_results.csv
p02-Bunnrensk-Høviktoppen-a-05m | Pb | Pb (Bly) | 15 | mg/kg |  | FALSE |  | totalanalyse | 02_e18-e103\extracted\p02_results.csv
p02-Bunnrensk-Høviktoppen-a-05m | Zn | Zn (Sink) | 63 | mg/kg |  | FALSE |  | totalanalyse | 02_e18-e103\extracted\p02_results.csv
p02-Bunnrensk-Høviktoppen-a-05m | THC C10-C12 | Fraksjon >C10-C12 | 10 | mg/kg |  | TRUE | 10 | totalanalyse | 02_e18-e103\extracted\p02_results.csv
p02-Bunnrensk-Høviktoppen-a-05m | THC C12-C16 | Fraksjon >C12-C16 | 10 | mg/kg |  | TRUE | 10 | totalanalyse | 02_e18-e103\extracted\p02_results.csv
p02-Bunnrensk-Høviktoppen-a-05m | THC C12-C35 | Fraksjon >C12-C35 (sum) | 51 | mg/kg |  | FALSE |  | totalanalyse | 02_e18-e103\extracted\p02_results.csv
p02-Bunnrensk-Høviktoppen-a-05m | THC C16-C35 | Fraksjon >C16-C35 | 51 | mg/kg |  | FALSE |  | totalanalyse | 02_e18-e103\extracted\p02_results.csv
p02-Bunnrensk-Høviktoppen-a-05m | THC C35-C40 | Fraksjon >C35-C40 | 25 | mg/kg |  | TRUE | 25 | totalanalyse | 02_e18-e103\extracted\p02_results.csv
p02-Bunnrensk-Høviktoppen-a-05m | THC C5-C6 | Fraksjon >C5-C6 | 2.5 | mg/kg |  | TRUE | 2.5 | totalanalyse | 02_e18-e103\extracted\p02_results.csv
p02-Bunnrensk-Høviktoppen-a-05m | THC C6-C8 | Fraksjon >C6-C8 | 7 | mg/kg |  | TRUE | 7 | totalanalyse | 02_e18-e103\extracted\p02_results.csv
p02-Bunnrensk-Høviktoppen-a-05m | THC C8-C10 | Fraksjon >C8-C10 | 10 | mg/kg |  | TRUE | 10 | totalanalyse | 02_e18-e103\extracted\p02_results.csv
p02-Bunnrensk-Høviktoppen-a-05m | THC C10-C40 | Sum >C10-C40 | 51 | mg/kg |  | FALSE |  | totalanalyse | 02_e18-e103\extracted\p02_results.csv
p02-Bunnrensk-Høviktoppen-b-0m | Alifater C10-C12 | Alifater >C10-C12 | 5 | mg/kg |  | TRUE | 5 | totalanalyse | 02_e18-e103\extracted\p02_results.csv
p02-Bunnrensk-Høviktoppen-b-0m | Alifater C12-C16 | Alifater >C12-C16 | 5 | mg/kg |  | TRUE | 5 | totalanalyse | 02_e18-e103\extracted\p02_results.csv
p02-Bunnrensk-Høviktoppen-b-0m | Alifater C16-C35 | Alifater >C16-C35 | 18 | mg/kg |  | FALSE |  | totalanalyse | 02_e18-e103\extracted\p02_results.csv
p02-Bunnrensk-Høviktoppen-b-0m | Alifater C5-C6 | Alifater >C5-C6 | 2.5 | mg/kg |  | TRUE | 2.5 | totalanalyse | 02_e18-e103\extracted\p02_results.csv
p02-Bunnrensk-Høviktoppen-b-0m | Alifater C6-C8 | Alifater >C6-C8 | 2 | mg/kg |  | TRUE | 2 | totalanalyse | 02_e18-e103\extracted\p02_results.csv
p02-Bunnrensk-Høviktoppen-b-0m | Alifater C8-C10 | Alifater >C8-C10 | 2 | mg/kg |  | TRUE | 2 | totalanalyse | 02_e18-e103\extracted\p02_results.csv
p02-Bunnrensk-Høviktoppen-b-0m | Alifater C12-C35 | Sum alifater >C12-C35 (M1) | 18 | mg/kg |  | FALSE |  | totalanalyse | 02_e18-e103\extracted\p02_results.csv
p02-Bunnrensk-Høviktoppen-b-0m | Alifater C5-C35 | Sum alifater >C5-C35 (M1) | 18 | mg/kg |  | FALSE |  | totalanalyse | 02_e18-e103\extracted\p02_results.csv
p02-Bunnrensk-Høviktoppen-b-0m | Benzen | Benzen | 0.037 | mg/kg |  | FALSE |  | totalanalyse | 02_e18-e103\extracted\p02_results.csv
p02-Bunnrensk-Høviktoppen-b-0m | Etylbenzen | Etylbensen | 0.04 | mg/kg |  | TRUE | 0.04 | totalanalyse | 02_e18-e103\extracted\p02_results.csv
p02-Bunnrensk-Høviktoppen-b-0m | BTEX | Sum BTEX (M1) | 0.1 | mg/kg |  | TRUE | 0.1 | totalanalyse | 02_e18-e103\extracted\p02_results.csv
p02-Bunnrensk-Høviktoppen-b-0m | Toluen | Toluen | 0.057 | mg/kg |  | FALSE |  | totalanalyse | 02_e18-e103\extracted\p02_results.csv
p02-Bunnrensk-Høviktoppen-b-0m | Xylen | Xylener | 0.04 | mg/kg |  | TRUE | 0.04 | totalanalyse | 02_e18-e103\extracted\p02_results.csv
p02-Bunnrensk-Høviktoppen-b-0m | PCB101 | PCB 101 | 0.001 | mg/kg |  | TRUE | 0.001 | totalanalyse | 02_e18-e103\extracted\p02_results.csv
p02-Bunnrensk-Høviktoppen-b-0m | PCB118 | PCB 118 | 0.001 | mg/kg |  | TRUE | 0.001 | totalanalyse | 02_e18-e103\extracted\p02_results.csv
p02-Bunnrensk-Høviktoppen-b-0m | PCB138 | PCB 138 | 0.001 | mg/kg |  | TRUE | 0.001 | totalanalyse | 02_e18-e103\extracted\p02_results.csv
p02-Bunnrensk-Høviktoppen-b-0m | PCB153 | PCB 153 | 0.001 | mg/kg |  | TRUE | 0.001 | totalanalyse | 02_e18-e103\extracted\p02_results.csv
p02-Bunnrensk-Høviktoppen-b-0m | PCB180 | PCB 180 | 0.001 | mg/kg |  | TRUE | 0.001 | totalanalyse | 02_e18-e103\extracted\p02_results.csv
p02-Bunnrensk-Høviktoppen-b-0m | PCB28 | PCB 28 | 0.001 | mg/kg |  | TRUE | 0.001 | totalanalyse | 02_e18-e103\extracted\p02_results.csv
p02-Bunnrensk-Høviktoppen-b-0m | PCB52 | PCB 52 | 0.001 | mg/kg |  | TRUE | 0.001 | totalanalyse | 02_e18-e103\extracted\p02_results.csv
p02-Bunnrensk-Høviktoppen-b-0m | PCB7 | Sum PCB-7 | 0.007 | mg/kg |  | TRUE | 0.007 | totalanalyse | 02_e18-e103\extracted\p02_results.csv
p02-Bunnrensk-Høviktoppen-b-0m | Acenaften | Acenaften | 0.01 | mg/kg |  | TRUE | 0.01 | totalanalyse | 02_e18-e103\extracted\p02_results.csv
p02-Bunnrensk-Høviktoppen-b-0m | Acenaftylen | Acenaftylen | 0.01 | mg/kg |  | TRUE | 0.01 | totalanalyse | 02_e18-e103\extracted\p02_results.csv
p02-Bunnrensk-Høviktoppen-b-0m | Antracen | Antracen | 0.01 | mg/kg |  | TRUE | 0.01 | totalanalyse | 02_e18-e103\extracted\p02_results.csv
p02-Bunnrensk-Høviktoppen-b-0m | Benzo(a)antracen | Benso(a)antracen^ | 0.01 | mg/kg |  | TRUE | 0.01 | totalanalyse | 02_e18-e103\extracted\p02_results.csv
p02-Bunnrensk-Høviktoppen-b-0m | BaP | Benso(a)pyren^ | 0.01 | mg/kg |  | TRUE | 0.01 | totalanalyse | 02_e18-e103\extracted\p02_results.csv
p02-Bunnrensk-Høviktoppen-b-0m | Benzo(b+j)fluoranten | Benso(b+j)fluoranten^ | 0.01 | mg/kg |  | TRUE | 0.01 | totalanalyse | 02_e18-e103\extracted\p02_results.csv
p02-Bunnrensk-Høviktoppen-b-0m | Benzo(ghi)perylen | Benso(ghi)perylen | 0.01 | mg/kg |  | TRUE | 0.01 | totalanalyse | 02_e18-e103\extracted\p02_results.csv
p02-Bunnrensk-Høviktoppen-b-0m | Benzo(k)fluoranten | Benso(k)fluoranten^ | 0.01 | mg/kg |  | TRUE | 0.01 | totalanalyse | 02_e18-e103\extracted\p02_results.csv
p02-Bunnrensk-Høviktoppen-b-0m | Dibenzo(a,h)antracen | Dibenso(ah)antracen^ | 0.01 | mg/kg |  | TRUE | 0.01 | totalanalyse | 02_e18-e103\extracted\p02_results.csv
p02-Bunnrensk-Høviktoppen-b-0m | Fenantren | Fenantren | 0.01 | mg/kg |  | TRUE | 0.01 | totalanalyse | 02_e18-e103\extracted\p02_results.csv
p02-Bunnrensk-Høviktoppen-b-0m | Fluoranten | Fluoranten | 0.01 | mg/kg |  | TRUE | 0.01 | totalanalyse | 02_e18-e103\extracted\p02_results.csv
p02-Bunnrensk-Høviktoppen-b-0m | Fluoren | Fluoren | 0.01 | mg/kg |  | TRUE | 0.01 | totalanalyse | 02_e18-e103\extracted\p02_results.csv
p02-Bunnrensk-Høviktoppen-b-0m | Indeno(1,2,3-cd)pyren | Indeno(123cd)pyren^ | 0.01 | mg/kg |  | TRUE | 0.01 | totalanalyse | 02_e18-e103\extracted\p02_results.csv
p02-Bunnrensk-Høviktoppen-b-0m | Krysen | Krysen^ | 0.01 | mg/kg |  | TRUE | 0.01 | totalanalyse | 02_e18-e103\extracted\p02_results.csv
p02-Bunnrensk-Høviktoppen-b-0m | Naftalen | Naftalen | 0.035 | mg/kg |  | FALSE |  | totalanalyse | 02_e18-e103\extracted\p02_results.csv
p02-Bunnrensk-Høviktoppen-b-0m | Pyren | Pyren | 0.01 | mg/kg |  | TRUE | 0.01 | totalanalyse | 02_e18-e103\extracted\p02_results.csv
p02-Bunnrensk-Høviktoppen-b-0m | PAH16 | Sum PAH-16 | 0.16 | mg/kg |  | TRUE | 0.16 | totalanalyse | 02_e18-e103\extracted\p02_results.csv
p02-Bunnrensk-Høviktoppen-b-0m | As | As (Arsen) | 16 | mg/kg |  | FALSE |  | totalanalyse | 02_e18-e103\extracted\p02_results.csv
p02-Bunnrensk-Høviktoppen-b-0m | Cd | Cd (Kadmium) | 0.02 | mg/kg |  | TRUE | 0.02 | totalanalyse | 02_e18-e103\extracted\p02_results.csv
p02-Bunnrensk-Høviktoppen-b-0m | Cr | Cr (Krom) | 110 | mg/kg |  | FALSE |  | totalanalyse | 02_e18-e103\extracted\p02_results.csv
p02-Bunnrensk-Høviktoppen-b-0m | Cu | Cu (Kopper) | 40 | mg/kg |  | FALSE |  | totalanalyse | 02_e18-e103\extracted\p02_results.csv
p02-Bunnrensk-Høviktoppen-b-0m | Hg | Hg (Kvikksølv) | 0.01 | mg/kg |  | FALSE |  | totalanalyse | 02_e18-e103\extracted\p02_results.csv
p02-Bunnrensk-Høviktoppen-b-0m | Ni | Ni (Nikkel) | 140 | mg/kg |  | FALSE |  | totalanalyse | 02_e18-e103\extracted\p02_results.csv
p02-Bunnrensk-Høviktoppen-b-0m | Pb | Pb (Bly) | 19 | mg/kg |  | FALSE |  | totalanalyse | 02_e18-e103\extracted\p02_results.csv
p02-Bunnrensk-Høviktoppen-b-0m | Zn | Zn (Sink) | 70 | mg/kg |  | FALSE |  | totalanalyse | 02_e18-e103\extracted\p02_results.csv
p02-Bunnrensk-Høviktoppen-b-0m | THC C10-C12 | Fraksjon >C10-C12 | 10 | mg/kg |  | TRUE | 10 | totalanalyse | 02_e18-e103\extracted\p02_results.csv
p02-Bunnrensk-Høviktoppen-b-0m | THC C12-C16 | Fraksjon >C12-C16 | 10 | mg/kg |  | TRUE | 10 | totalanalyse | 02_e18-e103\extracted\p02_results.csv
p02-Bunnrensk-Høviktoppen-b-0m | THC C12-C35 | Fraksjon >C12-C35 (sum) | 75 | mg/kg |  | FALSE |  | totalanalyse | 02_e18-e103\extracted\p02_results.csv
p02-Bunnrensk-Høviktoppen-b-0m | THC C16-C35 | Fraksjon >C16-C35 | 75 | mg/kg |  | FALSE |  | totalanalyse | 02_e18-e103\extracted\p02_results.csv
p02-Bunnrensk-Høviktoppen-b-0m | THC C35-C40 | Fraksjon >C35-C40 | 25 | mg/kg |  | TRUE | 25 | totalanalyse | 02_e18-e103\extracted\p02_results.csv
p02-Bunnrensk-Høviktoppen-b-0m | THC C5-C6 | Fraksjon >C5-C6 | 2.5 | mg/kg |  | TRUE | 2.5 | totalanalyse | 02_e18-e103\extracted\p02_results.csv
p02-Bunnrensk-Høviktoppen-b-0m | THC C6-C8 | Fraksjon >C6-C8 | 7 | mg/kg |  | TRUE | 7 | totalanalyse | 02_e18-e103\extracted\p02_results.csv
p02-Bunnrensk-Høviktoppen-b-0m | THC C8-C10 | Fraksjon >C8-C10 | 10 | mg/kg |  | TRUE | 10 | totalanalyse | 02_e18-e103\extracted\p02_results.csv
p02-Bunnrensk-Høviktoppen-b-0m | THC C10-C40 | Sum >C10-C40 | 75 | mg/kg |  | FALSE |  | totalanalyse | 02_e18-e103\extracted\p02_results.csv
p02-Bunnrensk-Høviktoppen-b-05m | Alifater C10-C12 | Alifater >C10-C12 | 5 | mg/kg |  | TRUE | 5 | totalanalyse | 02_e18-e103\extracted\p02_results.csv
p02-Bunnrensk-Høviktoppen-b-05m | Alifater C12-C16 | Alifater >C12-C16 | 5 | mg/kg |  | TRUE | 5 | totalanalyse | 02_e18-e103\extracted\p02_results.csv
p02-Bunnrensk-Høviktoppen-b-05m | Alifater C16-C35 | Alifater >C16-C35 | 28 | mg/kg |  | FALSE |  | totalanalyse | 02_e18-e103\extracted\p02_results.csv
p02-Bunnrensk-Høviktoppen-b-05m | Alifater C5-C6 | Alifater >C5-C6 | 2.5 | mg/kg |  | TRUE | 2.5 | totalanalyse | 02_e18-e103\extracted\p02_results.csv
p02-Bunnrensk-Høviktoppen-b-05m | Alifater C6-C8 | Alifater >C6-C8 | 2 | mg/kg |  | TRUE | 2 | totalanalyse | 02_e18-e103\extracted\p02_results.csv
p02-Bunnrensk-Høviktoppen-b-05m | Alifater C8-C10 | Alifater >C8-C10 | 2 | mg/kg |  | TRUE | 2 | totalanalyse | 02_e18-e103\extracted\p02_results.csv
p02-Bunnrensk-Høviktoppen-b-05m | Alifater C12-C35 | Sum alifater >C12-C35 (M1) | 28 | mg/kg |  | FALSE |  | totalanalyse | 02_e18-e103\extracted\p02_results.csv
p02-Bunnrensk-Høviktoppen-b-05m | Alifater C5-C35 | Sum alifater >C5-C35 (M1) | 28 | mg/kg |  | FALSE |  | totalanalyse | 02_e18-e103\extracted\p02_results.csv
p02-Bunnrensk-Høviktoppen-b-05m | Benzen | Benzen | 0.043 | mg/kg |  | FALSE |  | totalanalyse | 02_e18-e103\extracted\p02_results.csv
p02-Bunnrensk-Høviktoppen-b-05m | Etylbenzen | Etylbensen | 0.04 | mg/kg |  | TRUE | 0.04 | totalanalyse | 02_e18-e103\extracted\p02_results.csv
p02-Bunnrensk-Høviktoppen-b-05m | BTEX | Sum BTEX (M1) | 0.1 | mg/kg |  | TRUE | 0.1 | totalanalyse | 02_e18-e103\extracted\p02_results.csv
p02-Bunnrensk-Høviktoppen-b-05m | Toluen | Toluen | 0.045 | mg/kg |  | FALSE |  | totalanalyse | 02_e18-e103\extracted\p02_results.csv
p02-Bunnrensk-Høviktoppen-b-05m | Xylen | Xylener | 0.04 | mg/kg |  | TRUE | 0.04 | totalanalyse | 02_e18-e103\extracted\p02_results.csv
p02-Bunnrensk-Høviktoppen-b-05m | PCB101 | PCB 101 | 0.001 | mg/kg |  | TRUE | 0.001 | totalanalyse | 02_e18-e103\extracted\p02_results.csv
p02-Bunnrensk-Høviktoppen-b-05m | PCB118 | PCB 118 | 0.001 | mg/kg |  | TRUE | 0.001 | totalanalyse | 02_e18-e103\extracted\p02_results.csv
p02-Bunnrensk-Høviktoppen-b-05m | PCB138 | PCB 138 | 0.001 | mg/kg |  | TRUE | 0.001 | totalanalyse | 02_e18-e103\extracted\p02_results.csv
p02-Bunnrensk-Høviktoppen-b-05m | PCB153 | PCB 153 | 0.001 | mg/kg |  | TRUE | 0.001 | totalanalyse | 02_e18-e103\extracted\p02_results.csv
p02-Bunnrensk-Høviktoppen-b-05m | PCB180 | PCB 180 | 0.001 | mg/kg |  | TRUE | 0.001 | totalanalyse | 02_e18-e103\extracted\p02_results.csv
p02-Bunnrensk-Høviktoppen-b-05m | PCB28 | PCB 28 | 0.001 | mg/kg |  | TRUE | 0.001 | totalanalyse | 02_e18-e103\extracted\p02_results.csv
p02-Bunnrensk-Høviktoppen-b-05m | PCB52 | PCB 52 | 0.001 | mg/kg |  | TRUE | 0.001 | totalanalyse | 02_e18-e103\extracted\p02_results.csv
p02-Bunnrensk-Høviktoppen-b-05m | PCB7 | Sum PCB-7 | 0.007 | mg/kg |  | TRUE | 0.007 | totalanalyse | 02_e18-e103\extracted\p02_results.csv
p02-Bunnrensk-Høviktoppen-b-05m | Acenaften | Acenaften | 0.01 | mg/kg |  | TRUE | 0.01 | totalanalyse | 02_e18-e103\extracted\p02_results.csv
p02-Bunnrensk-Høviktoppen-b-05m | Acenaftylen | Acenaftylen | 0.01 | mg/kg |  | TRUE | 0.01 | totalanalyse | 02_e18-e103\extracted\p02_results.csv
p02-Bunnrensk-Høviktoppen-b-05m | Antracen | Antracen | 0.01 | mg/kg |  | TRUE | 0.01 | totalanalyse | 02_e18-e103\extracted\p02_results.csv
p02-Bunnrensk-Høviktoppen-b-05m | Benzo(a)antracen | Benso(a)antracen^ | 0.01 | mg/kg |  | TRUE | 0.01 | totalanalyse | 02_e18-e103\extracted\p02_results.csv
p02-Bunnrensk-Høviktoppen-b-05m | BaP | Benso(a)pyren^ | 0.01 | mg/kg |  | TRUE | 0.01 | totalanalyse | 02_e18-e103\extracted\p02_results.csv
p02-Bunnrensk-Høviktoppen-b-05m | Benzo(b+j)fluoranten | Benso(b+j)fluoranten^ | 0.01 | mg/kg |  | TRUE | 0.01 | totalanalyse | 02_e18-e103\extracted\p02_results.csv
p02-Bunnrensk-Høviktoppen-b-05m | Benzo(ghi)perylen | Benso(ghi)perylen | 0.01 | mg/kg |  | TRUE | 0.01 | totalanalyse | 02_e18-e103\extracted\p02_results.csv
p02-Bunnrensk-Høviktoppen-b-05m | Benzo(k)fluoranten | Benso(k)fluoranten^ | 0.01 | mg/kg |  | TRUE | 0.01 | totalanalyse | 02_e18-e103\extracted\p02_results.csv
p02-Bunnrensk-Høviktoppen-b-05m | Dibenzo(a,h)antracen | Dibenso(ah)antracen^ | 0.01 | mg/kg |  | TRUE | 0.01 | totalanalyse | 02_e18-e103\extracted\p02_results.csv
p02-Bunnrensk-Høviktoppen-b-05m | Fenantren | Fenantren | 0.01 | mg/kg |  | TRUE | 0.01 | totalanalyse | 02_e18-e103\extracted\p02_results.csv
p02-Bunnrensk-Høviktoppen-b-05m | Fluoranten | Fluoranten | 0.01 | mg/kg |  | TRUE | 0.01 | totalanalyse | 02_e18-e103\extracted\p02_results.csv
p02-Bunnrensk-Høviktoppen-b-05m | Fluoren | Fluoren | 0.01 | mg/kg |  | TRUE | 0.01 | totalanalyse | 02_e18-e103\extracted\p02_results.csv
p02-Bunnrensk-Høviktoppen-b-05m | Indeno(1,2,3-cd)pyren | Indeno(123cd)pyren^ | 0.01 | mg/kg |  | TRUE | 0.01 | totalanalyse | 02_e18-e103\extracted\p02_results.csv
p02-Bunnrensk-Høviktoppen-b-05m | Krysen | Krysen^ | 0.01 | mg/kg |  | TRUE | 0.01 | totalanalyse | 02_e18-e103\extracted\p02_results.csv
p02-Bunnrensk-Høviktoppen-b-05m | Naftalen | Naftalen | 0.059 | mg/kg |  | FALSE |  | totalanalyse | 02_e18-e103\extracted\p02_results.csv
p02-Bunnrensk-Høviktoppen-b-05m | Pyren | Pyren | 0.014 | mg/kg |  | FALSE |  | totalanalyse | 02_e18-e103\extracted\p02_results.csv
p02-Bunnrensk-Høviktoppen-b-05m | PAH16 | Sum PAH-16 | 0.16 | mg/kg |  | TRUE | 0.16 | totalanalyse | 02_e18-e103\extracted\p02_results.csv
p02-Bunnrensk-Høviktoppen-b-05m | As | As (Arsen) | 14 | mg/kg |  | FALSE |  | totalanalyse | 02_e18-e103\extracted\p02_results.csv
p02-Bunnrensk-Høviktoppen-b-05m | Cd | Cd (Kadmium) | 0.061 | mg/kg |  | FALSE |  | totalanalyse | 02_e18-e103\extracted\p02_results.csv
p02-Bunnrensk-Høviktoppen-b-05m | Cr | Cr (Krom) | 100 | mg/kg |  | FALSE |  | totalanalyse | 02_e18-e103\extracted\p02_results.csv
p02-Bunnrensk-Høviktoppen-b-05m | Cu | Cu (Kopper) | 38 | mg/kg |  | FALSE |  | totalanalyse | 02_e18-e103\extracted\p02_results.csv
p02-Bunnrensk-Høviktoppen-b-05m | Hg | Hg (Kvikksølv) | 0.01 | mg/kg |  | TRUE | 0.01 | totalanalyse | 02_e18-e103\extracted\p02_results.csv
p02-Bunnrensk-Høviktoppen-b-05m | Ni | Ni (Nikkel) | 140 | mg/kg |  | FALSE |  | totalanalyse | 02_e18-e103\extracted\p02_results.csv
p02-Bunnrensk-Høviktoppen-b-05m | Pb | Pb (Bly) | 14 | mg/kg |  | FALSE |  | totalanalyse | 02_e18-e103\extracted\p02_results.csv
p02-Bunnrensk-Høviktoppen-b-05m | Zn | Zn (Sink) | 92 | mg/kg |  | FALSE |  | totalanalyse | 02_e18-e103\extracted\p02_results.csv
p02-Bunnrensk-Høviktoppen-b-05m | THC C10-C12 | Fraksjon >C10-C12 | 10 | mg/kg |  | TRUE | 10 | totalanalyse | 02_e18-e103\extracted\p02_results.csv
p02-Bunnrensk-Høviktoppen-b-05m | THC C12-C16 | Fraksjon >C12-C16 | 10 | mg/kg |  | TRUE | 10 | totalanalyse | 02_e18-e103\extracted\p02_results.csv
p02-Bunnrensk-Høviktoppen-b-05m | THC C12-C35 | Fraksjon >C12-C35 (sum) | 52 | mg/kg |  | FALSE |  | totalanalyse | 02_e18-e103\extracted\p02_results.csv
p02-Bunnrensk-Høviktoppen-b-05m | THC C16-C35 | Fraksjon >C16-C35 | 52 | mg/kg |  | FALSE |  | totalanalyse | 02_e18-e103\extracted\p02_results.csv
p02-Bunnrensk-Høviktoppen-b-05m | THC C35-C40 | Fraksjon >C35-C40 | 25 | mg/kg |  | TRUE | 25 | totalanalyse | 02_e18-e103\extracted\p02_results.csv
p02-Bunnrensk-Høviktoppen-b-05m | THC C5-C6 | Fraksjon >C5-C6 | 2.5 | mg/kg |  | TRUE | 2.5 | totalanalyse | 02_e18-e103\extracted\p02_results.csv
p02-Bunnrensk-Høviktoppen-b-05m | THC C6-C8 | Fraksjon >C6-C8 | 7 | mg/kg |  | TRUE | 7 | totalanalyse | 02_e18-e103\extracted\p02_results.csv
p02-Bunnrensk-Høviktoppen-b-05m | THC C8-C10 | Fraksjon >C8-C10 | 10 | mg/kg |  | TRUE | 10 | totalanalyse | 02_e18-e103\extracted\p02_results.csv
p02-Bunnrensk-Høviktoppen-b-05m | THC C10-C40 | Sum >C10-C40 | 52 | mg/kg |  | FALSE |  | totalanalyse | 02_e18-e103\extracted\p02_results.csv
p02-Bunnrensk-Høviktoppen-c-0m | Alifater C10-C12 | Alifater >C10-C12 | 5 | mg/kg |  | TRUE | 5 | totalanalyse | 02_e18-e103\extracted\p02_results.csv
p02-Bunnrensk-Høviktoppen-c-0m | Alifater C12-C16 | Alifater >C12-C16 | 5 | mg/kg |  | TRUE | 5 | totalanalyse | 02_e18-e103\extracted\p02_results.csv
p02-Bunnrensk-Høviktoppen-c-0m | Alifater C16-C35 | Alifater >C16-C35 | 36 | mg/kg |  | FALSE |  | totalanalyse | 02_e18-e103\extracted\p02_results.csv
p02-Bunnrensk-Høviktoppen-c-0m | Alifater C5-C6 | Alifater >C5-C6 | 2.5 | mg/kg |  | TRUE | 2.5 | totalanalyse | 02_e18-e103\extracted\p02_results.csv
p02-Bunnrensk-Høviktoppen-c-0m | Alifater C6-C8 | Alifater >C6-C8 | 2 | mg/kg |  | TRUE | 2 | totalanalyse | 02_e18-e103\extracted\p02_results.csv
p02-Bunnrensk-Høviktoppen-c-0m | Alifater C8-C10 | Alifater >C8-C10 | 2 | mg/kg |  | TRUE | 2 | totalanalyse | 02_e18-e103\extracted\p02_results.csv
p02-Bunnrensk-Høviktoppen-c-0m | Alifater C12-C35 | Sum alifater >C12-C35 (M1) | 36 | mg/kg |  | FALSE |  | totalanalyse | 02_e18-e103\extracted\p02_results.csv
p02-Bunnrensk-Høviktoppen-c-0m | Alifater C5-C35 | Sum alifater >C5-C35 (M1) | 36 | mg/kg |  | FALSE |  | totalanalyse | 02_e18-e103\extracted\p02_results.csv
p02-Bunnrensk-Høviktoppen-c-0m | Benzen | Benzen | 0.036 | mg/kg |  | FALSE |  | totalanalyse | 02_e18-e103\extracted\p02_results.csv
p02-Bunnrensk-Høviktoppen-c-0m | Etylbenzen | Etylbensen | 0.04 | mg/kg |  | TRUE | 0.04 | totalanalyse | 02_e18-e103\extracted\p02_results.csv
p02-Bunnrensk-Høviktoppen-c-0m | BTEX | Sum BTEX (M1) | 0.1 | mg/kg |  | TRUE | 0.1 | totalanalyse | 02_e18-e103\extracted\p02_results.csv
p02-Bunnrensk-Høviktoppen-c-0m | Toluen | Toluen | 0.04 | mg/kg |  | TRUE | 0.04 | totalanalyse | 02_e18-e103\extracted\p02_results.csv
p02-Bunnrensk-Høviktoppen-c-0m | Xylen | Xylener | 0.04 | mg/kg |  | TRUE | 0.04 | totalanalyse | 02_e18-e103\extracted\p02_results.csv
p02-Bunnrensk-Høviktoppen-c-0m | PCB101 | PCB 101 | 0.001 | mg/kg |  | TRUE | 0.001 | totalanalyse | 02_e18-e103\extracted\p02_results.csv
p02-Bunnrensk-Høviktoppen-c-0m | PCB118 | PCB 118 | 0.001 | mg/kg |  | TRUE | 0.001 | totalanalyse | 02_e18-e103\extracted\p02_results.csv
p02-Bunnrensk-Høviktoppen-c-0m | PCB138 | PCB 138 | 0.001 | mg/kg |  | TRUE | 0.001 | totalanalyse | 02_e18-e103\extracted\p02_results.csv
p02-Bunnrensk-Høviktoppen-c-0m | PCB153 | PCB 153 | 0.001 | mg/kg |  | TRUE | 0.001 | totalanalyse | 02_e18-e103\extracted\p02_results.csv
p02-Bunnrensk-Høviktoppen-c-0m | PCB180 | PCB 180 | 0.001 | mg/kg |  | TRUE | 0.001 | totalanalyse | 02_e18-e103\extracted\p02_results.csv
p02-Bunnrensk-Høviktoppen-c-0m | PCB28 | PCB 28 | 0.001 | mg/kg |  | TRUE | 0.001 | totalanalyse | 02_e18-e103\extracted\p02_results.csv
p02-Bunnrensk-Høviktoppen-c-0m | PCB52 | PCB 52 | 0.001 | mg/kg |  | TRUE | 0.001 | totalanalyse | 02_e18-e103\extracted\p02_results.csv
p02-Bunnrensk-Høviktoppen-c-0m | PCB7 | Sum PCB-7 | 0.007 | mg/kg |  | TRUE | 0.007 | totalanalyse | 02_e18-e103\extracted\p02_results.csv
p02-Bunnrensk-Høviktoppen-c-0m | Acenaften | Acenaften | 0.01 | mg/kg |  | TRUE | 0.01 | totalanalyse | 02_e18-e103\extracted\p02_results.csv
p02-Bunnrensk-Høviktoppen-c-0m | Acenaftylen | Acenaftylen | 0.01 | mg/kg |  | TRUE | 0.01 | totalanalyse | 02_e18-e103\extracted\p02_results.csv
p02-Bunnrensk-Høviktoppen-c-0m | Antracen | Antracen | 0.01 | mg/kg |  | TRUE | 0.01 | totalanalyse | 02_e18-e103\extracted\p02_results.csv
p02-Bunnrensk-Høviktoppen-c-0m | Benzo(a)antracen | Benso(a)antracen^ | 0.01 | mg/kg |  | TRUE | 0.01 | totalanalyse | 02_e18-e103\extracted\p02_results.csv
p02-Bunnrensk-Høviktoppen-c-0m | BaP | Benso(a)pyren^ | 0.012 | mg/kg |  | FALSE |  | totalanalyse | 02_e18-e103\extracted\p02_results.csv
p02-Bunnrensk-Høviktoppen-c-0m | Benzo(b+j)fluoranten | Benso(b+j)fluoranten^ | 0.019 | mg/kg |  | FALSE |  | totalanalyse | 02_e18-e103\extracted\p02_results.csv
p02-Bunnrensk-Høviktoppen-c-0m | Benzo(ghi)perylen | Benso(ghi)perylen | 0.019 | mg/kg |  | FALSE |  | totalanalyse | 02_e18-e103\extracted\p02_results.csv
p02-Bunnrensk-Høviktoppen-c-0m | Benzo(k)fluoranten | Benso(k)fluoranten^ | 0.013 | mg/kg |  | FALSE |  | totalanalyse | 02_e18-e103\extracted\p02_results.csv
p02-Bunnrensk-Høviktoppen-c-0m | Dibenzo(a,h)antracen | Dibenso(ah)antracen^ | 0.01 | mg/kg |  | TRUE | 0.01 | totalanalyse | 02_e18-e103\extracted\p02_results.csv
p02-Bunnrensk-Høviktoppen-c-0m | Fenantren | Fenantren | 0.037 | mg/kg |  | FALSE |  | totalanalyse | 02_e18-e103\extracted\p02_results.csv
p02-Bunnrensk-Høviktoppen-c-0m | Fluoranten | Fluoranten | 0.032 | mg/kg |  | FALSE |  | totalanalyse | 02_e18-e103\extracted\p02_results.csv
p02-Bunnrensk-Høviktoppen-c-0m | Fluoren | Fluoren | 0.01 | mg/kg |  | FALSE |  | totalanalyse | 02_e18-e103\extracted\p02_results.csv
p02-Bunnrensk-Høviktoppen-c-0m | Indeno(1,2,3-cd)pyren | Indeno(123cd)pyren^ | 0.012 | mg/kg |  | FALSE |  | totalanalyse | 02_e18-e103\extracted\p02_results.csv
p02-Bunnrensk-Høviktoppen-c-0m | Krysen | Krysen^ | 0.012 | mg/kg |  | FALSE |  | totalanalyse | 02_e18-e103\extracted\p02_results.csv
p02-Bunnrensk-Høviktoppen-c-0m | Naftalen | Naftalen | 0.095 | mg/kg |  | FALSE |  | totalanalyse | 02_e18-e103\extracted\p02_results.csv
p02-Bunnrensk-Høviktoppen-c-0m | Pyren | Pyren | 0.035 | mg/kg |  | FALSE |  | totalanalyse | 02_e18-e103\extracted\p02_results.csv
p02-Bunnrensk-Høviktoppen-c-0m | PAH16 | Sum PAH-16 | 0.28 | mg/kg |  | FALSE |  | totalanalyse | 02_e18-e103\extracted\p02_results.csv
p02-Bunnrensk-Høviktoppen-c-0m | As | As (Arsen) | 9.5 | mg/kg |  | FALSE |  | totalanalyse | 02_e18-e103\extracted\p02_results.csv
p02-Bunnrensk-Høviktoppen-c-0m | Cd | Cd (Kadmium) | 0.057 | mg/kg |  | FALSE |  | totalanalyse | 02_e18-e103\extracted\p02_results.csv
p02-Bunnrensk-Høviktoppen-c-0m | Cr | Cr (Krom) | 110 | mg/kg |  | FALSE |  | totalanalyse | 02_e18-e103\extracted\p02_results.csv
p02-Bunnrensk-Høviktoppen-c-0m | Cu | Cu (Kopper) | 44 | mg/kg |  | FALSE |  | totalanalyse | 02_e18-e103\extracted\p02_results.csv
p02-Bunnrensk-Høviktoppen-c-0m | Hg | Hg (Kvikksølv) | 0.01 | mg/kg |  | TRUE | 0.01 | totalanalyse | 02_e18-e103\extracted\p02_results.csv
p02-Bunnrensk-Høviktoppen-c-0m | Ni | Ni (Nikkel) | 130 | mg/kg |  | FALSE |  | totalanalyse | 02_e18-e103\extracted\p02_results.csv
p02-Bunnrensk-Høviktoppen-c-0m | Pb | Pb (Bly) | 15 | mg/kg |  | FALSE |  | totalanalyse | 02_e18-e103\extracted\p02_results.csv
p02-Bunnrensk-Høviktoppen-c-0m | Zn | Zn (Sink) | 73 | mg/kg |  | FALSE |  | totalanalyse | 02_e18-e103\extracted\p02_results.csv
p02-Bunnrensk-Høviktoppen-c-0m | THC C10-C12 | Fraksjon >C10-C12 | 10 | mg/kg |  | TRUE | 10 | totalanalyse | 02_e18-e103\extracted\p02_results.csv
p02-Bunnrensk-Høviktoppen-c-0m | THC C12-C16 | Fraksjon >C12-C16 | 10 | mg/kg |  | TRUE | 10 | totalanalyse | 02_e18-e103\extracted\p02_results.csv
p02-Bunnrensk-Høviktoppen-c-0m | THC C12-C35 | Fraksjon >C12-C35 (sum) | 86 | mg/kg |  | FALSE |  | totalanalyse | 02_e18-e103\extracted\p02_results.csv
p02-Bunnrensk-Høviktoppen-c-0m | THC C16-C35 | Fraksjon >C16-C35 | 86 | mg/kg |  | FALSE |  | totalanalyse | 02_e18-e103\extracted\p02_results.csv
p02-Bunnrensk-Høviktoppen-c-0m | THC C35-C40 | Fraksjon >C35-C40 | 25 | mg/kg |  | TRUE | 25 | totalanalyse | 02_e18-e103\extracted\p02_results.csv
p02-Bunnrensk-Høviktoppen-c-0m | THC C5-C6 | Fraksjon >C5-C6 | 2.5 | mg/kg |  | TRUE | 2.5 | totalanalyse | 02_e18-e103\extracted\p02_results.csv
p02-Bunnrensk-Høviktoppen-c-0m | THC C6-C8 | Fraksjon >C6-C8 | 7 | mg/kg |  | TRUE | 7 | totalanalyse | 02_e18-e103\extracted\p02_results.csv
p02-Bunnrensk-Høviktoppen-c-0m | THC C8-C10 | Fraksjon >C8-C10 | 10 | mg/kg |  | TRUE | 10 | totalanalyse | 02_e18-e103\extracted\p02_results.csv
p02-Bunnrensk-Høviktoppen-c-0m | THC C10-C40 | Sum >C10-C40 | 86 | mg/kg |  | FALSE |  | totalanalyse | 02_e18-e103\extracted\p02_results.csv
p02-Bunnrensk-Høviktoppen-c-05m | THC C10-C12 | Fraksjon >C10-C12 | 10 | mg/kg |  | TRUE | 10 | totalanalyse | 02_e18-e103\extracted\p02_results.csv
p02-Bunnrensk-Høviktoppen-c-05m | THC C12-C16 | Fraksjon >C12-C16 | 10 | mg/kg |  | TRUE | 10 | totalanalyse | 02_e18-e103\extracted\p02_results.csv
p02-Bunnrensk-Høviktoppen-c-05m | THC C12-C35 | Fraksjon >C12-C35 (sum) | 98 | mg/kg |  | FALSE |  | totalanalyse | 02_e18-e103\extracted\p02_results.csv
p02-Bunnrensk-Høviktoppen-c-05m | THC C16-C35 | Fraksjon >C16-C35 | 98 | mg/kg |  | FALSE |  | totalanalyse | 02_e18-e103\extracted\p02_results.csv
p02-Bunnrensk-Høviktoppen-c-05m | THC C35-C40 | Fraksjon >C35-C40 | 25 | mg/kg |  | TRUE | 25 | totalanalyse | 02_e18-e103\extracted\p02_results.csv
p02-Bunnrensk-Høviktoppen-c-05m | THC C5-C6 | Fraksjon >C5-C6 | 2.5 | mg/kg |  | TRUE | 2.5 | totalanalyse | 02_e18-e103\extracted\p02_results.csv
p02-Bunnrensk-Høviktoppen-c-05m | THC C6-C8 | Fraksjon >C6-C8 | 7 | mg/kg |  | TRUE | 7 | totalanalyse | 02_e18-e103\extracted\p02_results.csv
p02-Bunnrensk-Høviktoppen-c-05m | THC C8-C10 | Fraksjon >C8-C10 | 10 | mg/kg |  | TRUE | 10 | totalanalyse | 02_e18-e103\extracted\p02_results.csv
p02-Bunnrensk-Høviktoppen-c-05m | THC C10-C40 | Sum >C10-C40 | 98 | mg/kg |  | FALSE |  | totalanalyse | 02_e18-e103\extracted\p02_results.csv
p02-Blandeprøve-pel-9510---9310 | Alifater C10-C12 | Alifater >C10-C12 | 5 | mg/kg |  | TRUE | 5 | totalanalyse | 02_e18-e103\extracted\p02_results.csv
p02-Blandeprøve-pel-9510---9310 | Alifater C12-C16 | Alifater >C12-C16 | 5 | mg/kg |  | TRUE | 5 | totalanalyse | 02_e18-e103\extracted\p02_results.csv
p02-Blandeprøve-pel-9510---9310 | Alifater C16-C35 | Alifater >C16-C35 | 57 | mg/kg |  | FALSE |  | totalanalyse | 02_e18-e103\extracted\p02_results.csv
p02-Blandeprøve-pel-9510---9310 | Alifater C5-C6 | Alifater >C5-C6 | 2.5 | mg/kg |  | TRUE | 2.5 | totalanalyse | 02_e18-e103\extracted\p02_results.csv
p02-Blandeprøve-pel-9510---9310 | Alifater C6-C8 | Alifater >C6-C8 | 2 | mg/kg |  | TRUE | 2 | totalanalyse | 02_e18-e103\extracted\p02_results.csv
p02-Blandeprøve-pel-9510---9310 | Alifater C8-C10 | Alifater >C8-C10 | 2 | mg/kg |  | TRUE | 2 | totalanalyse | 02_e18-e103\extracted\p02_results.csv
p02-Blandeprøve-pel-9510---9310 | Alifater C12-C35 | Sum alifater >C12-C35 (M1) | 57 | mg/kg |  | FALSE |  | totalanalyse | 02_e18-e103\extracted\p02_results.csv
p02-Blandeprøve-pel-9510---9310 | Alifater C5-C35 | Sum alifater >C5-C35 (M1) | 57 | mg/kg |  | FALSE |  | totalanalyse | 02_e18-e103\extracted\p02_results.csv
p02-Blandeprøve-pel-9510---9310 | Benzen | Benzen | 0.099 | mg/kg |  | FALSE |  | totalanalyse | 02_e18-e103\extracted\p02_results.csv
p02-Blandeprøve-pel-9510---9310 | Etylbenzen | Etylbensen | 0.04 | mg/kg |  | TRUE | 0.04 | totalanalyse | 02_e18-e103\extracted\p02_results.csv
p02-Blandeprøve-pel-9510---9310 | BTEX | Sum BTEX (M1) | 0.19 | mg/kg |  | FALSE |  | totalanalyse | 02_e18-e103\extracted\p02_results.csv
p02-Blandeprøve-pel-9510---9310 | Toluen | Toluen | 0.088 | mg/kg |  | FALSE |  | totalanalyse | 02_e18-e103\extracted\p02_results.csv
p02-Blandeprøve-pel-9510---9310 | Xylen | Xylener | 0.04 | mg/kg |  | TRUE | 0.04 | totalanalyse | 02_e18-e103\extracted\p02_results.csv
p02-Blandeprøve-pel-9510---9310 | PCB101 | PCB 101 | 0.001 | mg/kg |  | TRUE | 0.001 | totalanalyse | 02_e18-e103\extracted\p02_results.csv
p02-Blandeprøve-pel-9510---9310 | PCB118 | PCB 118 | 0.001 | mg/kg |  | TRUE | 0.001 | totalanalyse | 02_e18-e103\extracted\p02_results.csv
p02-Blandeprøve-pel-9510---9310 | PCB138 | PCB 138 | 0.001 | mg/kg |  | TRUE | 0.001 | totalanalyse | 02_e18-e103\extracted\p02_results.csv
p02-Blandeprøve-pel-9510---9310 | PCB153 | PCB 153 | 0.001 | mg/kg |  | TRUE | 0.001 | totalanalyse | 02_e18-e103\extracted\p02_results.csv
p02-Blandeprøve-pel-9510---9310 | PCB180 | PCB 180 | 0.001 | mg/kg |  | TRUE | 0.001 | totalanalyse | 02_e18-e103\extracted\p02_results.csv
p02-Blandeprøve-pel-9510---9310 | PCB28 | PCB 28 | 0.001 | mg/kg |  | TRUE | 0.001 | totalanalyse | 02_e18-e103\extracted\p02_results.csv
p02-Blandeprøve-pel-9510---9310 | PCB52 | PCB 52 | 0.001 | mg/kg |  | TRUE | 0.001 | totalanalyse | 02_e18-e103\extracted\p02_results.csv
p02-Blandeprøve-pel-9510---9310 | PCB7 | Sum PCB-7 | 0.007 | mg/kg |  | TRUE | 0.007 | totalanalyse | 02_e18-e103\extracted\p02_results.csv
p02-Blandeprøve-pel-9510---9310 | Acenaften | Acenaften | 0.01 | mg/kg |  | TRUE | 0.01 | totalanalyse | 02_e18-e103\extracted\p02_results.csv
p02-Blandeprøve-pel-9510---9310 | Acenaftylen | Acenaftylen | 0.01 | mg/kg |  | TRUE | 0.01 | totalanalyse | 02_e18-e103\extracted\p02_results.csv
p02-Blandeprøve-pel-9510---9310 | Antracen | Antracen | 0.01 | mg/kg |  | TRUE | 0.01 | totalanalyse | 02_e18-e103\extracted\p02_results.csv
p02-Blandeprøve-pel-9510---9310 | Benzo(a)antracen | Benso(a)antracen^ | 0.01 | mg/kg |  | TRUE | 0.01 | totalanalyse | 02_e18-e103\extracted\p02_results.csv
p02-Blandeprøve-pel-9510---9310 | BaP | Benso(a)pyren^ | 0.01 | mg/kg |  | TRUE | 0.01 | totalanalyse | 02_e18-e103\extracted\p02_results.csv
p02-Blandeprøve-pel-9510---9310 | Benzo(b+j)fluoranten | Benso(b+j)fluoranten^ | 0.01 | mg/kg |  | TRUE | 0.01 | totalanalyse | 02_e18-e103\extracted\p02_results.csv
p02-Blandeprøve-pel-9510---9310 | Benzo(ghi)perylen | Benso(ghi)perylen | 0.01 | mg/kg |  | TRUE | 0.01 | totalanalyse | 02_e18-e103\extracted\p02_results.csv
p02-Blandeprøve-pel-9510---9310 | Benzo(k)fluoranten | Benso(k)fluoranten^ | 0.01 | mg/kg |  | TRUE | 0.01 | totalanalyse | 02_e18-e103\extracted\p02_results.csv
p02-Blandeprøve-pel-9510---9310 | Dibenzo(a,h)antracen | Dibenso(ah)antracen^ | 0.01 | mg/kg |  | TRUE | 0.01 | totalanalyse | 02_e18-e103\extracted\p02_results.csv
p02-Blandeprøve-pel-9510---9310 | Fenantren | Fenantren | 0.01 | mg/kg |  | TRUE | 0.01 | totalanalyse | 02_e18-e103\extracted\p02_results.csv
p02-Blandeprøve-pel-9510---9310 | Fluoranten | Fluoranten | 0.01 | mg/kg |  | TRUE | 0.01 | totalanalyse | 02_e18-e103\extracted\p02_results.csv
p02-Blandeprøve-pel-9510---9310 | Fluoren | Fluoren | 0.01 | mg/kg |  | TRUE | 0.01 | totalanalyse | 02_e18-e103\extracted\p02_results.csv
p02-Blandeprøve-pel-9510---9310 | Indeno(1,2,3-cd)pyren | Indeno(123cd)pyren^ | 0.01 | mg/kg |  | TRUE | 0.01 | totalanalyse | 02_e18-e103\extracted\p02_results.csv
p02-Blandeprøve-pel-9510---9310 | Krysen | Krysen^ | 0.01 | mg/kg |  | TRUE | 0.01 | totalanalyse | 02_e18-e103\extracted\p02_results.csv
p02-Blandeprøve-pel-9510---9310 | Naftalen | Naftalen | 0.093 | mg/kg |  | FALSE |  | totalanalyse | 02_e18-e103\extracted\p02_results.csv
p02-Blandeprøve-pel-9510---9310 | Pyren | Pyren | 0.01 | mg/kg |  | TRUE | 0.01 | totalanalyse | 02_e18-e103\extracted\p02_results.csv
p02-Blandeprøve-pel-9510---9310 | PAH16 | Sum PAH-16 | 0.16 | mg/kg |  | TRUE | 0.16 | totalanalyse | 02_e18-e103\extracted\p02_results.csv
p02-Blandeprøve-pel-9510---9310 | As | As (Arsen) | 12 | mg/kg |  | FALSE |  | totalanalyse | 02_e18-e103\extracted\p02_results.csv
p02-Blandeprøve-pel-9510---9310 | Cd | Cd (Kadmium) | 0.02 | mg/kg |  | TRUE | 0.02 | totalanalyse | 02_e18-e103\extracted\p02_results.csv
p02-Blandeprøve-pel-9510---9310 | Cr | Cr (Krom) | 67 | mg/kg |  | FALSE |  | totalanalyse | 02_e18-e103\extracted\p02_results.csv
p02-Blandeprøve-pel-9510---9310 | Cu | Cu (Kopper) | 28 | mg/kg |  | FALSE |  | totalanalyse | 02_e18-e103\extracted\p02_results.csv
p02-Blandeprøve-pel-9510---9310 | Hg | Hg (Kvikksølv) | 0.01 | mg/kg |  | TRUE | 0.01 | totalanalyse | 02_e18-e103\extracted\p02_results.csv
p02-Blandeprøve-pel-9510---9310 | Ni | Ni (Nikkel) | 92 | mg/kg |  | FALSE |  | totalanalyse | 02_e18-e103\extracted\p02_results.csv
p02-Blandeprøve-pel-9510---9310 | Pb | Pb (Bly) | 17 | mg/kg |  | FALSE |  | totalanalyse | 02_e18-e103\extracted\p02_results.csv
p02-Blandeprøve-pel-9510---9310 | Zn | Zn (Sink) | 81 | mg/kg |  | FALSE |  | totalanalyse | 02_e18-e103\extracted\p02_results.csv
p02-Blandeprøve-pel-9760---9560 | Alifater C10-C12 | Alifater >C10-C12 | 5 | mg/kg |  | TRUE | 5 | totalanalyse | 02_e18-e103\extracted\p02_results.csv
p02-Blandeprøve-pel-9760---9560 | Alifater C12-C16 | Alifater >C12-C16 | 5 | mg/kg |  | TRUE | 5 | totalanalyse | 02_e18-e103\extracted\p02_results.csv
p02-Blandeprøve-pel-9760---9560 | Alifater C16-C35 | Alifater >C16-C35 | 18 | mg/kg |  | FALSE |  | totalanalyse | 02_e18-e103\extracted\p02_results.csv
p02-Blandeprøve-pel-9760---9560 | Alifater C5-C6 | Alifater >C5-C6 | 2.5 | mg/kg |  | TRUE | 2.5 | totalanalyse | 02_e18-e103\extracted\p02_results.csv
p02-Blandeprøve-pel-9760---9560 | Alifater C6-C8 | Alifater >C6-C8 | 2 | mg/kg |  | TRUE | 2 | totalanalyse | 02_e18-e103\extracted\p02_results.csv
p02-Blandeprøve-pel-9760---9560 | Alifater C8-C10 | Alifater >C8-C10 | 2 | mg/kg |  | TRUE | 2 | totalanalyse | 02_e18-e103\extracted\p02_results.csv
p02-Blandeprøve-pel-9760---9560 | Alifater C12-C35 | Sum alifater >C12-C35 (M1) | 18 | mg/kg |  | FALSE |  | totalanalyse | 02_e18-e103\extracted\p02_results.csv
p02-Blandeprøve-pel-9760---9560 | Alifater C5-C35 | Sum alifater >C5-C35 (M1) | 18 | mg/kg |  | FALSE |  | totalanalyse | 02_e18-e103\extracted\p02_results.csv
p02-Blandeprøve-pel-9760---9560 | Benzen | Benzen | 0.099 | mg/kg |  | FALSE |  | totalanalyse | 02_e18-e103\extracted\p02_results.csv
p02-Blandeprøve-pel-9760---9560 | Etylbenzen | Etylbensen | 0.04 | mg/kg |  | TRUE | 0.04 | totalanalyse | 02_e18-e103\extracted\p02_results.csv
p02-Blandeprøve-pel-9760---9560 | BTEX | Sum BTEX (M1) | 0.17 | mg/kg |  | FALSE |  | totalanalyse | 02_e18-e103\extracted\p02_results.csv
p02-Blandeprøve-pel-9760---9560 | Toluen | Toluen | 0.069 | mg/kg |  | FALSE |  | totalanalyse | 02_e18-e103\extracted\p02_results.csv
p02-Blandeprøve-pel-9760---9560 | Xylen | Xylener | 0.04 | mg/kg |  | TRUE | 0.04 | totalanalyse | 02_e18-e103\extracted\p02_results.csv
p02-Blandeprøve-pel-9760---9560 | PCB101 | PCB 101 | 0.001 | mg/kg |  | TRUE | 0.001 | totalanalyse | 02_e18-e103\extracted\p02_results.csv
p02-Blandeprøve-pel-9760---9560 | PCB118 | PCB 118 | 0.001 | mg/kg |  | TRUE | 0.001 | totalanalyse | 02_e18-e103\extracted\p02_results.csv
p02-Blandeprøve-pel-9760---9560 | PCB138 | PCB 138 | 0.001 | mg/kg |  | TRUE | 0.001 | totalanalyse | 02_e18-e103\extracted\p02_results.csv
p02-Blandeprøve-pel-9760---9560 | PCB153 | PCB 153 | 0.001 | mg/kg |  | TRUE | 0.001 | totalanalyse | 02_e18-e103\extracted\p02_results.csv
p02-Blandeprøve-pel-9760---9560 | PCB180 | PCB 180 | 0.001 | mg/kg |  | TRUE | 0.001 | totalanalyse | 02_e18-e103\extracted\p02_results.csv
p02-Blandeprøve-pel-9760---9560 | PCB28 | PCB 28 | 0.001 | mg/kg |  | TRUE | 0.001 | totalanalyse | 02_e18-e103\extracted\p02_results.csv
p02-Blandeprøve-pel-9760---9560 | PCB52 | PCB 52 | 0.001 | mg/kg |  | TRUE | 0.001 | totalanalyse | 02_e18-e103\extracted\p02_results.csv
p02-Blandeprøve-pel-9760---9560 | PCB7 | Sum PCB-7 | 0.007 | mg/kg |  | TRUE | 0.007 | totalanalyse | 02_e18-e103\extracted\p02_results.csv
p02-Blandeprøve-pel-9760---9560 | Acenaften | Acenaften | 0.01 | mg/kg |  | TRUE | 0.01 | totalanalyse | 02_e18-e103\extracted\p02_results.csv
p02-Blandeprøve-pel-9760---9560 | Acenaftylen | Acenaftylen | 0.01 | mg/kg |  | TRUE | 0.01 | totalanalyse | 02_e18-e103\extracted\p02_results.csv
p02-Blandeprøve-pel-9760---9560 | Antracen | Antracen | 0.01 | mg/kg |  | TRUE | 0.01 | totalanalyse | 02_e18-e103\extracted\p02_results.csv
p02-Blandeprøve-pel-9760---9560 | Benzo(a)antracen | Benso(a)antracen^ | 0.01 | mg/kg |  | TRUE | 0.01 | totalanalyse | 02_e18-e103\extracted\p02_results.csv
p02-Blandeprøve-pel-9760---9560 | BaP | Benso(a)pyren^ | 0.01 | mg/kg |  | TRUE | 0.01 | totalanalyse | 02_e18-e103\extracted\p02_results.csv
p02-Blandeprøve-pel-9760---9560 | Benzo(b+j)fluoranten | Benso(b+j)fluoranten^ | 0.01 | mg/kg |  | TRUE | 0.01 | totalanalyse | 02_e18-e103\extracted\p02_results.csv
p02-Blandeprøve-pel-9760---9560 | Benzo(ghi)perylen | Benso(ghi)perylen | 0.01 | mg/kg |  | TRUE | 0.01 | totalanalyse | 02_e18-e103\extracted\p02_results.csv
p02-Blandeprøve-pel-9760---9560 | Benzo(k)fluoranten | Benso(k)fluoranten^ | 0.01 | mg/kg |  | TRUE | 0.01 | totalanalyse | 02_e18-e103\extracted\p02_results.csv
p02-Blandeprøve-pel-9760---9560 | Dibenzo(a,h)antracen | Dibenso(ah)antracen^ | 0.01 | mg/kg |  | TRUE | 0.01 | totalanalyse | 02_e18-e103\extracted\p02_results.csv
p02-Blandeprøve-pel-9760---9560 | Fenantren | Fenantren | 0.01 | mg/kg |  | TRUE | 0.01 | totalanalyse | 02_e18-e103\extracted\p02_results.csv
p02-Blandeprøve-pel-9760---9560 | Fluoranten | Fluoranten | 0.01 | mg/kg |  | TRUE | 0.01 | totalanalyse | 02_e18-e103\extracted\p02_results.csv
p02-Blandeprøve-pel-9760---9560 | Fluoren | Fluoren | 0.01 | mg/kg |  | TRUE | 0.01 | totalanalyse | 02_e18-e103\extracted\p02_results.csv
p02-Blandeprøve-pel-9760---9560 | Indeno(1,2,3-cd)pyren | Indeno(123cd)pyren^ | 0.01 | mg/kg |  | TRUE | 0.01 | totalanalyse | 02_e18-e103\extracted\p02_results.csv
p02-Blandeprøve-pel-9760---9560 | Krysen | Krysen^ | 0.01 | mg/kg |  | TRUE | 0.01 | totalanalyse | 02_e18-e103\extracted\p02_results.csv
p02-Blandeprøve-pel-9760---9560 | Naftalen | Naftalen | 0.073 | mg/kg |  | FALSE |  | totalanalyse | 02_e18-e103\extracted\p02_results.csv
p02-Blandeprøve-pel-9760---9560 | Pyren | Pyren | 0.011 | mg/kg |  | FALSE |  | totalanalyse | 02_e18-e103\extracted\p02_results.csv
p02-Blandeprøve-pel-9760---9560 | PAH16 | Sum PAH-16 | 0.084 | mg/kg |  | FALSE |  | totalanalyse | 02_e18-e103\extracted\p02_results.csv
p02-Blandeprøve-pel-9760---9560 | As | As (Arsen) | 7.8 | mg/kg |  | FALSE |  | totalanalyse | 02_e18-e103\extracted\p02_results.csv
p02-Blandeprøve-pel-9760---9560 | Cd | Cd (Kadmium) | 0.02 | mg/kg |  | TRUE | 0.02 | totalanalyse | 02_e18-e103\extracted\p02_results.csv
p02-Blandeprøve-pel-9760---9560 | Cr | Cr (Krom) | 86 | mg/kg |  | FALSE |  | totalanalyse | 02_e18-e103\extracted\p02_results.csv
p02-Blandeprøve-pel-9760---9560 | Cu | Cu (Kopper) | 44 | mg/kg |  | FALSE |  | totalanalyse | 02_e18-e103\extracted\p02_results.csv
p02-Blandeprøve-pel-9760---9560 | Hg | Hg (Kvikksølv) | 0.01 | mg/kg |  | TRUE | 0.01 | totalanalyse | 02_e18-e103\extracted\p02_results.csv
p02-Blandeprøve-pel-9760---9560 | Ni | Ni (Nikkel) | 130 | mg/kg |  | FALSE |  | totalanalyse | 02_e18-e103\extracted\p02_results.csv
p02-Blandeprøve-pel-9760---9560 | Pb | Pb (Bly) | 7.4 | mg/kg |  | FALSE |  | totalanalyse | 02_e18-e103\extracted\p02_results.csv
p02-Blandeprøve-pel-9760---9560 | Zn | Zn (Sink) | 75 | mg/kg |  | FALSE |  | totalanalyse | 02_e18-e103\extracted\p02_results.csv
p02-Bunnrenskprøve-pel-10010---9810 | Alifater C10-C12 | Alifater >C10-C12 | 5 | mg/kg |  | TRUE | 5 | totalanalyse | 02_e18-e103\extracted\p02_results.csv
p02-Bunnrenskprøve-pel-10010---9810 | Alifater C12-C16 | Alifater >C12-C16 | 5 | mg/kg |  | TRUE | 5 | totalanalyse | 02_e18-e103\extracted\p02_results.csv
p02-Bunnrenskprøve-pel-10010---9810 | Alifater C16-C35 | Alifater >C16-C35 | 13 | mg/kg |  | FALSE |  | totalanalyse | 02_e18-e103\extracted\p02_results.csv
p02-Bunnrenskprøve-pel-10010---9810 | Alifater C5-C6 | Alifater >C5-C6 | 2.5 | mg/kg |  | TRUE | 2.5 | totalanalyse | 02_e18-e103\extracted\p02_results.csv
p02-Bunnrenskprøve-pel-10010---9810 | Alifater C6-C8 | Alifater >C6-C8 | 2 | mg/kg |  | TRUE | 2 | totalanalyse | 02_e18-e103\extracted\p02_results.csv
p02-Bunnrenskprøve-pel-10010---9810 | Alifater C8-C10 | Alifater >C8-C10 | 2 | mg/kg |  | TRUE | 2 | totalanalyse | 02_e18-e103\extracted\p02_results.csv
p02-Bunnrenskprøve-pel-10010---9810 | Alifater C12-C35 | Sum alifater >C12-C35 (M1) | 13 | mg/kg |  | FALSE |  | totalanalyse | 02_e18-e103\extracted\p02_results.csv
p02-Bunnrenskprøve-pel-10010---9810 | Alifater C5-C35 | Sum alifater >C5-C35 (M1) | 13 | mg/kg |  | FALSE |  | totalanalyse | 02_e18-e103\extracted\p02_results.csv
p02-Bunnrenskprøve-pel-10010---9810 | Benzen | Benzen | 0.046 | mg/kg |  | FALSE |  | totalanalyse | 02_e18-e103\extracted\p02_results.csv
p02-Bunnrenskprøve-pel-10010---9810 | Etylbenzen | Etylbensen | 0.04 | mg/kg |  | TRUE | 0.04 | totalanalyse | 02_e18-e103\extracted\p02_results.csv
p02-Bunnrenskprøve-pel-10010---9810 | BTEX | Sum BTEX (M1) | 0.1 | mg/kg |  | TRUE | 0.1 | totalanalyse | 02_e18-e103\extracted\p02_results.csv
p02-Bunnrenskprøve-pel-10010---9810 | Toluen | Toluen | 0.042 | mg/kg |  | FALSE |  | totalanalyse | 02_e18-e103\extracted\p02_results.csv
p02-Bunnrenskprøve-pel-10010---9810 | Xylen | Xylener | 0.04 | mg/kg |  | TRUE | 0.04 | totalanalyse | 02_e18-e103\extracted\p02_results.csv
p02-Bunnrenskprøve-pel-10010---9810 | PCB101 | PCB 101 | 0.001 | mg/kg |  | TRUE | 0.001 | totalanalyse | 02_e18-e103\extracted\p02_results.csv
p02-Bunnrenskprøve-pel-10010---9810 | PCB118 | PCB 118 | 0.001 | mg/kg |  | TRUE | 0.001 | totalanalyse | 02_e18-e103\extracted\p02_results.csv
p02-Bunnrenskprøve-pel-10010---9810 | PCB138 | PCB 138 | 0.001 | mg/kg |  | TRUE | 0.001 | totalanalyse | 02_e18-e103\extracted\p02_results.csv
p02-Bunnrenskprøve-pel-10010---9810 | PCB153 | PCB 153 | 0.001 | mg/kg |  | TRUE | 0.001 | totalanalyse | 02_e18-e103\extracted\p02_results.csv
p02-Bunnrenskprøve-pel-10010---9810 | PCB180 | PCB 180 | 0.001 | mg/kg |  | TRUE | 0.001 | totalanalyse | 02_e18-e103\extracted\p02_results.csv
p02-Bunnrenskprøve-pel-10010---9810 | PCB28 | PCB 28 | 0.001 | mg/kg |  | TRUE | 0.001 | totalanalyse | 02_e18-e103\extracted\p02_results.csv
p02-Bunnrenskprøve-pel-10010---9810 | PCB52 | PCB 52 | 0.001 | mg/kg |  | TRUE | 0.001 | totalanalyse | 02_e18-e103\extracted\p02_results.csv
p02-Bunnrenskprøve-pel-10010---9810 | PCB7 | Sum PCB-7 | 0.007 | mg/kg |  | TRUE | 0.007 | totalanalyse | 02_e18-e103\extracted\p02_results.csv
p02-Bunnrenskprøve-pel-10010---9810 | Acenaften | Acenaften | 0.01 | mg/kg |  | TRUE | 0.01 | totalanalyse | 02_e18-e103\extracted\p02_results.csv
p02-Bunnrenskprøve-pel-10010---9810 | Acenaftylen | Acenaftylen | 0.013 | mg/kg |  | FALSE |  | totalanalyse | 02_e18-e103\extracted\p02_results.csv
p02-Bunnrenskprøve-pel-10010---9810 | Antracen | Antracen | 0.012 | mg/kg |  | FALSE |  | totalanalyse | 02_e18-e103\extracted\p02_results.csv
p02-Bunnrenskprøve-pel-10010---9810 | Benzo(a)antracen | Benso(a)antracen^ | 0.01 | mg/kg |  | TRUE | 0.01 | totalanalyse | 02_e18-e103\extracted\p02_results.csv
p02-Bunnrenskprøve-pel-10010---9810 | BaP | Benso(a)pyren^ | 0.01 | mg/kg |  | TRUE | 0.01 | totalanalyse | 02_e18-e103\extracted\p02_results.csv
p02-Bunnrenskprøve-pel-10010---9810 | Benzo(b+j)fluoranten | Benso(b+j)fluoranten^ | 0.01 | mg/kg |  | TRUE | 0.01 | totalanalyse | 02_e18-e103\extracted\p02_results.csv
p02-Bunnrenskprøve-pel-10010---9810 | Benzo(ghi)perylen | Benso(ghi)perylen | 0.01 | mg/kg |  | TRUE | 0.01 | totalanalyse | 02_e18-e103\extracted\p02_results.csv
p02-Bunnrenskprøve-pel-10010---9810 | Benzo(k)fluoranten | Benso(k)fluoranten^ | 0.01 | mg/kg |  | TRUE | 0.01 | totalanalyse | 02_e18-e103\extracted\p02_results.csv
p02-Bunnrenskprøve-pel-10010---9810 | Dibenzo(a,h)antracen | Dibenso(ah)antracen^ | 0.01 | mg/kg |  | TRUE | 0.01 | totalanalyse | 02_e18-e103\extracted\p02_results.csv
p02-Bunnrenskprøve-pel-10010---9810 | Fenantren | Fenantren | 0.017 | mg/kg |  | FALSE |  | totalanalyse | 02_e18-e103\extracted\p02_results.csv
p02-Bunnrenskprøve-pel-10010---9810 | Fluoranten | Fluoranten | 0.011 | mg/kg |  | FALSE |  | totalanalyse | 02_e18-e103\extracted\p02_results.csv
p02-Bunnrenskprøve-pel-10010---9810 | Fluoren | Fluoren | 0.011 | mg/kg |  | FALSE |  | totalanalyse | 02_e18-e103\extracted\p02_results.csv
p02-Bunnrenskprøve-pel-10010---9810 | Indeno(1,2,3-cd)pyren | Indeno(123cd)pyren^ | 0.01 | mg/kg |  | TRUE | 0.01 | totalanalyse | 02_e18-e103\extracted\p02_results.csv
p02-Bunnrenskprøve-pel-10010---9810 | Krysen | Krysen^ | 0.01 | mg/kg |  | TRUE | 0.01 | totalanalyse | 02_e18-e103\extracted\p02_results.csv
p02-Bunnrenskprøve-pel-10010---9810 | Naftalen | Naftalen | 0.11 | mg/kg |  | FALSE |  | totalanalyse | 02_e18-e103\extracted\p02_results.csv
p02-Bunnrenskprøve-pel-10010---9810 | Pyren | Pyren | 0.021 | mg/kg |  | FALSE |  | totalanalyse | 02_e18-e103\extracted\p02_results.csv
p02-Bunnrenskprøve-pel-10010---9810 | PAH16 | Sum PAH-16 | 0.2 | mg/kg |  | FALSE |  | totalanalyse | 02_e18-e103\extracted\p02_results.csv
p02-Bunnrenskprøve-pel-10010---9810 | As | As (Arsen) | 7 | mg/kg |  | FALSE |  | totalanalyse | 02_e18-e103\extracted\p02_results.csv
p02-Bunnrenskprøve-pel-10010---9810 | Cd | Cd (Kadmium) | 0.02 | mg/kg |  | TRUE | 0.02 | totalanalyse | 02_e18-e103\extracted\p02_results.csv
p02-Bunnrenskprøve-pel-10010---9810 | Cr | Cr (Krom) | 56 | mg/kg |  | FALSE |  | totalanalyse | 02_e18-e103\extracted\p02_results.csv
p02-Bunnrenskprøve-pel-10010---9810 | Cu | Cu (Kopper) | 24 | mg/kg |  | FALSE |  | totalanalyse | 02_e18-e103\extracted\p02_results.csv
p02-Bunnrenskprøve-pel-10010---9810 | Hg | Hg (Kvikksølv) | 0.017 | mg/kg |  | FALSE |  | totalanalyse | 02_e18-e103\extracted\p02_results.csv
p02-Bunnrenskprøve-pel-10010---9810 | Ni | Ni (Nikkel) | 84 | mg/kg |  | FALSE |  | totalanalyse | 02_e18-e103\extracted\p02_results.csv
p02-Bunnrenskprøve-pel-10010---9810 | Pb | Pb (Bly) | 9.1 | mg/kg |  | FALSE |  | totalanalyse | 02_e18-e103\extracted\p02_results.csv
p02-Bunnrenskprøve-pel-10010---9810 | Zn | Zn (Sink) | 58 | mg/kg |  | FALSE |  | totalanalyse | 02_e18-e103\extracted\p02_results.csv
p02-Bunnrenskprøve-pel-10010---9810 | THC C10-C12 | Fraksjon >C10-C12 | 10 | mg/kg |  | TRUE | 10 | totalanalyse | 02_e18-e103\extracted\p02_results.csv
p02-Bunnrenskprøve-pel-10010---9810 | THC C12-C16 | Fraksjon >C12-C16 | 10 | mg/kg |  | TRUE | 10 | totalanalyse | 02_e18-e103\extracted\p02_results.csv
p02-Bunnrenskprøve-pel-10010---9810 | THC C12-C35 | Fraksjon >C12-C35 (sum) | 35 | mg/kg |  | TRUE | 35 | totalanalyse | 02_e18-e103\extracted\p02_results.csv
p02-Bunnrenskprøve-pel-10010---9810 | THC C16-C35 | Fraksjon >C16-C35 | 10 | mg/kg |  | TRUE | 10 | totalanalyse | 02_e18-e103\extracted\p02_results.csv
p02-Bunnrenskprøve-pel-10010---9810 | THC C35-C40 | Fraksjon >C35-C40 | 25 | mg/kg |  | TRUE | 25 | totalanalyse | 02_e18-e103\extracted\p02_results.csv
p02-Bunnrenskprøve-pel-10010---9810 | THC C5-C6 | Fraksjon >C5-C6 | 2.5 | mg/kg |  | TRUE | 2.5 | totalanalyse | 02_e18-e103\extracted\p02_results.csv
p02-Bunnrenskprøve-pel-10010---9810 | THC C6-C8 | Fraksjon >C6-C8 | 7 | mg/kg |  | TRUE | 7 | totalanalyse | 02_e18-e103\extracted\p02_results.csv
p02-Bunnrenskprøve-pel-10010---9810 | THC C8-C10 | Fraksjon >C8-C10 | 10 | mg/kg |  | TRUE | 10 | totalanalyse | 02_e18-e103\extracted\p02_results.csv
p02-Bunnrenskprøve-pel-10010---9810 | THC C10-C40 | Sum >C10-C40 | 70 | mg/kg |  | TRUE | 70 | totalanalyse | 02_e18-e103\extracted\p02_results.csv
p02-Bunnrenskprøve-pel-9960 | Alifater C10-C12 | Alifater >C10-C12 | 5 | mg/kg |  | TRUE | 5 | totalanalyse | 02_e18-e103\extracted\p02_results.csv
p02-Bunnrenskprøve-pel-9960 | Alifater C12-C16 | Alifater >C12-C16 | 5 | mg/kg |  | TRUE | 5 | totalanalyse | 02_e18-e103\extracted\p02_results.csv
p02-Bunnrenskprøve-pel-9960 | Alifater C16-C35 | Alifater >C16-C35 | 15 | mg/kg |  | FALSE |  | totalanalyse | 02_e18-e103\extracted\p02_results.csv
p02-Bunnrenskprøve-pel-9960 | Alifater C5-C6 | Alifater >C5-C6 | 2.5 | mg/kg |  | TRUE | 2.5 | totalanalyse | 02_e18-e103\extracted\p02_results.csv
p02-Bunnrenskprøve-pel-9960 | Alifater C6-C8 | Alifater >C6-C8 | 2 | mg/kg |  | TRUE | 2 | totalanalyse | 02_e18-e103\extracted\p02_results.csv
p02-Bunnrenskprøve-pel-9960 | Alifater C8-C10 | Alifater >C8-C10 | 2 | mg/kg |  | TRUE | 2 | totalanalyse | 02_e18-e103\extracted\p02_results.csv
p02-Bunnrenskprøve-pel-9960 | Alifater C12-C35 | Sum alifater >C12-C35 (M1) | 15 | mg/kg |  | FALSE |  | totalanalyse | 02_e18-e103\extracted\p02_results.csv
p02-Bunnrenskprøve-pel-9960 | Alifater C5-C35 | Sum alifater >C5-C35 (M1) | 15 | mg/kg |  | FALSE |  | totalanalyse | 02_e18-e103\extracted\p02_results.csv
p02-Bunnrenskprøve-pel-9960 | Benzen | Benzen | 0.11 | mg/kg |  | FALSE |  | totalanalyse | 02_e18-e103\extracted\p02_results.csv
p02-Bunnrenskprøve-pel-9960 | Etylbenzen | Etylbensen | 0.04 | mg/kg |  | TRUE | 0.04 | totalanalyse | 02_e18-e103\extracted\p02_results.csv
p02-Bunnrenskprøve-pel-9960 | BTEX | Sum BTEX (M1) | 0.19 | mg/kg |  | FALSE |  | totalanalyse | 02_e18-e103\extracted\p02_results.csv
p02-Bunnrenskprøve-pel-9960 | Toluen | Toluen | 0.083 | mg/kg |  | FALSE |  | totalanalyse | 02_e18-e103\extracted\p02_results.csv
p02-Bunnrenskprøve-pel-9960 | Xylen | Xylener | 0.04 | mg/kg |  | TRUE | 0.04 | totalanalyse | 02_e18-e103\extracted\p02_results.csv
p02-Bunnrenskprøve-pel-9960 | PCB101 | PCB 101 | 0.001 | mg/kg |  | TRUE | 0.001 | totalanalyse | 02_e18-e103\extracted\p02_results.csv
p02-Bunnrenskprøve-pel-9960 | PCB118 | PCB 118 | 0.001 | mg/kg |  | TRUE | 0.001 | totalanalyse | 02_e18-e103\extracted\p02_results.csv
p02-Bunnrenskprøve-pel-9960 | PCB138 | PCB 138 | 0.001 | mg/kg |  | TRUE | 0.001 | totalanalyse | 02_e18-e103\extracted\p02_results.csv
p02-Bunnrenskprøve-pel-9960 | PCB153 | PCB 153 | 0.001 | mg/kg |  | TRUE | 0.001 | totalanalyse | 02_e18-e103\extracted\p02_results.csv
p02-Bunnrenskprøve-pel-9960 | PCB180 | PCB 180 | 0.001 | mg/kg |  | TRUE | 0.001 | totalanalyse | 02_e18-e103\extracted\p02_results.csv
p02-Bunnrenskprøve-pel-9960 | PCB28 | PCB 28 | 0.001 | mg/kg |  | TRUE | 0.001 | totalanalyse | 02_e18-e103\extracted\p02_results.csv
p02-Bunnrenskprøve-pel-9960 | PCB52 | PCB 52 | 0.001 | mg/kg |  | TRUE | 0.001 | totalanalyse | 02_e18-e103\extracted\p02_results.csv
p02-Bunnrenskprøve-pel-9960 | PCB7 | Sum PCB-7 | 0.007 | mg/kg |  | TRUE | 0.007 | totalanalyse | 02_e18-e103\extracted\p02_results.csv
p02-Bunnrenskprøve-pel-9960 | Acenaften | Acenaften | 0.01 | mg/kg |  | TRUE | 0.01 | totalanalyse | 02_e18-e103\extracted\p02_results.csv
p02-Bunnrenskprøve-pel-9960 | Acenaftylen | Acenaftylen | 0.01 | mg/kg |  | TRUE | 0.01 | totalanalyse | 02_e18-e103\extracted\p02_results.csv
p02-Bunnrenskprøve-pel-9960 | Antracen | Antracen | 0.01 | mg/kg |  | TRUE | 0.01 | totalanalyse | 02_e18-e103\extracted\p02_results.csv
p02-Bunnrenskprøve-pel-9960 | Benzo(a)antracen | Benso(a)antracen^ | 0.01 | mg/kg |  | TRUE | 0.01 | totalanalyse | 02_e18-e103\extracted\p02_results.csv
p02-Bunnrenskprøve-pel-9960 | BaP | Benso(a)pyren^ | 0.01 | mg/kg |  | TRUE | 0.01 | totalanalyse | 02_e18-e103\extracted\p02_results.csv
p02-Bunnrenskprøve-pel-9960 | Benzo(b+j)fluoranten | Benso(b+j)fluoranten^ | 0.01 | mg/kg |  | TRUE | 0.01 | totalanalyse | 02_e18-e103\extracted\p02_results.csv
p02-Bunnrenskprøve-pel-9960 | Benzo(ghi)perylen | Benso(ghi)perylen | 0.01 | mg/kg |  | TRUE | 0.01 | totalanalyse | 02_e18-e103\extracted\p02_results.csv
p02-Bunnrenskprøve-pel-9960 | Benzo(k)fluoranten | Benso(k)fluoranten^ | 0.01 | mg/kg |  | TRUE | 0.01 | totalanalyse | 02_e18-e103\extracted\p02_results.csv
p02-Bunnrenskprøve-pel-9960 | Dibenzo(a,h)antracen | Dibenso(ah)antracen^ | 0.01 | mg/kg |  | TRUE | 0.01 | totalanalyse | 02_e18-e103\extracted\p02_results.csv
p02-Bunnrenskprøve-pel-9960 | Fenantren | Fenantren | 0.011 | mg/kg |  | FALSE |  | totalanalyse | 02_e18-e103\extracted\p02_results.csv
p02-Bunnrenskprøve-pel-9960 | Fluoranten | Fluoranten | 0.01 | mg/kg |  | TRUE | 0.01 | totalanalyse | 02_e18-e103\extracted\p02_results.csv
p02-Bunnrenskprøve-pel-9960 | Fluoren | Fluoren | 0.01 | mg/kg |  | TRUE | 0.01 | totalanalyse | 02_e18-e103\extracted\p02_results.csv
p02-Bunnrenskprøve-pel-9960 | Indeno(1,2,3-cd)pyren | Indeno(123cd)pyren^ | 0.01 | mg/kg |  | TRUE | 0.01 | totalanalyse | 02_e18-e103\extracted\p02_results.csv
p02-Bunnrenskprøve-pel-9960 | Krysen | Krysen^ | 0.01 | mg/kg |  | TRUE | 0.01 | totalanalyse | 02_e18-e103\extracted\p02_results.csv
p02-Bunnrenskprøve-pel-9960 | Naftalen | Naftalen | 0.091 | mg/kg |  | FALSE |  | totalanalyse | 02_e18-e103\extracted\p02_results.csv
p02-Bunnrenskprøve-pel-9960 | Pyren | Pyren | 0.01 | mg/kg |  | TRUE | 0.01 | totalanalyse | 02_e18-e103\extracted\p02_results.csv
p02-Bunnrenskprøve-pel-9960 | PAH16 | Sum PAH-16 | 0.1 | mg/kg |  | FALSE |  | totalanalyse | 02_e18-e103\extracted\p02_results.csv
p02-Bunnrenskprøve-pel-9960 | As | As (Arsen) | 6 | mg/kg |  | FALSE |  | totalanalyse | 02_e18-e103\extracted\p02_results.csv
p02-Bunnrenskprøve-pel-9960 | Cd | Cd (Kadmium) | 0.02 | mg/kg |  | TRUE | 0.02 | totalanalyse | 02_e18-e103\extracted\p02_results.csv
p02-Bunnrenskprøve-pel-9960 | Cr | Cr (Krom) | 35 | mg/kg |  | FALSE |  | totalanalyse | 02_e18-e103\extracted\p02_results.csv
p02-Bunnrenskprøve-pel-9960 | Cu | Cu (Kopper) | 25 | mg/kg |  | FALSE |  | totalanalyse | 02_e18-e103\extracted\p02_results.csv
p02-Bunnrenskprøve-pel-9960 | Hg | Hg (Kvikksølv) | 0.017 | mg/kg |  | FALSE |  | totalanalyse | 02_e18-e103\extracted\p02_results.csv
p02-Bunnrenskprøve-pel-9960 | Ni | Ni (Nikkel) | 70 | mg/kg |  | FALSE |  | totalanalyse | 02_e18-e103\extracted\p02_results.csv
p02-Bunnrenskprøve-pel-9960 | Pb | Pb (Bly) | 7.8 | mg/kg |  | FALSE |  | totalanalyse | 02_e18-e103\extracted\p02_results.csv
p02-Bunnrenskprøve-pel-9960 | Zn | Zn (Sink) | 50 | mg/kg |  | FALSE |  | totalanalyse | 02_e18-e103\extracted\p02_results.csv
p02-Bunnrenskprøve-pel-9960 | THC C10-C12 | Fraksjon >C10-C12 | 10 | mg/kg |  | TRUE | 10 | totalanalyse | 02_e18-e103\extracted\p02_results.csv
p02-Bunnrenskprøve-pel-9960 | THC C12-C16 | Fraksjon >C12-C16 | 10 | mg/kg |  | TRUE | 10 | totalanalyse | 02_e18-e103\extracted\p02_results.csv
p02-Bunnrenskprøve-pel-9960 | THC C12-C35 | Fraksjon >C12-C35 (sum) | 28 | mg/kg |  | FALSE |  | totalanalyse | 02_e18-e103\extracted\p02_results.csv
p02-Bunnrenskprøve-pel-9960 | THC C16-C35 | Fraksjon >C16-C35 | 28 | mg/kg |  | FALSE |  | totalanalyse | 02_e18-e103\extracted\p02_results.csv
p02-Bunnrenskprøve-pel-9960 | THC C35-C40 | Fraksjon >C35-C40 | 25 | mg/kg |  | TRUE | 25 | totalanalyse | 02_e18-e103\extracted\p02_results.csv
p02-Bunnrenskprøve-pel-9960 | THC C5-C6 | Fraksjon >C5-C6 | 2.5 | mg/kg |  | TRUE | 2.5 | totalanalyse | 02_e18-e103\extracted\p02_results.csv
p02-Bunnrenskprøve-pel-9960 | THC C6-C8 | Fraksjon >C6-C8 | 7 | mg/kg |  | TRUE | 7 | totalanalyse | 02_e18-e103\extracted\p02_results.csv
p02-Bunnrenskprøve-pel-9960 | THC C8-C10 | Fraksjon >C8-C10 | 10 | mg/kg |  | TRUE | 10 | totalanalyse | 02_e18-e103\extracted\p02_results.csv
p02-Bunnrenskprøve-pel-9960 | THC C10-C40 | Sum >C10-C40 | 28 | mg/kg |  | FALSE |  | totalanalyse | 02_e18-e103\extracted\p02_results.csv
p02-Bunnrenskprøve-pel-9910 | Alifater C10-C12 | Alifater >C10-C12 | 5 | mg/kg |  | TRUE | 5 | totalanalyse | 02_e18-e103\extracted\p02_results.csv
p02-Bunnrenskprøve-pel-9910 | Alifater C12-C16 | Alifater >C12-C16 | 5 | mg/kg |  | TRUE | 5 | totalanalyse | 02_e18-e103\extracted\p02_results.csv
p02-Bunnrenskprøve-pel-9910 | Alifater C16-C35 | Alifater >C16-C35 | 15 | mg/kg |  | FALSE |  | totalanalyse | 02_e18-e103\extracted\p02_results.csv
p02-Bunnrenskprøve-pel-9910 | Alifater C5-C6 | Alifater >C5-C6 | 2.5 | mg/kg |  | TRUE | 2.5 | totalanalyse | 02_e18-e103\extracted\p02_results.csv
p02-Bunnrenskprøve-pel-9910 | Alifater C6-C8 | Alifater >C6-C8 | 2 | mg/kg |  | TRUE | 2 | totalanalyse | 02_e18-e103\extracted\p02_results.csv
p02-Bunnrenskprøve-pel-9910 | Alifater C8-C10 | Alifater >C8-C10 | 2 | mg/kg |  | TRUE | 2 | totalanalyse | 02_e18-e103\extracted\p02_results.csv
p02-Bunnrenskprøve-pel-9910 | Alifater C12-C35 | Sum alifater >C12-C35 (M1) | 15 | mg/kg |  | FALSE |  | totalanalyse | 02_e18-e103\extracted\p02_results.csv
p02-Bunnrenskprøve-pel-9910 | Alifater C5-C35 | Sum alifater >C5-C35 (M1) | 15 | mg/kg |  | FALSE |  | totalanalyse | 02_e18-e103\extracted\p02_results.csv
p02-Bunnrenskprøve-pel-9910 | Benzen | Benzen | 0.046 | mg/kg |  | FALSE |  | totalanalyse | 02_e18-e103\extracted\p02_results.csv
p02-Bunnrenskprøve-pel-9910 | Etylbenzen | Etylbensen | 0.04 | mg/kg |  | TRUE | 0.04 | totalanalyse | 02_e18-e103\extracted\p02_results.csv
p02-Bunnrenskprøve-pel-9910 | BTEX | Sum BTEX (M1) | 0.1 | mg/kg |  | TRUE | 0.1 | totalanalyse | 02_e18-e103\extracted\p02_results.csv
p02-Bunnrenskprøve-pel-9910 | Toluen | Toluen | 0.04 | mg/kg |  | TRUE | 0.04 | totalanalyse | 02_e18-e103\extracted\p02_results.csv
p02-Bunnrenskprøve-pel-9910 | Xylen | Xylener | 0.04 | mg/kg |  | TRUE | 0.04 | totalanalyse | 02_e18-e103\extracted\p02_results.csv
p02-Bunnrenskprøve-pel-9910 | PCB101 | PCB 101 | 0.001 | mg/kg |  | TRUE | 0.001 | totalanalyse | 02_e18-e103\extracted\p02_results.csv
p02-Bunnrenskprøve-pel-9910 | PCB118 | PCB 118 | 0.001 | mg/kg |  | TRUE | 0.001 | totalanalyse | 02_e18-e103\extracted\p02_results.csv
p02-Bunnrenskprøve-pel-9910 | PCB138 | PCB 138 | 0.001 | mg/kg |  | TRUE | 0.001 | totalanalyse | 02_e18-e103\extracted\p02_results.csv
p02-Bunnrenskprøve-pel-9910 | PCB153 | PCB 153 | 0.001 | mg/kg |  | TRUE | 0.001 | totalanalyse | 02_e18-e103\extracted\p02_results.csv
p02-Bunnrenskprøve-pel-9910 | PCB180 | PCB 180 | 0.001 | mg/kg |  | TRUE | 0.001 | totalanalyse | 02_e18-e103\extracted\p02_results.csv
p02-Bunnrenskprøve-pel-9910 | PCB28 | PCB 28 | 0.001 | mg/kg |  | TRUE | 0.001 | totalanalyse | 02_e18-e103\extracted\p02_results.csv
p02-Bunnrenskprøve-pel-9910 | PCB52 | PCB 52 | 0.001 | mg/kg |  | TRUE | 0.001 | totalanalyse | 02_e18-e103\extracted\p02_results.csv
p02-Bunnrenskprøve-pel-9910 | PCB7 | Sum PCB-7 | 0.007 | mg/kg |  | TRUE | 0.007 | totalanalyse | 02_e18-e103\extracted\p02_results.csv
p02-Bunnrenskprøve-pel-9910 | Acenaften | Acenaften | 0.01 | mg/kg |  | TRUE | 0.01 | totalanalyse | 02_e18-e103\extracted\p02_results.csv
p02-Bunnrenskprøve-pel-9910 | Acenaftylen | Acenaftylen | 0.01 | mg/kg |  | TRUE | 0.01 | totalanalyse | 02_e18-e103\extracted\p02_results.csv
p02-Bunnrenskprøve-pel-9910 | Antracen | Antracen | 0.01 | mg/kg |  | TRUE | 0.01 | totalanalyse | 02_e18-e103\extracted\p02_results.csv
p02-Bunnrenskprøve-pel-9910 | Benzo(a)antracen | Benso(a)antracen^ | 0.01 | mg/kg |  | TRUE | 0.01 | totalanalyse | 02_e18-e103\extracted\p02_results.csv
p02-Bunnrenskprøve-pel-9910 | BaP | Benso(a)pyren^ | 0.01 | mg/kg |  | TRUE | 0.01 | totalanalyse | 02_e18-e103\extracted\p02_results.csv
p02-Bunnrenskprøve-pel-9910 | Benzo(b+j)fluoranten | Benso(b+j)fluoranten^ | 0.01 | mg/kg |  | TRUE | 0.01 | totalanalyse | 02_e18-e103\extracted\p02_results.csv
p02-Bunnrenskprøve-pel-9910 | Benzo(ghi)perylen | Benso(ghi)perylen | 0.01 | mg/kg |  | TRUE | 0.01 | totalanalyse | 02_e18-e103\extracted\p02_results.csv
p02-Bunnrenskprøve-pel-9910 | Benzo(k)fluoranten | Benso(k)fluoranten^ | 0.01 | mg/kg |  | TRUE | 0.01 | totalanalyse | 02_e18-e103\extracted\p02_results.csv
p02-Bunnrenskprøve-pel-9910 | Dibenzo(a,h)antracen | Dibenso(ah)antracen^ | 0.01 | mg/kg |  | TRUE | 0.01 | totalanalyse | 02_e18-e103\extracted\p02_results.csv
p02-Bunnrenskprøve-pel-9910 | Fenantren | Fenantren | 0.01 | mg/kg |  | TRUE | 0.01 | totalanalyse | 02_e18-e103\extracted\p02_results.csv
p02-Bunnrenskprøve-pel-9910 | Fluoranten | Fluoranten | 0.01 | mg/kg |  | TRUE | 0.01 | totalanalyse | 02_e18-e103\extracted\p02_results.csv
p02-Bunnrenskprøve-pel-9910 | Fluoren | Fluoren | 0.01 | mg/kg |  | TRUE | 0.01 | totalanalyse | 02_e18-e103\extracted\p02_results.csv
p02-Bunnrenskprøve-pel-9910 | Indeno(1,2,3-cd)pyren | Indeno(123cd)pyren^ | 0.01 | mg/kg |  | TRUE | 0.01 | totalanalyse | 02_e18-e103\extracted\p02_results.csv
p02-Bunnrenskprøve-pel-9910 | Krysen | Krysen^ | 0.01 | mg/kg |  | TRUE | 0.01 | totalanalyse | 02_e18-e103\extracted\p02_results.csv
p02-Bunnrenskprøve-pel-9910 | Naftalen | Naftalen | 0.067 | mg/kg |  | FALSE |  | totalanalyse | 02_e18-e103\extracted\p02_results.csv
p02-Bunnrenskprøve-pel-9910 | Pyren | Pyren | 0.01 | mg/kg |  | TRUE | 0.01 | totalanalyse | 02_e18-e103\extracted\p02_results.csv
p02-Bunnrenskprøve-pel-9910 | PAH16 | Sum PAH-16 | 0.067 | mg/kg |  | FALSE |  | totalanalyse | 02_e18-e103\extracted\p02_results.csv
p02-Bunnrenskprøve-pel-9910 | As | As (Arsen) | 8 | mg/kg |  | FALSE |  | totalanalyse | 02_e18-e103\extracted\p02_results.csv
p02-Bunnrenskprøve-pel-9910 | Cd | Cd (Kadmium) | 0.02 | mg/kg |  | TRUE | 0.02 | totalanalyse | 02_e18-e103\extracted\p02_results.csv
p02-Bunnrenskprøve-pel-9910 | Cr | Cr (Krom) | 53 | mg/kg |  | FALSE |  | totalanalyse | 02_e18-e103\extracted\p02_results.csv
p02-Bunnrenskprøve-pel-9910 | Cu | Cu (Kopper) | 24 | mg/kg |  | FALSE |  | totalanalyse | 02_e18-e103\extracted\p02_results.csv
p02-Bunnrenskprøve-pel-9910 | Hg | Hg (Kvikksølv) | 0.017 | mg/kg |  | FALSE |  | totalanalyse | 02_e18-e103\extracted\p02_results.csv
p02-Bunnrenskprøve-pel-9910 | Ni | Ni (Nikkel) | 87 | mg/kg |  | FALSE |  | totalanalyse | 02_e18-e103\extracted\p02_results.csv
p02-Bunnrenskprøve-pel-9910 | Pb | Pb (Bly) | 9.8 | mg/kg |  | FALSE |  | totalanalyse | 02_e18-e103\extracted\p02_results.csv
p02-Bunnrenskprøve-pel-9910 | Zn | Zn (Sink) | 46 | mg/kg |  | FALSE |  | totalanalyse | 02_e18-e103\extracted\p02_results.csv
p02-Bunnrenskprøve-pel-9910 | THC C10-C12 | Fraksjon >C10-C12 | 10 | mg/kg |  | TRUE | 10 | totalanalyse | 02_e18-e103\extracted\p02_results.csv
p02-Bunnrenskprøve-pel-9910 | THC C12-C16 | Fraksjon >C12-C16 | 10 | mg/kg |  | TRUE | 10 | totalanalyse | 02_e18-e103\extracted\p02_results.csv
p02-Bunnrenskprøve-pel-9910 | THC C12-C35 | Fraksjon >C12-C35 (sum) | 35 | mg/kg |  | TRUE | 35 | totalanalyse | 02_e18-e103\extracted\p02_results.csv
p02-Bunnrenskprøve-pel-9910 | THC C16-C35 | Fraksjon >C16-C35 | 10 | mg/kg |  | TRUE | 10 | totalanalyse | 02_e18-e103\extracted\p02_results.csv
p02-Bunnrenskprøve-pel-9910 | THC C35-C40 | Fraksjon >C35-C40 | 25 | mg/kg |  | TRUE | 25 | totalanalyse | 02_e18-e103\extracted\p02_results.csv
p02-Bunnrenskprøve-pel-9910 | THC C5-C6 | Fraksjon >C5-C6 | 2.5 | mg/kg |  | TRUE | 2.5 | totalanalyse | 02_e18-e103\extracted\p02_results.csv
p02-Bunnrenskprøve-pel-9910 | THC C6-C8 | Fraksjon >C6-C8 | 7 | mg/kg |  | TRUE | 7 | totalanalyse | 02_e18-e103\extracted\p02_results.csv
p02-Bunnrenskprøve-pel-9910 | THC C8-C10 | Fraksjon >C8-C10 | 10 | mg/kg |  | TRUE | 10 | totalanalyse | 02_e18-e103\extracted\p02_results.csv
p02-Bunnrenskprøve-pel-9910 | THC C10-C40 | Sum >C10-C40 | 70 | mg/kg |  | TRUE | 70 | totalanalyse | 02_e18-e103\extracted\p02_results.csv
p02-Bunnrenskprøve-pel-9860 | Alifater C10-C12 | Alifater >C10-C12 | 5 | mg/kg |  | TRUE | 5 | totalanalyse | 02_e18-e103\extracted\p02_results.csv
p02-Bunnrenskprøve-pel-9860 | Alifater C12-C16 | Alifater >C12-C16 | 5 | mg/kg |  | TRUE | 5 | totalanalyse | 02_e18-e103\extracted\p02_results.csv
p02-Bunnrenskprøve-pel-9860 | Alifater C16-C35 | Alifater >C16-C35 | 10 | mg/kg |  | TRUE | 10 | totalanalyse | 02_e18-e103\extracted\p02_results.csv
p02-Bunnrenskprøve-pel-9860 | Alifater C5-C6 | Alifater >C5-C6 | 2.5 | mg/kg |  | TRUE | 2.5 | totalanalyse | 02_e18-e103\extracted\p02_results.csv
p02-Bunnrenskprøve-pel-9860 | Alifater C6-C8 | Alifater >C6-C8 | 2 | mg/kg |  | TRUE | 2 | totalanalyse | 02_e18-e103\extracted\p02_results.csv
p02-Bunnrenskprøve-pel-9860 | Alifater C8-C10 | Alifater >C8-C10 | 2 | mg/kg |  | TRUE | 2 | totalanalyse | 02_e18-e103\extracted\p02_results.csv
p02-Bunnrenskprøve-pel-9860 | Alifater C12-C35 | Sum alifater >C12-C35 (M1) | 10 | mg/kg |  | TRUE | 10 | totalanalyse | 02_e18-e103\extracted\p02_results.csv
p02-Bunnrenskprøve-pel-9860 | Alifater C5-C35 | Sum alifater >C5-C35 (M1) | 20 | mg/kg |  | TRUE | 20 | totalanalyse | 02_e18-e103\extracted\p02_results.csv
p02-Bunnrenskprøve-pel-9860 | Benzen | Benzen | 0.039 | mg/kg |  | FALSE |  | totalanalyse | 02_e18-e103\extracted\p02_results.csv
p02-Bunnrenskprøve-pel-9860 | Etylbenzen | Etylbensen | 0.04 | mg/kg |  | TRUE | 0.04 | totalanalyse | 02_e18-e103\extracted\p02_results.csv
p02-Bunnrenskprøve-pel-9860 | BTEX | Sum BTEX (M1) | 0.1 | mg/kg |  | TRUE | 0.1 | totalanalyse | 02_e18-e103\extracted\p02_results.csv
p02-Bunnrenskprøve-pel-9860 | Toluen | Toluen | 0.046 | mg/kg |  | FALSE |  | totalanalyse | 02_e18-e103\extracted\p02_results.csv
p02-Bunnrenskprøve-pel-9860 | Xylen | Xylener | 0.04 | mg/kg |  | TRUE | 0.04 | totalanalyse | 02_e18-e103\extracted\p02_results.csv
p02-Bunnrenskprøve-pel-9860 | PCB101 | PCB 101 | 0.001 | mg/kg |  | TRUE | 0.001 | totalanalyse | 02_e18-e103\extracted\p02_results.csv
p02-Bunnrenskprøve-pel-9860 | PCB118 | PCB 118 | 0.001 | mg/kg |  | TRUE | 0.001 | totalanalyse | 02_e18-e103\extracted\p02_results.csv
p02-Bunnrenskprøve-pel-9860 | PCB138 | PCB 138 | 0.001 | mg/kg |  | TRUE | 0.001 | totalanalyse | 02_e18-e103\extracted\p02_results.csv
p02-Bunnrenskprøve-pel-9860 | PCB153 | PCB 153 | 0.001 | mg/kg |  | TRUE | 0.001 | totalanalyse | 02_e18-e103\extracted\p02_results.csv
p02-Bunnrenskprøve-pel-9860 | PCB180 | PCB 180 | 0.001 | mg/kg |  | TRUE | 0.001 | totalanalyse | 02_e18-e103\extracted\p02_results.csv
p02-Bunnrenskprøve-pel-9860 | PCB28 | PCB 28 | 0.001 | mg/kg |  | TRUE | 0.001 | totalanalyse | 02_e18-e103\extracted\p02_results.csv
p02-Bunnrenskprøve-pel-9860 | PCB52 | PCB 52 | 0.001 | mg/kg |  | TRUE | 0.001 | totalanalyse | 02_e18-e103\extracted\p02_results.csv
p02-Bunnrenskprøve-pel-9860 | PCB7 | Sum PCB-7 | 0.007 | mg/kg |  | TRUE | 0.007 | totalanalyse | 02_e18-e103\extracted\p02_results.csv
p02-Bunnrenskprøve-pel-9860 | Acenaften | Acenaften | 0.01 | mg/kg |  | TRUE | 0.01 | totalanalyse | 02_e18-e103\extracted\p02_results.csv
p02-Bunnrenskprøve-pel-9860 | Acenaftylen | Acenaftylen | 0.01 | mg/kg |  | TRUE | 0.01 | totalanalyse | 02_e18-e103\extracted\p02_results.csv
p02-Bunnrenskprøve-pel-9860 | Antracen | Antracen | 0.01 | mg/kg |  | TRUE | 0.01 | totalanalyse | 02_e18-e103\extracted\p02_results.csv
p02-Bunnrenskprøve-pel-9860 | Benzo(a)antracen | Benso(a)antracen^ | 0.01 | mg/kg |  | TRUE | 0.01 | totalanalyse | 02_e18-e103\extracted\p02_results.csv
p02-Bunnrenskprøve-pel-9860 | BaP | Benso(a)pyren^ | 0.01 | mg/kg |  | TRUE | 0.01 | totalanalyse | 02_e18-e103\extracted\p02_results.csv
p02-Bunnrenskprøve-pel-9860 | Benzo(b+j)fluoranten | Benso(b+j)fluoranten^ | 0.01 | mg/kg |  | TRUE | 0.01 | totalanalyse | 02_e18-e103\extracted\p02_results.csv
p02-Bunnrenskprøve-pel-9860 | Benzo(ghi)perylen | Benso(ghi)perylen | 0.01 | mg/kg |  | TRUE | 0.01 | totalanalyse | 02_e18-e103\extracted\p02_results.csv
p02-Bunnrenskprøve-pel-9860 | Benzo(k)fluoranten | Benso(k)fluoranten^ | 0.01 | mg/kg |  | TRUE | 0.01 | totalanalyse | 02_e18-e103\extracted\p02_results.csv
p02-Bunnrenskprøve-pel-9860 | Dibenzo(a,h)antracen | Dibenso(ah)antracen^ | 0.01 | mg/kg |  | TRUE | 0.01 | totalanalyse | 02_e18-e103\extracted\p02_results.csv
p02-Bunnrenskprøve-pel-9860 | Fenantren | Fenantren | 0.011 | mg/kg |  | FALSE |  | totalanalyse | 02_e18-e103\extracted\p02_results.csv
p02-Bunnrenskprøve-pel-9860 | Fluoranten | Fluoranten | 0.01 | mg/kg |  | TRUE | 0.01 | totalanalyse | 02_e18-e103\extracted\p02_results.csv
p02-Bunnrenskprøve-pel-9860 | Fluoren | Fluoren | 0.01 | mg/kg |  | TRUE | 0.01 | totalanalyse | 02_e18-e103\extracted\p02_results.csv
p02-Bunnrenskprøve-pel-9860 | Indeno(1,2,3-cd)pyren | Indeno(123cd)pyren^ | 0.01 | mg/kg |  | TRUE | 0.01 | totalanalyse | 02_e18-e103\extracted\p02_results.csv
p02-Bunnrenskprøve-pel-9860 | Krysen | Krysen^ | 0.01 | mg/kg |  | TRUE | 0.01 | totalanalyse | 02_e18-e103\extracted\p02_results.csv
p02-Bunnrenskprøve-pel-9860 | Naftalen | Naftalen | 0.087 | mg/kg |  | FALSE |  | totalanalyse | 02_e18-e103\extracted\p02_results.csv
p02-Bunnrenskprøve-pel-9860 | Pyren | Pyren | 0.01 | mg/kg |  | FALSE |  | totalanalyse | 02_e18-e103\extracted\p02_results.csv
p02-Bunnrenskprøve-pel-9860 | PAH16 | Sum PAH-16 | 0.11 | mg/kg |  | FALSE |  | totalanalyse | 02_e18-e103\extracted\p02_results.csv
p02-Bunnrenskprøve-pel-9860 | As | As (Arsen) | 6.3 | mg/kg |  | FALSE |  | totalanalyse | 02_e18-e103\extracted\p02_results.csv
p02-Bunnrenskprøve-pel-9860 | Cd | Cd (Kadmium) | 0.02 | mg/kg |  | TRUE | 0.02 | totalanalyse | 02_e18-e103\extracted\p02_results.csv
p02-Bunnrenskprøve-pel-9860 | Cr | Cr (Krom) | 58 | mg/kg |  | FALSE |  | totalanalyse | 02_e18-e103\extracted\p02_results.csv
p02-Bunnrenskprøve-pel-9860 | Cu | Cu (Kopper) | 26 | mg/kg |  | FALSE |  | totalanalyse | 02_e18-e103\extracted\p02_results.csv
p02-Bunnrenskprøve-pel-9860 | Hg | Hg (Kvikksølv) | 0.016 | mg/kg |  | FALSE |  | totalanalyse | 02_e18-e103\extracted\p02_results.csv
p02-Bunnrenskprøve-pel-9860 | Ni | Ni (Nikkel) | 91 | mg/kg |  | FALSE |  | totalanalyse | 02_e18-e103\extracted\p02_results.csv
p02-Bunnrenskprøve-pel-9860 | Pb | Pb (Bly) | 6.5 | mg/kg |  | FALSE |  | totalanalyse | 02_e18-e103\extracted\p02_results.csv
p02-Bunnrenskprøve-pel-9860 | Zn | Zn (Sink) | 35 | mg/kg |  | FALSE |  | totalanalyse | 02_e18-e103\extracted\p02_results.csv
p02-Bunnrenskprøve-pel-9860 | THC C10-C12 | Fraksjon >C10-C12 | 10 | mg/kg |  | TRUE | 10 | totalanalyse | 02_e18-e103\extracted\p02_results.csv
p02-Bunnrenskprøve-pel-9860 | THC C12-C16 | Fraksjon >C12-C16 | 10 | mg/kg |  | TRUE | 10 | totalanalyse | 02_e18-e103\extracted\p02_results.csv
p02-Bunnrenskprøve-pel-9860 | THC C12-C35 | Fraksjon >C12-C35 (sum) | 14 | mg/kg |  | FALSE |  | totalanalyse | 02_e18-e103\extracted\p02_results.csv
p02-Bunnrenskprøve-pel-9860 | THC C16-C35 | Fraksjon >C16-C35 | 14 | mg/kg |  | FALSE |  | totalanalyse | 02_e18-e103\extracted\p02_results.csv
p02-Bunnrenskprøve-pel-9860 | THC C35-C40 | Fraksjon >C35-C40 | 25 | mg/kg |  | TRUE | 25 | totalanalyse | 02_e18-e103\extracted\p02_results.csv
p02-Bunnrenskprøve-pel-9860 | THC C5-C6 | Fraksjon >C5-C6 | 2.5 | mg/kg |  | TRUE | 2.5 | totalanalyse | 02_e18-e103\extracted\p02_results.csv
p02-Bunnrenskprøve-pel-9860 | THC C6-C8 | Fraksjon >C6-C8 | 7 | mg/kg |  | TRUE | 7 | totalanalyse | 02_e18-e103\extracted\p02_results.csv
p02-Bunnrenskprøve-pel-9860 | THC C8-C10 | Fraksjon >C8-C10 | 10 | mg/kg |  | TRUE | 10 | totalanalyse | 02_e18-e103\extracted\p02_results.csv
p02-Bunnrenskprøve-pel-9860 | THC C10-C40 | Sum >C10-C40 | 14 | mg/kg |  | FALSE |  | totalanalyse | 02_e18-e103\extracted\p02_results.csv
p02-Bunnrenskprøve-pel-9810 | Alifater C10-C12 | Alifater >C10-C12 | 5 | mg/kg |  | TRUE | 5 | totalanalyse | 02_e18-e103\extracted\p02_results.csv
p02-Bunnrenskprøve-pel-9810 | Alifater C12-C16 | Alifater >C12-C16 | 5 | mg/kg |  | TRUE | 5 | totalanalyse | 02_e18-e103\extracted\p02_results.csv
p02-Bunnrenskprøve-pel-9810 | Alifater C16-C35 | Alifater >C16-C35 | 10 | mg/kg |  | FALSE |  | totalanalyse | 02_e18-e103\extracted\p02_results.csv
p02-Bunnrenskprøve-pel-9810 | Alifater C5-C6 | Alifater >C5-C6 | 2.5 | mg/kg |  | TRUE | 2.5 | totalanalyse | 02_e18-e103\extracted\p02_results.csv
p02-Bunnrenskprøve-pel-9810 | Alifater C6-C8 | Alifater >C6-C8 | 2 | mg/kg |  | TRUE | 2 | totalanalyse | 02_e18-e103\extracted\p02_results.csv
p02-Bunnrenskprøve-pel-9810 | Alifater C8-C10 | Alifater >C8-C10 | 2 | mg/kg |  | TRUE | 2 | totalanalyse | 02_e18-e103\extracted\p02_results.csv
p02-Bunnrenskprøve-pel-9810 | Alifater C12-C35 | Sum alifater >C12-C35 (M1) | 10 | mg/kg |  | FALSE |  | totalanalyse | 02_e18-e103\extracted\p02_results.csv
p02-Bunnrenskprøve-pel-9810 | Alifater C5-C35 | Sum alifater >C5-C35 (M1) | 10 | mg/kg |  | FALSE |  | totalanalyse | 02_e18-e103\extracted\p02_results.csv
p02-Bunnrenskprøve-pel-9810 | Benzen | Benzen | 0.042 | mg/kg |  | FALSE |  | totalanalyse | 02_e18-e103\extracted\p02_results.csv
p02-Bunnrenskprøve-pel-9810 | Etylbenzen | Etylbensen | 0.04 | mg/kg |  | TRUE | 0.04 | totalanalyse | 02_e18-e103\extracted\p02_results.csv
p02-Bunnrenskprøve-pel-9810 | BTEX | Sum BTEX (M1) | 0.1 | mg/kg |  | TRUE | 0.1 | totalanalyse | 02_e18-e103\extracted\p02_results.csv
p02-Bunnrenskprøve-pel-9810 | Toluen | Toluen | 0.04 | mg/kg |  | TRUE | 0.04 | totalanalyse | 02_e18-e103\extracted\p02_results.csv
p02-Bunnrenskprøve-pel-9810 | Xylen | Xylener | 0.04 | mg/kg |  | TRUE | 0.04 | totalanalyse | 02_e18-e103\extracted\p02_results.csv
p02-Bunnrenskprøve-pel-9810 | PCB101 | PCB 101 | 0.001 | mg/kg |  | TRUE | 0.001 | totalanalyse | 02_e18-e103\extracted\p02_results.csv
p02-Bunnrenskprøve-pel-9810 | PCB118 | PCB 118 | 0.001 | mg/kg |  | TRUE | 0.001 | totalanalyse | 02_e18-e103\extracted\p02_results.csv
p02-Bunnrenskprøve-pel-9810 | PCB138 | PCB 138 | 0.001 | mg/kg |  | TRUE | 0.001 | totalanalyse | 02_e18-e103\extracted\p02_results.csv
p02-Bunnrenskprøve-pel-9810 | PCB153 | PCB 153 | 0.001 | mg/kg |  | TRUE | 0.001 | totalanalyse | 02_e18-e103\extracted\p02_results.csv
p02-Bunnrenskprøve-pel-9810 | PCB180 | PCB 180 | 0.001 | mg/kg |  | TRUE | 0.001 | totalanalyse | 02_e18-e103\extracted\p02_results.csv
p02-Bunnrenskprøve-pel-9810 | PCB28 | PCB 28 | 0.001 | mg/kg |  | TRUE | 0.001 | totalanalyse | 02_e18-e103\extracted\p02_results.csv
p02-Bunnrenskprøve-pel-9810 | PCB52 | PCB 52 | 0.001 | mg/kg |  | TRUE | 0.001 | totalanalyse | 02_e18-e103\extracted\p02_results.csv
p02-Bunnrenskprøve-pel-9810 | PCB7 | Sum PCB-7 | 0.007 | mg/kg |  | TRUE | 0.007 | totalanalyse | 02_e18-e103\extracted\p02_results.csv
p02-Bunnrenskprøve-pel-9810 | Acenaften | Acenaften | 0.01 | mg/kg |  | TRUE | 0.01 | totalanalyse | 02_e18-e103\extracted\p02_results.csv
p02-Bunnrenskprøve-pel-9810 | Acenaftylen | Acenaftylen | 0.01 | mg/kg |  | TRUE | 0.01 | totalanalyse | 02_e18-e103\extracted\p02_results.csv
p02-Bunnrenskprøve-pel-9810 | Antracen | Antracen | 0.01 | mg/kg |  | TRUE | 0.01 | totalanalyse | 02_e18-e103\extracted\p02_results.csv
p02-Bunnrenskprøve-pel-9810 | Benzo(a)antracen | Benso(a)antracen^ | 0.01 | mg/kg |  | TRUE | 0.01 | totalanalyse | 02_e18-e103\extracted\p02_results.csv
p02-Bunnrenskprøve-pel-9810 | BaP | Benso(a)pyren^ | 0.01 | mg/kg |  | TRUE | 0.01 | totalanalyse | 02_e18-e103\extracted\p02_results.csv
p02-Bunnrenskprøve-pel-9810 | Benzo(b+j)fluoranten | Benso(b+j)fluoranten^ | 0.01 | mg/kg |  | TRUE | 0.01 | totalanalyse | 02_e18-e103\extracted\p02_results.csv
p02-Bunnrenskprøve-pel-9810 | Benzo(ghi)perylen | Benso(ghi)perylen | 0.01 | mg/kg |  | TRUE | 0.01 | totalanalyse | 02_e18-e103\extracted\p02_results.csv
p02-Bunnrenskprøve-pel-9810 | Benzo(k)fluoranten | Benso(k)fluoranten^ | 0.01 | mg/kg |  | TRUE | 0.01 | totalanalyse | 02_e18-e103\extracted\p02_results.csv
p02-Bunnrenskprøve-pel-9810 | Dibenzo(a,h)antracen | Dibenso(ah)antracen^ | 0.01 | mg/kg |  | TRUE | 0.01 | totalanalyse | 02_e18-e103\extracted\p02_results.csv
p02-Bunnrenskprøve-pel-9810 | Fenantren | Fenantren | 0.011 | mg/kg |  | FALSE |  | totalanalyse | 02_e18-e103\extracted\p02_results.csv
p02-Bunnrenskprøve-pel-9810 | Fluoranten | Fluoranten | 0.01 | mg/kg |  | TRUE | 0.01 | totalanalyse | 02_e18-e103\extracted\p02_results.csv
p02-Bunnrenskprøve-pel-9810 | Fluoren | Fluoren | 0.01 | mg/kg |  | TRUE | 0.01 | totalanalyse | 02_e18-e103\extracted\p02_results.csv
p02-Bunnrenskprøve-pel-9810 | Indeno(1,2,3-cd)pyren | Indeno(123cd)pyren^ | 0.01 | mg/kg |  | TRUE | 0.01 | totalanalyse | 02_e18-e103\extracted\p02_results.csv
p02-Bunnrenskprøve-pel-9810 | Krysen | Krysen^ | 0.01 | mg/kg |  | TRUE | 0.01 | totalanalyse | 02_e18-e103\extracted\p02_results.csv
p02-Bunnrenskprøve-pel-9810 | Naftalen | Naftalen | 0.069 | mg/kg |  | FALSE |  | totalanalyse | 02_e18-e103\extracted\p02_results.csv
p02-Bunnrenskprøve-pel-9810 | Pyren | Pyren | 0.01 | mg/kg |  | TRUE | 0.01 | totalanalyse | 02_e18-e103\extracted\p02_results.csv
p02-Bunnrenskprøve-pel-9810 | PAH16 | Sum PAH-16 | 0.08 | mg/kg |  | FALSE |  | totalanalyse | 02_e18-e103\extracted\p02_results.csv
p02-Bunnrenskprøve-pel-9810 | As | As (Arsen) | 8.6 | mg/kg |  | FALSE |  | totalanalyse | 02_e18-e103\extracted\p02_results.csv
p02-Bunnrenskprøve-pel-9810 | Cd | Cd (Kadmium) | 0.02 | mg/kg |  | TRUE | 0.02 | totalanalyse | 02_e18-e103\extracted\p02_results.csv
p02-Bunnrenskprøve-pel-9810 | Cr | Cr (Krom) | 58 | mg/kg |  | FALSE |  | totalanalyse | 02_e18-e103\extracted\p02_results.csv
p02-Bunnrenskprøve-pel-9810 | Cu | Cu (Kopper) | 28 | mg/kg |  | FALSE |  | totalanalyse | 02_e18-e103\extracted\p02_results.csv
p02-Bunnrenskprøve-pel-9810 | Hg | Hg (Kvikksølv) | 0.017 | mg/kg |  | FALSE |  | totalanalyse | 02_e18-e103\extracted\p02_results.csv
p02-Bunnrenskprøve-pel-9810 | Ni | Ni (Nikkel) | 98 | mg/kg |  | FALSE |  | totalanalyse | 02_e18-e103\extracted\p02_results.csv
p02-Bunnrenskprøve-pel-9810 | Pb | Pb (Bly) | 11 | mg/kg |  | FALSE |  | totalanalyse | 02_e18-e103\extracted\p02_results.csv
p02-Bunnrenskprøve-pel-9810 | Zn | Zn (Sink) | 53 | mg/kg |  | FALSE |  | totalanalyse | 02_e18-e103\extracted\p02_results.csv
p02-Bunnrenskprøve-pel-9810 | THC C10-C12 | Fraksjon >C10-C12 | 10 | mg/kg |  | TRUE | 10 | totalanalyse | 02_e18-e103\extracted\p02_results.csv
p02-Bunnrenskprøve-pel-9810 | THC C12-C16 | Fraksjon >C12-C16 | 10 | mg/kg |  | TRUE | 10 | totalanalyse | 02_e18-e103\extracted\p02_results.csv
p02-Bunnrenskprøve-pel-9810 | THC C12-C35 | Fraksjon >C12-C35 (sum) | 17 | mg/kg |  | FALSE |  | totalanalyse | 02_e18-e103\extracted\p02_results.csv
p02-Bunnrenskprøve-pel-9810 | THC C16-C35 | Fraksjon >C16-C35 | 17 | mg/kg |  | FALSE |  | totalanalyse | 02_e18-e103\extracted\p02_results.csv
p02-Bunnrenskprøve-pel-9810 | THC C35-C40 | Fraksjon >C35-C40 | 25 | mg/kg |  | TRUE | 25 | totalanalyse | 02_e18-e103\extracted\p02_results.csv
p02-Bunnrenskprøve-pel-9810 | THC C5-C6 | Fraksjon >C5-C6 | 2.5 | mg/kg |  | TRUE | 2.5 | totalanalyse | 02_e18-e103\extracted\p02_results.csv
p02-Bunnrenskprøve-pel-9810 | THC C6-C8 | Fraksjon >C6-C8 | 7 | mg/kg |  | TRUE | 7 | totalanalyse | 02_e18-e103\extracted\p02_results.csv
p02-Bunnrenskprøve-pel-9810 | THC C8-C10 | Fraksjon >C8-C10 | 10 | mg/kg |  | TRUE | 10 | totalanalyse | 02_e18-e103\extracted\p02_results.csv
p02-Bunnrenskprøve-pel-9810 | THC C10-C40 | Sum >C10-C40 | 17 | mg/kg |  | FALSE |  | totalanalyse | 02_e18-e103\extracted\p02_results.csv
p02-Blandeprøve-pel-10010---9810 | Alifater C10-C12 | Alifater >C10-C12 | 5 | mg/kg |  | TRUE | 5 | totalanalyse | 02_e18-e103\extracted\p02_results.csv
p02-Blandeprøve-pel-10010---9810 | Alifater C12-C16 | Alifater >C12-C16 | 5 | mg/kg |  | TRUE | 5 | totalanalyse | 02_e18-e103\extracted\p02_results.csv
p02-Blandeprøve-pel-10010---9810 | Alifater C16-C35 | Alifater >C16-C35 | 12 | mg/kg |  | FALSE |  | totalanalyse | 02_e18-e103\extracted\p02_results.csv
p02-Blandeprøve-pel-10010---9810 | Alifater C5-C6 | Alifater >C5-C6 | 2.5 | mg/kg |  | TRUE | 2.5 | totalanalyse | 02_e18-e103\extracted\p02_results.csv
p02-Blandeprøve-pel-10010---9810 | Alifater C6-C8 | Alifater >C6-C8 | 2 | mg/kg |  | TRUE | 2 | totalanalyse | 02_e18-e103\extracted\p02_results.csv
p02-Blandeprøve-pel-10010---9810 | Alifater C8-C10 | Alifater >C8-C10 | 2 | mg/kg |  | TRUE | 2 | totalanalyse | 02_e18-e103\extracted\p02_results.csv
p02-Blandeprøve-pel-10010---9810 | Alifater C12-C35 | Sum alifater >C12-C35 (M1) | 12 | mg/kg |  | FALSE |  | totalanalyse | 02_e18-e103\extracted\p02_results.csv
p02-Blandeprøve-pel-10010---9810 | Alifater C5-C35 | Sum alifater >C5-C35 (M1) | 12 | mg/kg |  | FALSE |  | totalanalyse | 02_e18-e103\extracted\p02_results.csv
p02-Blandeprøve-pel-10010---9810 | Benzen | Benzen | 0.051 | mg/kg |  | FALSE |  | totalanalyse | 02_e18-e103\extracted\p02_results.csv
p02-Blandeprøve-pel-10010---9810 | Etylbenzen | Etylbensen | 0.04 | mg/kg |  | TRUE | 0.04 | totalanalyse | 02_e18-e103\extracted\p02_results.csv
p02-Blandeprøve-pel-10010---9810 | BTEX | Sum BTEX (M1) | 0.1 | mg/kg |  | TRUE | 0.1 | totalanalyse | 02_e18-e103\extracted\p02_results.csv
p02-Blandeprøve-pel-10010---9810 | Toluen | Toluen | 0.042 | mg/kg |  | FALSE |  | totalanalyse | 02_e18-e103\extracted\p02_results.csv
p02-Blandeprøve-pel-10010---9810 | Xylen | Xylener | 0.04 | mg/kg |  | TRUE | 0.04 | totalanalyse | 02_e18-e103\extracted\p02_results.csv
p02-Blandeprøve-pel-10010---9810 | PCB101 | PCB 101 | 0.001 | mg/kg |  | TRUE | 0.001 | totalanalyse | 02_e18-e103\extracted\p02_results.csv
p02-Blandeprøve-pel-10010---9810 | PCB118 | PCB 118 | 0.001 | mg/kg |  | TRUE | 0.001 | totalanalyse | 02_e18-e103\extracted\p02_results.csv
p02-Blandeprøve-pel-10010---9810 | PCB138 | PCB 138 | 0.001 | mg/kg |  | TRUE | 0.001 | totalanalyse | 02_e18-e103\extracted\p02_results.csv
p02-Blandeprøve-pel-10010---9810 | PCB153 | PCB 153 | 0.001 | mg/kg |  | TRUE | 0.001 | totalanalyse | 02_e18-e103\extracted\p02_results.csv
p02-Blandeprøve-pel-10010---9810 | PCB180 | PCB 180 | 0.001 | mg/kg |  | TRUE | 0.001 | totalanalyse | 02_e18-e103\extracted\p02_results.csv
p02-Blandeprøve-pel-10010---9810 | PCB28 | PCB 28 | 0.001 | mg/kg |  | TRUE | 0.001 | totalanalyse | 02_e18-e103\extracted\p02_results.csv
p02-Blandeprøve-pel-10010---9810 | PCB52 | PCB 52 | 0.001 | mg/kg |  | TRUE | 0.001 | totalanalyse | 02_e18-e103\extracted\p02_results.csv
p02-Blandeprøve-pel-10010---9810 | PCB7 | Sum PCB-7 | 0.007 | mg/kg |  | TRUE | 0.007 | totalanalyse | 02_e18-e103\extracted\p02_results.csv
p02-Blandeprøve-pel-10010---9810 | Acenaften | Acenaften | 0.01 | mg/kg |  | TRUE | 0.01 | totalanalyse | 02_e18-e103\extracted\p02_results.csv
p02-Blandeprøve-pel-10010---9810 | Acenaftylen | Acenaftylen | 0.01 | mg/kg |  | TRUE | 0.01 | totalanalyse | 02_e18-e103\extracted\p02_results.csv
p02-Blandeprøve-pel-10010---9810 | Antracen | Antracen | 0.01 | mg/kg |  | TRUE | 0.01 | totalanalyse | 02_e18-e103\extracted\p02_results.csv
p02-Blandeprøve-pel-10010---9810 | Benzo(a)antracen | Benso(a)antracen^ | 0.01 | mg/kg |  | TRUE | 0.01 | totalanalyse | 02_e18-e103\extracted\p02_results.csv
p02-Blandeprøve-pel-10010---9810 | BaP | Benso(a)pyren^ | 0.01 | mg/kg |  | TRUE | 0.01 | totalanalyse | 02_e18-e103\extracted\p02_results.csv
p02-Blandeprøve-pel-10010---9810 | Benzo(b+j)fluoranten | Benso(b+j)fluoranten^ | 0.01 | mg/kg |  | TRUE | 0.01 | totalanalyse | 02_e18-e103\extracted\p02_results.csv
p02-Blandeprøve-pel-10010---9810 | Benzo(ghi)perylen | Benso(ghi)perylen | 0.01 | mg/kg |  | TRUE | 0.01 | totalanalyse | 02_e18-e103\extracted\p02_results.csv
p02-Blandeprøve-pel-10010---9810 | Benzo(k)fluoranten | Benso(k)fluoranten^ | 0.01 | mg/kg |  | TRUE | 0.01 | totalanalyse | 02_e18-e103\extracted\p02_results.csv
p02-Blandeprøve-pel-10010---9810 | Dibenzo(a,h)antracen | Dibenso(ah)antracen^ | 0.01 | mg/kg |  | TRUE | 0.01 | totalanalyse | 02_e18-e103\extracted\p02_results.csv
p02-Blandeprøve-pel-10010---9810 | Fenantren | Fenantren | 0.01 | mg/kg |  | TRUE | 0.01 | totalanalyse | 02_e18-e103\extracted\p02_results.csv
p02-Blandeprøve-pel-10010---9810 | Fluoranten | Fluoranten | 0.01 | mg/kg |  | TRUE | 0.01 | totalanalyse | 02_e18-e103\extracted\p02_results.csv
p02-Blandeprøve-pel-10010---9810 | Fluoren | Fluoren | 0.01 | mg/kg |  | TRUE | 0.01 | totalanalyse | 02_e18-e103\extracted\p02_results.csv
p02-Blandeprøve-pel-10010---9810 | Indeno(1,2,3-cd)pyren | Indeno(123cd)pyren^ | 0.01 | mg/kg |  | TRUE | 0.01 | totalanalyse | 02_e18-e103\extracted\p02_results.csv
p02-Blandeprøve-pel-10010---9810 | Krysen | Krysen^ | 0.01 | mg/kg |  | TRUE | 0.01 | totalanalyse | 02_e18-e103\extracted\p02_results.csv
p02-Blandeprøve-pel-10010---9810 | Naftalen | Naftalen | 0.053 | mg/kg |  | FALSE |  | totalanalyse | 02_e18-e103\extracted\p02_results.csv
p02-Blandeprøve-pel-10010---9810 | Pyren | Pyren | 0.01 | mg/kg |  | TRUE | 0.01 | totalanalyse | 02_e18-e103\extracted\p02_results.csv
p02-Blandeprøve-pel-10010---9810 | PAH16 | Sum PAH-16 | 0.053 | mg/kg |  | FALSE |  | totalanalyse | 02_e18-e103\extracted\p02_results.csv
p02-Blandeprøve-pel-10010---9810 | As | As (Arsen) | 9.6 | mg/kg |  | FALSE |  | totalanalyse | 02_e18-e103\extracted\p02_results.csv
p02-Blandeprøve-pel-10010---9810 | Cd | Cd (Kadmium) | 0.02 | mg/kg |  | TRUE | 0.02 | totalanalyse | 02_e18-e103\extracted\p02_results.csv
p02-Blandeprøve-pel-10010---9810 | Cr | Cr (Krom) | 68 | mg/kg |  | FALSE |  | totalanalyse | 02_e18-e103\extracted\p02_results.csv
p02-Blandeprøve-pel-10010---9810 | Cu | Cu (Kopper) | 55 | mg/kg |  | FALSE |  | totalanalyse | 02_e18-e103\extracted\p02_results.csv
p02-Blandeprøve-pel-10010---9810 | Hg | Hg (Kvikksølv) | 0.01 | mg/kg |  | TRUE | 0.01 | totalanalyse | 02_e18-e103\extracted\p02_results.csv
p02-Blandeprøve-pel-10010---9810 | Ni | Ni (Nikkel) | 120 | mg/kg |  | FALSE |  | totalanalyse | 02_e18-e103\extracted\p02_results.csv
p02-Blandeprøve-pel-10010---9810 | Pb | Pb (Bly) | 17 | mg/kg |  | FALSE |  | totalanalyse | 02_e18-e103\extracted\p02_results.csv
p02-Blandeprøve-pel-10010---9810 | Zn | Zn (Sink) | 77 | mg/kg |  | FALSE |  | totalanalyse | 02_e18-e103\extracted\p02_results.csv
p02-Blandeprøve-pel-10010---9810 | THC C10-C12 | Fraksjon >C10-C12 | 10 | mg/kg |  | TRUE | 10 | totalanalyse | 02_e18-e103\extracted\p02_results.csv
p02-Blandeprøve-pel-10010---9810 | THC C12-C16 | Fraksjon >C12-C16 | 10 | mg/kg |  | TRUE | 10 | totalanalyse | 02_e18-e103\extracted\p02_results.csv
p02-Blandeprøve-pel-10010---9810 | THC C12-C35 | Fraksjon >C12-C35 (sum) | 31 | mg/kg |  | FALSE |  | totalanalyse | 02_e18-e103\extracted\p02_results.csv
p02-Blandeprøve-pel-10010---9810 | THC C16-C35 | Fraksjon >C16-C35 | 31 | mg/kg |  | FALSE |  | totalanalyse | 02_e18-e103\extracted\p02_results.csv
p02-Blandeprøve-pel-10010---9810 | THC C35-C40 | Fraksjon >C35-C40 | 25 | mg/kg |  | TRUE | 25 | totalanalyse | 02_e18-e103\extracted\p02_results.csv
p02-Blandeprøve-pel-10010---9810 | THC C5-C6 | Fraksjon >C5-C6 | 2.5 | mg/kg |  | TRUE | 2.5 | totalanalyse | 02_e18-e103\extracted\p02_results.csv
p02-Blandeprøve-pel-10010---9810 | THC C6-C8 | Fraksjon >C6-C8 | 7 | mg/kg |  | TRUE | 7 | totalanalyse | 02_e18-e103\extracted\p02_results.csv
p02-Blandeprøve-pel-10010---9810 | THC C8-C10 | Fraksjon >C8-C10 | 10 | mg/kg |  | TRUE | 10 | totalanalyse | 02_e18-e103\extracted\p02_results.csv
p02-Blandeprøve-pel-10010---9810 | THC C10-C40 | Sum >C10-C40 | 31 | mg/kg |  | FALSE |  | totalanalyse | 02_e18-e103\extracted\p02_results.csv
p02-Siste-utlekkingsprøve-Høviktoppen-pel-8760 | Alifater C10-C12 | Alifater >C10-C12 | 5 | mg/kg |  | TRUE | 5 | totalanalyse | 02_e18-e103\extracted\p02_results.csv
p02-Siste-utlekkingsprøve-Høviktoppen-pel-8760 | Alifater C12-C16 | Alifater >C12-C16 | 5 | mg/kg |  | TRUE | 5 | totalanalyse | 02_e18-e103\extracted\p02_results.csv
p02-Siste-utlekkingsprøve-Høviktoppen-pel-8760 | Alifater C16-C35 | Alifater >C16-C35 | 40 | mg/kg |  | FALSE |  | totalanalyse | 02_e18-e103\extracted\p02_results.csv
p02-Siste-utlekkingsprøve-Høviktoppen-pel-8760 | Alifater C5-C6 | Alifater >C5-C6 | 2.5 | mg/kg |  | TRUE | 2.5 | totalanalyse | 02_e18-e103\extracted\p02_results.csv
p02-Siste-utlekkingsprøve-Høviktoppen-pel-8760 | Alifater C6-C8 | Alifater >C6-C8 | 2 | mg/kg |  | TRUE | 2 | totalanalyse | 02_e18-e103\extracted\p02_results.csv
p02-Siste-utlekkingsprøve-Høviktoppen-pel-8760 | Alifater C8-C10 | Alifater >C8-C10 | 2 | mg/kg |  | TRUE | 2 | totalanalyse | 02_e18-e103\extracted\p02_results.csv
p02-Siste-utlekkingsprøve-Høviktoppen-pel-8760 | Alifater C12-C35 | Sum alifater >C12-C35 (M1) | 40 | mg/kg |  | FALSE |  | totalanalyse | 02_e18-e103\extracted\p02_results.csv
p02-Siste-utlekkingsprøve-Høviktoppen-pel-8760 | Alifater C5-C35 | Sum alifater >C5-C35 (M1) | 40 | mg/kg |  | FALSE |  | totalanalyse | 02_e18-e103\extracted\p02_results.csv
p02-Siste-utlekkingsprøve-Høviktoppen-pel-8760 | Benzen | Benzen | 0.094 | mg/kg |  | FALSE |  | totalanalyse | 02_e18-e103\extracted\p02_results.csv
p02-Siste-utlekkingsprøve-Høviktoppen-pel-8760 | Etylbenzen | Etylbensen | 0.04 | mg/kg |  | TRUE | 0.04 | totalanalyse | 02_e18-e103\extracted\p02_results.csv
p02-Siste-utlekkingsprøve-Høviktoppen-pel-8760 | BTEX | Sum BTEX (M1) | 0.17 | mg/kg |  | FALSE |  | totalanalyse | 02_e18-e103\extracted\p02_results.csv
p02-Siste-utlekkingsprøve-Høviktoppen-pel-8760 | Toluen | Toluen | 0.079 | mg/kg |  | FALSE |  | totalanalyse | 02_e18-e103\extracted\p02_results.csv
p02-Siste-utlekkingsprøve-Høviktoppen-pel-8760 | Xylen | Xylener | 0.04 | mg/kg |  | TRUE | 0.04 | totalanalyse | 02_e18-e103\extracted\p02_results.csv
p02-Siste-utlekkingsprøve-Høviktoppen-pel-8760 | PCB101 | PCB 101 | 0.001 | mg/kg |  | TRUE | 0.001 | totalanalyse | 02_e18-e103\extracted\p02_results.csv
p02-Siste-utlekkingsprøve-Høviktoppen-pel-8760 | PCB118 | PCB 118 | 0.001 | mg/kg |  | TRUE | 0.001 | totalanalyse | 02_e18-e103\extracted\p02_results.csv
p02-Siste-utlekkingsprøve-Høviktoppen-pel-8760 | PCB138 | PCB 138 | 0.001 | mg/kg |  | TRUE | 0.001 | totalanalyse | 02_e18-e103\extracted\p02_results.csv
p02-Siste-utlekkingsprøve-Høviktoppen-pel-8760 | PCB153 | PCB 153 | 0.001 | mg/kg |  | TRUE | 0.001 | totalanalyse | 02_e18-e103\extracted\p02_results.csv
p02-Siste-utlekkingsprøve-Høviktoppen-pel-8760 | PCB180 | PCB 180 | 0.001 | mg/kg |  | TRUE | 0.001 | totalanalyse | 02_e18-e103\extracted\p02_results.csv
p02-Siste-utlekkingsprøve-Høviktoppen-pel-8760 | PCB28 | PCB 28 | 0.001 | mg/kg |  | TRUE | 0.001 | totalanalyse | 02_e18-e103\extracted\p02_results.csv
p02-Siste-utlekkingsprøve-Høviktoppen-pel-8760 | PCB52 | PCB 52 | 0.001 | mg/kg |  | TRUE | 0.001 | totalanalyse | 02_e18-e103\extracted\p02_results.csv
p02-Siste-utlekkingsprøve-Høviktoppen-pel-8760 | PCB7 | Sum PCB-7 | 0.007 | mg/kg |  | TRUE | 0.007 | totalanalyse | 02_e18-e103\extracted\p02_results.csv
p02-Siste-utlekkingsprøve-Høviktoppen-pel-8760 | Acenaften | Acenaften | 0.01 | mg/kg |  | TRUE | 0.01 | totalanalyse | 02_e18-e103\extracted\p02_results.csv
p02-Siste-utlekkingsprøve-Høviktoppen-pel-8760 | Acenaftylen | Acenaftylen | 0.01 | mg/kg |  | TRUE | 0.01 | totalanalyse | 02_e18-e103\extracted\p02_results.csv
p02-Siste-utlekkingsprøve-Høviktoppen-pel-8760 | Antracen | Antracen | 0.01 | mg/kg |  | TRUE | 0.01 | totalanalyse | 02_e18-e103\extracted\p02_results.csv
p02-Siste-utlekkingsprøve-Høviktoppen-pel-8760 | Benzo(a)antracen | Benso(a)antracen^ | 0.01 | mg/kg |  | TRUE | 0.01 | totalanalyse | 02_e18-e103\extracted\p02_results.csv
p02-Siste-utlekkingsprøve-Høviktoppen-pel-8760 | BaP | Benso(a)pyren^ | 0.01 | mg/kg |  | TRUE | 0.01 | totalanalyse | 02_e18-e103\extracted\p02_results.csv
p02-Siste-utlekkingsprøve-Høviktoppen-pel-8760 | Benzo(b+j)fluoranten | Benso(b+j)fluoranten^ | 0.01 | mg/kg |  | TRUE | 0.01 | totalanalyse | 02_e18-e103\extracted\p02_results.csv
p02-Siste-utlekkingsprøve-Høviktoppen-pel-8760 | Benzo(ghi)perylen | Benso(ghi)perylen | 0.01 | mg/kg |  | TRUE | 0.01 | totalanalyse | 02_e18-e103\extracted\p02_results.csv
p02-Siste-utlekkingsprøve-Høviktoppen-pel-8760 | Benzo(k)fluoranten | Benso(k)fluoranten^ | 0.01 | mg/kg |  | TRUE | 0.01 | totalanalyse | 02_e18-e103\extracted\p02_results.csv
p02-Siste-utlekkingsprøve-Høviktoppen-pel-8760 | Dibenzo(a,h)antracen | Dibenso(ah)antracen^ | 0.01 | mg/kg |  | TRUE | 0.01 | totalanalyse | 02_e18-e103\extracted\p02_results.csv
p02-Siste-utlekkingsprøve-Høviktoppen-pel-8760 | Fenantren | Fenantren | 0.01 | mg/kg |  | TRUE | 0.01 | totalanalyse | 02_e18-e103\extracted\p02_results.csv
p02-Siste-utlekkingsprøve-Høviktoppen-pel-8760 | Fluoranten | Fluoranten | 0.01 | mg/kg |  | TRUE | 0.01 | totalanalyse | 02_e18-e103\extracted\p02_results.csv
p02-Siste-utlekkingsprøve-Høviktoppen-pel-8760 | Fluoren | Fluoren | 0.01 | mg/kg |  | TRUE | 0.01 | totalanalyse | 02_e18-e103\extracted\p02_results.csv
p02-Siste-utlekkingsprøve-Høviktoppen-pel-8760 | Indeno(1,2,3-cd)pyren | Indeno(123cd)pyren^ | 0.01 | mg/kg |  | TRUE | 0.01 | totalanalyse | 02_e18-e103\extracted\p02_results.csv
p02-Siste-utlekkingsprøve-Høviktoppen-pel-8760 | Krysen | Krysen^ | 0.01 | mg/kg |  | TRUE | 0.01 | totalanalyse | 02_e18-e103\extracted\p02_results.csv
p02-Siste-utlekkingsprøve-Høviktoppen-pel-8760 | Naftalen | Naftalen | 0.051 | mg/kg |  | FALSE |  | totalanalyse | 02_e18-e103\extracted\p02_results.csv
p02-Siste-utlekkingsprøve-Høviktoppen-pel-8760 | Pyren | Pyren | 0.01 | mg/kg |  | TRUE | 0.01 | totalanalyse | 02_e18-e103\extracted\p02_results.csv
p02-Siste-utlekkingsprøve-Høviktoppen-pel-8760 | PAH16 | Sum PAH-16 | 0.051 | mg/kg |  | FALSE |  | totalanalyse | 02_e18-e103\extracted\p02_results.csv
p02-Siste-utlekkingsprøve-Høviktoppen-pel-8760 | As | As (Arsen) | 6.5 | mg/kg |  | FALSE |  | totalanalyse | 02_e18-e103\extracted\p02_results.csv
p02-Siste-utlekkingsprøve-Høviktoppen-pel-8760 | Cd | Cd (Kadmium) | 0.18 | mg/kg |  | FALSE |  | totalanalyse | 02_e18-e103\extracted\p02_results.csv
p02-Siste-utlekkingsprøve-Høviktoppen-pel-8760 | Cr | Cr (Krom) | 55 | mg/kg |  | FALSE |  | totalanalyse | 02_e18-e103\extracted\p02_results.csv
p02-Siste-utlekkingsprøve-Høviktoppen-pel-8760 | Cu | Cu (Kopper) | 30 | mg/kg |  | FALSE |  | totalanalyse | 02_e18-e103\extracted\p02_results.csv
p02-Siste-utlekkingsprøve-Høviktoppen-pel-8760 | Hg | Hg (Kvikksølv) | 0.014 | mg/kg |  | FALSE |  | totalanalyse | 02_e18-e103\extracted\p02_results.csv
p02-Siste-utlekkingsprøve-Høviktoppen-pel-8760 | Ni | Ni (Nikkel) | 90 | mg/kg |  | FALSE |  | totalanalyse | 02_e18-e103\extracted\p02_results.csv
p02-Siste-utlekkingsprøve-Høviktoppen-pel-8760 | Pb | Pb (Bly) | 10 | mg/kg |  | FALSE |  | totalanalyse | 02_e18-e103\extracted\p02_results.csv
p02-Siste-utlekkingsprøve-Høviktoppen-pel-8760 | Zn | Zn (Sink) | 47 | mg/kg |  | FALSE |  | totalanalyse | 02_e18-e103\extracted\p02_results.csv
p02-Siste-utlekkingsprøve-Høviktoppen-pel-8760 | THC C10-C12 | Fraksjon >C10-C12 | 10 | mg/kg |  | TRUE | 10 | totalanalyse | 02_e18-e103\extracted\p02_results.csv
p02-Siste-utlekkingsprøve-Høviktoppen-pel-8760 | THC C12-C16 | Fraksjon >C12-C16 | 10 | mg/kg |  | TRUE | 10 | totalanalyse | 02_e18-e103\extracted\p02_results.csv
p02-Siste-utlekkingsprøve-Høviktoppen-pel-8760 | THC C12-C35 | Fraksjon >C12-C35 (sum) | 90 | mg/kg |  | FALSE |  | totalanalyse | 02_e18-e103\extracted\p02_results.csv
p02-Siste-utlekkingsprøve-Høviktoppen-pel-8760 | THC C16-C35 | Fraksjon >C16-C35 | 90 | mg/kg |  | FALSE |  | totalanalyse | 02_e18-e103\extracted\p02_results.csv
p02-Siste-utlekkingsprøve-Høviktoppen-pel-8760 | THC C35-C40 | Fraksjon >C35-C40 | 25 | mg/kg |  | TRUE | 25 | totalanalyse | 02_e18-e103\extracted\p02_results.csv
p02-Siste-utlekkingsprøve-Høviktoppen-pel-8760 | THC C5-C6 | Fraksjon >C5-C6 | 2.5 | mg/kg |  | TRUE | 2.5 | totalanalyse | 02_e18-e103\extracted\p02_results.csv
p02-Siste-utlekkingsprøve-Høviktoppen-pel-8760 | THC C6-C8 | Fraksjon >C6-C8 | 7 | mg/kg |  | TRUE | 7 | totalanalyse | 02_e18-e103\extracted\p02_results.csv
p02-Siste-utlekkingsprøve-Høviktoppen-pel-8760 | THC C8-C10 | Fraksjon >C8-C10 | 10 | mg/kg |  | TRUE | 10 | totalanalyse | 02_e18-e103\extracted\p02_results.csv
p02-Siste-utlekkingsprøve-Høviktoppen-pel-8760 | THC C10-C40 | Sum >C10-C40 | 90 | mg/kg |  | FALSE |  | totalanalyse | 02_e18-e103\extracted\p02_results.csv
p02-Bunnrensk-pel-8760-dag-4 | Alifater C10-C12 | Alifater >C10-C12 | 5 | mg/kg |  | TRUE | 5 | totalanalyse | 02_e18-e103\extracted\p02_results.csv
p02-Bunnrensk-pel-8760-dag-4 | Alifater C12-C16 | Alifater >C12-C16 | 5 | mg/kg |  | TRUE | 5 | totalanalyse | 02_e18-e103\extracted\p02_results.csv
p02-Bunnrensk-pel-8760-dag-4 | Alifater C16-C35 | Alifater >C16-C35 | 35 | mg/kg |  | FALSE |  | totalanalyse | 02_e18-e103\extracted\p02_results.csv
p02-Bunnrensk-pel-8760-dag-4 | Alifater C5-C6 | Alifater >C5-C6 | 2.5 | mg/kg |  | TRUE | 2.5 | totalanalyse | 02_e18-e103\extracted\p02_results.csv
p02-Bunnrensk-pel-8760-dag-4 | Alifater C6-C8 | Alifater >C6-C8 | 2 | mg/kg |  | TRUE | 2 | totalanalyse | 02_e18-e103\extracted\p02_results.csv
p02-Bunnrensk-pel-8760-dag-4 | Alifater C8-C10 | Alifater >C8-C10 | 2 | mg/kg |  | TRUE | 2 | totalanalyse | 02_e18-e103\extracted\p02_results.csv
p02-Bunnrensk-pel-8760-dag-4 | Alifater C12-C35 | Sum alifater >C12-C35 (M1) | 35 | mg/kg |  | FALSE |  | totalanalyse | 02_e18-e103\extracted\p02_results.csv
p02-Bunnrensk-pel-8760-dag-4 | Alifater C5-C35 | Sum alifater >C5-C35 (M1) | 35 | mg/kg |  | FALSE |  | totalanalyse | 02_e18-e103\extracted\p02_results.csv
p02-Bunnrensk-pel-8760-dag-4 | Benzen | Benzen | 0.053 | mg/kg |  | FALSE |  | totalanalyse | 02_e18-e103\extracted\p02_results.csv
p02-Bunnrensk-pel-8760-dag-4 | Etylbenzen | Etylbensen | 0.04 | mg/kg |  | TRUE | 0.04 | totalanalyse | 02_e18-e103\extracted\p02_results.csv
p02-Bunnrensk-pel-8760-dag-4 | BTEX | Sum BTEX (M1) | 0.1 | mg/kg |  | TRUE | 0.1 | totalanalyse | 02_e18-e103\extracted\p02_results.csv
p02-Bunnrensk-pel-8760-dag-4 | Toluen | Toluen | 0.04 | mg/kg |  | TRUE | 0.04 | totalanalyse | 02_e18-e103\extracted\p02_results.csv
p02-Bunnrensk-pel-8760-dag-4 | Xylen | Xylener | 0.04 | mg/kg |  | TRUE | 0.04 | totalanalyse | 02_e18-e103\extracted\p02_results.csv
p02-Bunnrensk-pel-8760-dag-4 | C17/pristan | C17/pristan | 1.6 | - |  | FALSE |  | totalanalyse | 02_e18-e103\extracted\p02_results.csv
p02-Bunnrensk-pel-8760-dag-4 | C18/fytan | C18/fytan | 2.9 | - |  | FALSE |  | totalanalyse | 02_e18-e103\extracted\p02_results.csv
p02-Bunnrensk-pel-8760-dag-4 | THC C10-C12 | Fraksjon >C10-C12 | 10 | mg/kg |  | TRUE | 10 | totalanalyse | 02_e18-e103\extracted\p02_results.csv
p02-Bunnrensk-pel-8760-dag-4 | THC C12-C16 | Fraksjon >C12-C16 | 10 | mg/kg |  | TRUE | 10 | totalanalyse | 02_e18-e103\extracted\p02_results.csv
p02-Bunnrensk-pel-8760-dag-4 | THC C12-C35 | Fraksjon >C12-C35 (sum) | 68 | mg/kg |  | FALSE |  | totalanalyse | 02_e18-e103\extracted\p02_results.csv
p02-Bunnrensk-pel-8760-dag-4 | THC C16-C35 | Fraksjon >C16-C35 | 68 | mg/kg |  | FALSE |  | totalanalyse | 02_e18-e103\extracted\p02_results.csv
p02-Bunnrensk-pel-8760-dag-4 | Fraksjon >C5-C35 (sum) | Fraksjon >C5-C35 (sum) | 68 | mg/kg |  | FALSE |  | totalanalyse | 02_e18-e103\extracted\p02_results.csv
p02-Bunnrensk-pel-8760-dag-4 | THC C5-C6 | Fraksjon >C5-C6 | 2.5 | mg/kg |  | TRUE | 2.5 | totalanalyse | 02_e18-e103\extracted\p02_results.csv
p02-Bunnrensk-pel-8760-dag-4 | THC C6-C8 | Fraksjon >C6-C8 | 7 | mg/kg |  | TRUE | 7 | totalanalyse | 02_e18-e103\extracted\p02_results.csv
p02-Bunnrensk-pel-8760-dag-4 | THC C8-C10 | Fraksjon >C8-C10 | 10 | mg/kg |  | TRUE | 10 | totalanalyse | 02_e18-e103\extracted\p02_results.csv
p02-Bunnrensk-fra-Høviktoppen-dag-4 | Alifater C10-C12 | Alifater >C10-C12 | 5 | mg/kg |  | TRUE | 5 | totalanalyse | 02_e18-e103\extracted\p02_results.csv
p02-Bunnrensk-fra-Høviktoppen-dag-4 | Alifater C12-C16 | Alifater >C12-C16 | 5 | mg/kg |  | TRUE | 5 | totalanalyse | 02_e18-e103\extracted\p02_results.csv
p02-Bunnrensk-fra-Høviktoppen-dag-4 | Alifater C16-C35 | Alifater >C16-C35 | 10 | mg/kg |  | TRUE | 10 | totalanalyse | 02_e18-e103\extracted\p02_results.csv
p02-Bunnrensk-fra-Høviktoppen-dag-4 | Alifater C5-C6 | Alifater >C5-C6 | 2.5 | mg/kg |  | TRUE | 2.5 | totalanalyse | 02_e18-e103\extracted\p02_results.csv
p02-Bunnrensk-fra-Høviktoppen-dag-4 | Alifater C6-C8 | Alifater >C6-C8 | 2 | mg/kg |  | TRUE | 2 | totalanalyse | 02_e18-e103\extracted\p02_results.csv
p02-Bunnrensk-fra-Høviktoppen-dag-4 | Alifater C8-C10 | Alifater >C8-C10 | 2 | mg/kg |  | TRUE | 2 | totalanalyse | 02_e18-e103\extracted\p02_results.csv
p02-Bunnrensk-fra-Høviktoppen-dag-4 | Alifater C12-C35 | Sum alifater >C12-C35 (M1) | 10 | mg/kg |  | TRUE | 10 | totalanalyse | 02_e18-e103\extracted\p02_results.csv
p02-Bunnrensk-fra-Høviktoppen-dag-4 | Alifater C5-C35 | Sum alifater >C5-C35 (M1) | 20 | mg/kg |  | TRUE | 20 | totalanalyse | 02_e18-e103\extracted\p02_results.csv
p02-Bunnrensk-fra-Høviktoppen-dag-4 | Benzen | Benzen | 0.015 | mg/kg |  | FALSE |  | totalanalyse | 02_e18-e103\extracted\p02_results.csv
p02-Bunnrensk-fra-Høviktoppen-dag-4 | Etylbenzen | Etylbensen | 0.04 | mg/kg |  | TRUE | 0.04 | totalanalyse | 02_e18-e103\extracted\p02_results.csv
p02-Bunnrensk-fra-Høviktoppen-dag-4 | BTEX | Sum BTEX (M1) | 0.1 | mg/kg |  | TRUE | 0.1 | totalanalyse | 02_e18-e103\extracted\p02_results.csv
p02-Bunnrensk-fra-Høviktoppen-dag-4 | Toluen | Toluen | 0.04 | mg/kg |  | TRUE | 0.04 | totalanalyse | 02_e18-e103\extracted\p02_results.csv
p02-Bunnrensk-fra-Høviktoppen-dag-4 | Xylen | Xylener | 0.04 | mg/kg |  | TRUE | 0.04 | totalanalyse | 02_e18-e103\extracted\p02_results.csv
p02-Bunnrensk-fra-Høviktoppen-dag-4 | THC C10-C12 | Fraksjon >C10-C12 | 10 | mg/kg |  | TRUE | 10 | totalanalyse | 02_e18-e103\extracted\p02_results.csv
p02-Bunnrensk-fra-Høviktoppen-dag-4 | THC C12-C16 | Fraksjon >C12-C16 | 10 | mg/kg |  | TRUE | 10 | totalanalyse | 02_e18-e103\extracted\p02_results.csv
p02-Bunnrensk-fra-Høviktoppen-dag-4 | THC C12-C35 | Fraksjon >C12-C35 (sum) | 35 | mg/kg |  | TRUE | 35 | totalanalyse | 02_e18-e103\extracted\p02_results.csv
p02-Bunnrensk-fra-Høviktoppen-dag-4 | THC C16-C35 | Fraksjon >C16-C35 | 10 | mg/kg |  | TRUE | 10 | totalanalyse | 02_e18-e103\extracted\p02_results.csv
p02-Bunnrensk-fra-Høviktoppen-dag-4 | Fraksjon >C5-C35 (sum) | Fraksjon >C5-C35 (sum) | 70 | mg/kg |  | TRUE | 70 | totalanalyse | 02_e18-e103\extracted\p02_results.csv
p02-Bunnrensk-fra-Høviktoppen-dag-4 | THC C5-C6 | Fraksjon >C5-C6 | 2.5 | mg/kg |  | TRUE | 2.5 | totalanalyse | 02_e18-e103\extracted\p02_results.csv
p02-Bunnrensk-fra-Høviktoppen-dag-4 | THC C6-C8 | Fraksjon >C6-C8 | 7 | mg/kg |  | TRUE | 7 | totalanalyse | 02_e18-e103\extracted\p02_results.csv
p02-Bunnrensk-fra-Høviktoppen-dag-4 | THC C8-C10 | Fraksjon >C8-C10 | 10 | mg/kg |  | TRUE | 10 | totalanalyse | 02_e18-e103\extracted\p02_results.csv
p02-Bunnrensk-pel-8760-dag-3 | Alifater C10-C12 | Alifater >C10-C12 | 5 | mg/kg |  | TRUE | 5 | totalanalyse | 02_e18-e103\extracted\p02_results.csv
p02-Bunnrensk-pel-8760-dag-3 | Alifater C12-C16 | Alifater >C12-C16 | 5 | mg/kg |  | TRUE | 5 | totalanalyse | 02_e18-e103\extracted\p02_results.csv
p02-Bunnrensk-pel-8760-dag-3 | Alifater C16-C35 | Alifater >C16-C35 | 10 | mg/kg |  | TRUE | 10 | totalanalyse | 02_e18-e103\extracted\p02_results.csv
p02-Bunnrensk-pel-8760-dag-3 | Alifater C5-C6 | Alifater >C5-C6 | 2.5 | mg/kg |  | TRUE | 2.5 | totalanalyse | 02_e18-e103\extracted\p02_results.csv
p02-Bunnrensk-pel-8760-dag-3 | Alifater C6-C8 | Alifater >C6-C8 | 2 | mg/kg |  | TRUE | 2 | totalanalyse | 02_e18-e103\extracted\p02_results.csv
p02-Bunnrensk-pel-8760-dag-3 | Alifater C8-C10 | Alifater >C8-C10 | 2 | mg/kg |  | TRUE | 2 | totalanalyse | 02_e18-e103\extracted\p02_results.csv
p02-Bunnrensk-pel-8760-dag-3 | Alifater C12-C35 | Sum alifater >C12-C35 (M1) | 10 | mg/kg |  | TRUE | 10 | totalanalyse | 02_e18-e103\extracted\p02_results.csv
p02-Bunnrensk-pel-8760-dag-3 | Alifater C5-C35 | Sum alifater >C5-C35 (M1) | 20 | mg/kg |  | TRUE | 20 | totalanalyse | 02_e18-e103\extracted\p02_results.csv
p02-Bunnrensk-pel-8760-dag-3 | Benzen | Benzen | 0.01 | mg/kg |  | TRUE | 0.01 | totalanalyse | 02_e18-e103\extracted\p02_results.csv
p02-Bunnrensk-pel-8760-dag-3 | Etylbenzen | Etylbensen | 0.04 | mg/kg |  | TRUE | 0.04 | totalanalyse | 02_e18-e103\extracted\p02_results.csv
p02-Bunnrensk-pel-8760-dag-3 | BTEX | Sum BTEX (M1) | 0.1 | mg/kg |  | TRUE | 0.1 | totalanalyse | 02_e18-e103\extracted\p02_results.csv
p02-Bunnrensk-pel-8760-dag-3 | Toluen | Toluen | 0.04 | mg/kg |  | TRUE | 0.04 | totalanalyse | 02_e18-e103\extracted\p02_results.csv
p02-Bunnrensk-pel-8760-dag-3 | Xylen | Xylener | 0.04 | mg/kg |  | TRUE | 0.04 | totalanalyse | 02_e18-e103\extracted\p02_results.csv
p02-Bunnrensk-pel-8760-dag-3 | THC C10-C12 | Fraksjon >C10-C12 | 10 | mg/kg |  | TRUE | 10 | totalanalyse | 02_e18-e103\extracted\p02_results.csv
p02-Bunnrensk-pel-8760-dag-3 | THC C12-C16 | Fraksjon >C12-C16 | 10 | mg/kg |  | TRUE | 10 | totalanalyse | 02_e18-e103\extracted\p02_results.csv
p02-Bunnrensk-pel-8760-dag-3 | THC C12-C35 | Fraksjon >C12-C35 (sum) | 35 | mg/kg |  | TRUE | 35 | totalanalyse | 02_e18-e103\extracted\p02_results.csv
p02-Bunnrensk-pel-8760-dag-3 | THC C16-C35 | Fraksjon >C16-C35 | 10 | mg/kg |  | TRUE | 10 | totalanalyse | 02_e18-e103\extracted\p02_results.csv
p02-Bunnrensk-pel-8760-dag-3 | Fraksjon >C5-C35 (sum) | Fraksjon >C5-C35 (sum) | 70 | mg/kg |  | TRUE | 70 | totalanalyse | 02_e18-e103\extracted\p02_results.csv
p02-Bunnrensk-pel-8760-dag-3 | THC C5-C6 | Fraksjon >C5-C6 | 2.5 | mg/kg |  | TRUE | 2.5 | totalanalyse | 02_e18-e103\extracted\p02_results.csv
p02-Bunnrensk-pel-8760-dag-3 | THC C6-C8 | Fraksjon >C6-C8 | 7 | mg/kg |  | TRUE | 7 | totalanalyse | 02_e18-e103\extracted\p02_results.csv
p02-Bunnrensk-pel-8760-dag-3 | THC C8-C10 | Fraksjon >C8-C10 | 10 | mg/kg |  | TRUE | 10 | totalanalyse | 02_e18-e103\extracted\p02_results.csv
p02-Bunnrensk-pel-8760-Ved-utkjøring | Alifater C10-C12 | Alifater >C10-C12 | 5 | mg/kg |  | TRUE | 5 | totalanalyse | 02_e18-e103\extracted\p02_results.csv
p02-Bunnrensk-pel-8760-Ved-utkjøring | Alifater C12-C16 | Alifater >C12-C16 | 5 | mg/kg |  | TRUE | 5 | totalanalyse | 02_e18-e103\extracted\p02_results.csv
p02-Bunnrensk-pel-8760-Ved-utkjøring | Alifater C16-C35 | Alifater >C16-C35 | 10 | mg/kg |  | TRUE | 10 | totalanalyse | 02_e18-e103\extracted\p02_results.csv
p02-Bunnrensk-pel-8760-Ved-utkjøring | Alifater C5-C6 | Alifater >C5-C6 | 2.5 | mg/kg |  | TRUE | 2.5 | totalanalyse | 02_e18-e103\extracted\p02_results.csv
p02-Bunnrensk-pel-8760-Ved-utkjøring | Alifater C6-C8 | Alifater >C6-C8 | 2 | mg/kg |  | TRUE | 2 | totalanalyse | 02_e18-e103\extracted\p02_results.csv
p02-Bunnrensk-pel-8760-Ved-utkjøring | Alifater C8-C10 | Alifater >C8-C10 | 2 | mg/kg |  | TRUE | 2 | totalanalyse | 02_e18-e103\extracted\p02_results.csv
p02-Bunnrensk-pel-8760-Ved-utkjøring | Alifater C12-C35 | Sum alifater >C12-C35 (M1) | 10 | mg/kg |  | TRUE | 10 | totalanalyse | 02_e18-e103\extracted\p02_results.csv
p02-Bunnrensk-pel-8760-Ved-utkjøring | Alifater C5-C35 | Sum alifater >C5-C35 (M1) | 20 | mg/kg |  | TRUE | 20 | totalanalyse | 02_e18-e103\extracted\p02_results.csv
p02-Bunnrensk-pel-8760-Ved-utkjøring | Benzen | Benzen | 0.011 | mg/kg |  | FALSE |  | totalanalyse | 02_e18-e103\extracted\p02_results.csv
p02-Bunnrensk-pel-8760-Ved-utkjøring | Etylbenzen | Etylbensen | 0.04 | mg/kg |  | TRUE | 0.04 | totalanalyse | 02_e18-e103\extracted\p02_results.csv
p02-Bunnrensk-pel-8760-Ved-utkjøring | BTEX | Sum BTEX (M1) | 0.1 | mg/kg |  | TRUE | 0.1 | totalanalyse | 02_e18-e103\extracted\p02_results.csv
p02-Bunnrensk-pel-8760-Ved-utkjøring | Toluen | Toluen | 0.04 | mg/kg |  | TRUE | 0.04 | totalanalyse | 02_e18-e103\extracted\p02_results.csv
p02-Bunnrensk-pel-8760-Ved-utkjøring | Xylen | Xylener | 0.04 | mg/kg |  | TRUE | 0.04 | totalanalyse | 02_e18-e103\extracted\p02_results.csv
p02-Bunnrensk-pel-8760-Ved-utkjøring | C17/pristan | C17/pristan | 0.05 | - |  | TRUE | 0.05 | totalanalyse | 02_e18-e103\extracted\p02_results.csv
p02-Bunnrensk-pel-8760-Ved-utkjøring | THC C10-C12 | Fraksjon >C10-C12 | 10 | mg/kg |  | TRUE | 10 | totalanalyse | 02_e18-e103\extracted\p02_results.csv
p02-Bunnrensk-pel-8760-Ved-utkjøring | THC C12-C16 | Fraksjon >C12-C16 | 10 | mg/kg |  | TRUE | 10 | totalanalyse | 02_e18-e103\extracted\p02_results.csv
p02-Bunnrensk-pel-8760-Ved-utkjøring | THC C12-C35 | Fraksjon >C12-C35 (sum) | 35 | mg/kg |  | TRUE | 35 | totalanalyse | 02_e18-e103\extracted\p02_results.csv
p02-Bunnrensk-pel-8760-Ved-utkjøring | THC C16-C35 | Fraksjon >C16-C35 | 10 | mg/kg |  | TRUE | 10 | totalanalyse | 02_e18-e103\extracted\p02_results.csv
p02-Bunnrensk-pel-8760-Ved-utkjøring | Fraksjon >C5-C35 (sum) | Fraksjon >C5-C35 (sum) | 70 | mg/kg |  | TRUE | 70 | totalanalyse | 02_e18-e103\extracted\p02_results.csv
p02-Bunnrensk-pel-8760-Ved-utkjøring | THC C5-C6 | Fraksjon >C5-C6 | 2.5 | mg/kg |  | TRUE | 2.5 | totalanalyse | 02_e18-e103\extracted\p02_results.csv
p02-Bunnrensk-pel-8760-Ved-utkjøring | THC C6-C8 | Fraksjon >C6-C8 | 7 | mg/kg |  | TRUE | 7 | totalanalyse | 02_e18-e103\extracted\p02_results.csv
p02-Bunnrensk-pel-8760-Ved-utkjøring | THC C8-C10 | Fraksjon >C8-C10 | 10 | mg/kg |  | TRUE | 10 | totalanalyse | 02_e18-e103\extracted\p02_results.csv
p02-Grøfteslam | Alifater C10-C12 | Alifater >C10-C12 | 5 | mg/kg |  | TRUE | 5 | totalanalyse | 02_e18-e103\extracted\p02_results.csv
p02-Grøfteslam | Alifater C12-C16 | Alifater >C12-C16 | 5 | mg/kg |  | TRUE | 5 | totalanalyse | 02_e18-e103\extracted\p02_results.csv
p02-Grøfteslam | Alifater C16-C35 | Alifater >C16-C35 | 10 | mg/kg |  | TRUE | 10 | totalanalyse | 02_e18-e103\extracted\p02_results.csv
p02-Grøfteslam | Alifater C5-C6 | Alifater >C5-C6 | 2.5 | mg/kg |  | TRUE | 2.5 | totalanalyse | 02_e18-e103\extracted\p02_results.csv
p02-Grøfteslam | Alifater C6-C8 | Alifater >C6-C8 | 2 | mg/kg |  | TRUE | 2 | totalanalyse | 02_e18-e103\extracted\p02_results.csv
p02-Grøfteslam | Alifater C8-C10 | Alifater >C8-C10 | 2 | mg/kg |  | TRUE | 2 | totalanalyse | 02_e18-e103\extracted\p02_results.csv
p02-Grøfteslam | Alifater C12-C35 | Sum alifater >C12-C35 (M1) | 10 | mg/kg |  | TRUE | 10 | totalanalyse | 02_e18-e103\extracted\p02_results.csv
p02-Grøfteslam | Alifater C5-C35 | Sum alifater >C5-C35 (M1) | 20 | mg/kg |  | TRUE | 20 | totalanalyse | 02_e18-e103\extracted\p02_results.csv
p02-Grøfteslam | Benzen | Benzen | 0.039 | mg/kg |  | FALSE |  | totalanalyse | 02_e18-e103\extracted\p02_results.csv
p02-Grøfteslam | Etylbenzen | Etylbensen | 0.04 | mg/kg |  | TRUE | 0.04 | totalanalyse | 02_e18-e103\extracted\p02_results.csv
p02-Grøfteslam | BTEX | Sum BTEX (M1) | 0.1 | mg/kg |  | TRUE | 0.1 | totalanalyse | 02_e18-e103\extracted\p02_results.csv
p02-Grøfteslam | Toluen | Toluen | 0.051 | mg/kg |  | FALSE |  | totalanalyse | 02_e18-e103\extracted\p02_results.csv
p02-Grøfteslam | Xylen | Xylener | 0.04 | mg/kg |  | TRUE | 0.04 | totalanalyse | 02_e18-e103\extracted\p02_results.csv
p02-Grøfteslam | PCB101 | PCB 101 | 0.001 | mg/kg |  | TRUE | 0.001 | totalanalyse | 02_e18-e103\extracted\p02_results.csv
p02-Grøfteslam | PCB118 | PCB 118 | 0.001 | mg/kg |  | TRUE | 0.001 | totalanalyse | 02_e18-e103\extracted\p02_results.csv
p02-Grøfteslam | PCB138 | PCB 138 | 0.001 | mg/kg |  | TRUE | 0.001 | totalanalyse | 02_e18-e103\extracted\p02_results.csv
p02-Grøfteslam | PCB153 | PCB 153 | 0.001 | mg/kg |  | TRUE | 0.001 | totalanalyse | 02_e18-e103\extracted\p02_results.csv
p02-Grøfteslam | PCB180 | PCB 180 | 0.001 | mg/kg |  | TRUE | 0.001 | totalanalyse | 02_e18-e103\extracted\p02_results.csv
p02-Grøfteslam | PCB28 | PCB 28 | 0.001 | mg/kg |  | TRUE | 0.001 | totalanalyse | 02_e18-e103\extracted\p02_results.csv
p02-Grøfteslam | PCB52 | PCB 52 | 0.001 | mg/kg |  | TRUE | 0.001 | totalanalyse | 02_e18-e103\extracted\p02_results.csv
p02-Grøfteslam | PCB7 | Sum PCB-7 | 0.007 | mg/kg |  | TRUE | 0.007 | totalanalyse | 02_e18-e103\extracted\p02_results.csv
p02-Grøfteslam | Acenaften | Acenaften | 0.01 | mg/kg |  | TRUE | 0.01 | totalanalyse | 02_e18-e103\extracted\p02_results.csv
p02-Grøfteslam | Acenaftylen | Acenaftylen | 0.01 | mg/kg |  | TRUE | 0.01 | totalanalyse | 02_e18-e103\extracted\p02_results.csv
p02-Grøfteslam | Antracen | Antracen | 0.01 | mg/kg |  | TRUE | 0.01 | totalanalyse | 02_e18-e103\extracted\p02_results.csv
p02-Grøfteslam | Benzo(a)antracen | Benso(a)antracen^ | 0.01 | mg/kg |  | TRUE | 0.01 | totalanalyse | 02_e18-e103\extracted\p02_results.csv
p02-Grøfteslam | BaP | Benso(a)pyren^ | 0.01 | mg/kg |  | TRUE | 0.01 | totalanalyse | 02_e18-e103\extracted\p02_results.csv
p02-Grøfteslam | Benzo(b+j)fluoranten | Benso(b+j)fluoranten^ | 0.01 | mg/kg |  | TRUE | 0.01 | totalanalyse | 02_e18-e103\extracted\p02_results.csv
p02-Grøfteslam | Benzo(ghi)perylen | Benso(ghi)perylen | 0.013 | mg/kg |  | FALSE |  | totalanalyse | 02_e18-e103\extracted\p02_results.csv
p02-Grøfteslam | Benzo(k)fluoranten | Benso(k)fluoranten^ | 0.01 | mg/kg |  | TRUE | 0.01 | totalanalyse | 02_e18-e103\extracted\p02_results.csv
p02-Grøfteslam | Dibenzo(a,h)antracen | Dibenso(ah)antracen^ | 0.01 | mg/kg |  | TRUE | 0.01 | totalanalyse | 02_e18-e103\extracted\p02_results.csv
p02-Grøfteslam | Fenantren | Fenantren | 0.026 | mg/kg |  | FALSE |  | totalanalyse | 02_e18-e103\extracted\p02_results.csv
p02-Grøfteslam | Fluoranten | Fluoranten | 0.018 | mg/kg |  | FALSE |  | totalanalyse | 02_e18-e103\extracted\p02_results.csv
p02-Grøfteslam | Fluoren | Fluoren | 0.014 | mg/kg |  | FALSE |  | totalanalyse | 02_e18-e103\extracted\p02_results.csv
p02-Grøfteslam | Indeno(1,2,3-cd)pyren | Indeno(123cd)pyren^ | 0.01 | mg/kg |  | TRUE | 0.01 | totalanalyse | 02_e18-e103\extracted\p02_results.csv
p02-Grøfteslam | Krysen | Krysen^ | 0.01 | mg/kg |  | TRUE | 0.01 | totalanalyse | 02_e18-e103\extracted\p02_results.csv
p02-Grøfteslam | Naftalen | Naftalen | 0.097 | mg/kg |  | FALSE |  | totalanalyse | 02_e18-e103\extracted\p02_results.csv
p02-Grøfteslam | Pyren | Pyren | 0.045 | mg/kg |  | FALSE |  | totalanalyse | 02_e18-e103\extracted\p02_results.csv
p02-Grøfteslam | PAH16 | Sum PAH-16 | 0.21 | mg/kg |  | FALSE |  | totalanalyse | 02_e18-e103\extracted\p02_results.csv
p02-Grøfteslam | As | As (Arsen) | 6.4 | mg/kg |  | FALSE |  | totalanalyse | 02_e18-e103\extracted\p02_results.csv
p02-Grøfteslam | Cd | Cd (Kadmium) | 0.02 | mg/kg |  | TRUE | 0.02 | totalanalyse | 02_e18-e103\extracted\p02_results.csv
p02-Grøfteslam | Cr | Cr (Krom) | 52 | mg/kg |  | FALSE |  | totalanalyse | 02_e18-e103\extracted\p02_results.csv
p02-Grøfteslam | Cu | Cu (Kopper) | 47 | mg/kg |  | FALSE |  | totalanalyse | 02_e18-e103\extracted\p02_results.csv
p02-Grøfteslam | Hg | Hg (Kvikksølv) | 0.01 | mg/kg |  | TRUE | 0.01 | totalanalyse | 02_e18-e103\extracted\p02_results.csv
p02-Grøfteslam | Ni | Ni (Nikkel) | 78 | mg/kg |  | FALSE |  | totalanalyse | 02_e18-e103\extracted\p02_results.csv
p02-Grøfteslam | Pb | Pb (Bly) | 12 | mg/kg |  | FALSE |  | totalanalyse | 02_e18-e103\extracted\p02_results.csv
p02-Grøfteslam | Zn | Zn (Sink) | 62 | mg/kg |  | FALSE |  | totalanalyse | 02_e18-e103\extracted\p02_results.csv
p02-Grøfteslam | THC C10-C12 | Fraksjon >C10-C12 | 10 | mg/kg |  | TRUE | 10 | totalanalyse | 02_e18-e103\extracted\p02_results.csv
p02-Grøfteslam | THC C12-C16 | Fraksjon >C12-C16 | 10 | mg/kg |  | TRUE | 10 | totalanalyse | 02_e18-e103\extracted\p02_results.csv
p02-Grøfteslam | THC C12-C35 | Fraksjon >C12-C35 (sum) | 34 | mg/kg |  | FALSE |  | totalanalyse | 02_e18-e103\extracted\p02_results.csv
p02-Grøfteslam | THC C16-C35 | Fraksjon >C16-C35 | 34 | mg/kg |  | FALSE |  | totalanalyse | 02_e18-e103\extracted\p02_results.csv
p02-Grøfteslam | THC C35-C40 | Fraksjon >C35-C40 | 25 | mg/kg |  | TRUE | 25 | totalanalyse | 02_e18-e103\extracted\p02_results.csv
p02-Grøfteslam | THC C5-C6 | Fraksjon >C5-C6 | 2.5 | mg/kg |  | TRUE | 2.5 | totalanalyse | 02_e18-e103\extracted\p02_results.csv
p02-Grøfteslam | THC C6-C8 | Fraksjon >C6-C8 | 7 | mg/kg |  | TRUE | 7 | totalanalyse | 02_e18-e103\extracted\p02_results.csv
p02-Grøfteslam | THC C8-C10 | Fraksjon >C8-C10 | 10 | mg/kg |  | TRUE | 10 | totalanalyse | 02_e18-e103\extracted\p02_results.csv
p02-Grøfteslam | THC C10-C40 | Sum >C10-C40 | 34 | mg/kg |  | FALSE |  | totalanalyse | 02_e18-e103\extracted\p02_results.csv
p02-Bunnrensk-pel-8760-etter-utkjøring | Alifater C10-C12 | Alifater >C10-C12 | 5 | mg/kg |  | TRUE | 5 | totalanalyse | 02_e18-e103\extracted\p02_results.csv
p02-Bunnrensk-pel-8760-etter-utkjøring | Alifater C12-C16 | Alifater >C12-C16 | 5 | mg/kg |  | TRUE | 5 | totalanalyse | 02_e18-e103\extracted\p02_results.csv
p02-Bunnrensk-pel-8760-etter-utkjøring | Alifater C16-C35 | Alifater >C16-C35 | 38 | mg/kg |  | FALSE |  | totalanalyse | 02_e18-e103\extracted\p02_results.csv
p02-Bunnrensk-pel-8760-etter-utkjøring | Alifater C5-C6 | Alifater >C5-C6 | 2.5 | mg/kg |  | TRUE | 2.5 | totalanalyse | 02_e18-e103\extracted\p02_results.csv
p02-Bunnrensk-pel-8760-etter-utkjøring | Alifater C6-C8 | Alifater >C6-C8 | 2 | mg/kg |  | TRUE | 2 | totalanalyse | 02_e18-e103\extracted\p02_results.csv
p02-Bunnrensk-pel-8760-etter-utkjøring | Alifater C8-C10 | Alifater >C8-C10 | 2 | mg/kg |  | TRUE | 2 | totalanalyse | 02_e18-e103\extracted\p02_results.csv
p02-Bunnrensk-pel-8760-etter-utkjøring | Alifater C12-C35 | Sum alifater >C12-C35 (M1) | 38 | mg/kg |  | FALSE |  | totalanalyse | 02_e18-e103\extracted\p02_results.csv
p02-Bunnrensk-pel-8760-etter-utkjøring | Alifater C5-C35 | Sum alifater >C5-C35 (M1) | 38 | mg/kg |  | FALSE |  | totalanalyse | 02_e18-e103\extracted\p02_results.csv
p02-Bunnrensk-pel-8760-etter-utkjøring | Benzen | Benzen | 0.027 | mg/kg |  | FALSE |  | totalanalyse | 02_e18-e103\extracted\p02_results.csv
p02-Bunnrensk-pel-8760-etter-utkjøring | Etylbenzen | Etylbensen | 0.04 | mg/kg |  | TRUE | 0.04 | totalanalyse | 02_e18-e103\extracted\p02_results.csv
p02-Bunnrensk-pel-8760-etter-utkjøring | BTEX | Sum BTEX (M1) | 0.1 | mg/kg |  | TRUE | 0.1 | totalanalyse | 02_e18-e103\extracted\p02_results.csv
p02-Bunnrensk-pel-8760-etter-utkjøring | Toluen | Toluen | 0.04 | mg/kg |  | TRUE | 0.04 | totalanalyse | 02_e18-e103\extracted\p02_results.csv
p02-Bunnrensk-pel-8760-etter-utkjøring | Xylen | Xylener | 0.04 | mg/kg |  | TRUE | 0.04 | totalanalyse | 02_e18-e103\extracted\p02_results.csv
p02-Bunnrensk-pel-8760-etter-utkjøring | C17/pristan | C17/pristan | 0.13 | - |  | FALSE |  | totalanalyse | 02_e18-e103\extracted\p02_results.csv
p02-Bunnrensk-pel-8760-etter-utkjøring | C18/fytan | C18/fytan | 2.5 | - |  | FALSE |  | totalanalyse | 02_e18-e103\extracted\p02_results.csv
p02-Bunnrensk-pel-8760-etter-utkjøring | THC C10-C12 | Fraksjon >C10-C12 | 10 | mg/kg |  | TRUE | 10 | totalanalyse | 02_e18-e103\extracted\p02_results.csv
p02-Bunnrensk-pel-8760-etter-utkjøring | THC C12-C16 | Fraksjon >C12-C16 | 10 | mg/kg |  | TRUE | 10 | totalanalyse | 02_e18-e103\extracted\p02_results.csv
p02-Bunnrensk-pel-8760-etter-utkjøring | THC C12-C35 | Fraksjon >C12-C35 (sum) | 82 | mg/kg |  | FALSE |  | totalanalyse | 02_e18-e103\extracted\p02_results.csv
p02-Bunnrensk-pel-8760-etter-utkjøring | THC C16-C35 | Fraksjon >C16-C35 | 82 | mg/kg |  | FALSE |  | totalanalyse | 02_e18-e103\extracted\p02_results.csv
p02-Bunnrensk-pel-8760-etter-utkjøring | Fraksjon >C5-C35 (sum) | Fraksjon >C5-C35 (sum) | 82 | mg/kg |  | FALSE |  | totalanalyse | 02_e18-e103\extracted\p02_results.csv
p02-Bunnrensk-pel-8760-etter-utkjøring | THC C5-C6 | Fraksjon >C5-C6 | 2.5 | mg/kg |  | TRUE | 2.5 | totalanalyse | 02_e18-e103\extracted\p02_results.csv
p02-Bunnrensk-pel-8760-etter-utkjøring | THC C6-C8 | Fraksjon >C6-C8 | 7 | mg/kg |  | TRUE | 7 | totalanalyse | 02_e18-e103\extracted\p02_results.csv
p02-Bunnrensk-pel-8760-etter-utkjøring | THC C8-C10 | Fraksjon >C8-C10 | 10 | mg/kg |  | TRUE | 10 | totalanalyse | 02_e18-e103\extracted\p02_results.csv
p02-Bunnrensk-Høviktoppen | Alifater C10-C12 | Alifater >C10-C12 | 5 | mg/kg |  | TRUE | 5 | totalanalyse | 02_e18-e103\extracted\p02_results.csv
p02-Bunnrensk-Høviktoppen | Alifater C12-C16 | Alifater >C12-C16 | 5 | mg/kg |  | TRUE | 5 | totalanalyse | 02_e18-e103\extracted\p02_results.csv
p02-Bunnrensk-Høviktoppen | Alifater C16-C35 | Alifater >C16-C35 | 10 | mg/kg |  | TRUE | 10 | totalanalyse | 02_e18-e103\extracted\p02_results.csv
p02-Bunnrensk-Høviktoppen | Alifater C5-C6 | Alifater >C5-C6 | 2.5 | mg/kg |  | TRUE | 2.5 | totalanalyse | 02_e18-e103\extracted\p02_results.csv
p02-Bunnrensk-Høviktoppen | Alifater C6-C8 | Alifater >C6-C8 | 2 | mg/kg |  | TRUE | 2 | totalanalyse | 02_e18-e103\extracted\p02_results.csv
p02-Bunnrensk-Høviktoppen | Alifater C8-C10 | Alifater >C8-C10 | 2 | mg/kg |  | TRUE | 2 | totalanalyse | 02_e18-e103\extracted\p02_results.csv
p02-Bunnrensk-Høviktoppen | Alifater C12-C35 | Sum alifater >C12-C35 (M1) | 10 | mg/kg |  | TRUE | 10 | totalanalyse | 02_e18-e103\extracted\p02_results.csv
p02-Bunnrensk-Høviktoppen | Alifater C5-C35 | Sum alifater >C5-C35 (M1) | 20 | mg/kg |  | TRUE | 20 | totalanalyse | 02_e18-e103\extracted\p02_results.csv
p02-Bunnrensk-Høviktoppen | Benzen | Benzen | 0.015 | mg/kg |  | FALSE |  | totalanalyse | 02_e18-e103\extracted\p02_results.csv
p02-Bunnrensk-Høviktoppen | Etylbenzen | Etylbensen | 0.04 | mg/kg |  | TRUE | 0.04 | totalanalyse | 02_e18-e103\extracted\p02_results.csv
p02-Bunnrensk-Høviktoppen | BTEX | Sum BTEX (M1) | 0.1 | mg/kg |  | TRUE | 0.1 | totalanalyse | 02_e18-e103\extracted\p02_results.csv
p02-Bunnrensk-Høviktoppen | Toluen | Toluen | 0.04 | mg/kg |  | TRUE | 0.04 | totalanalyse | 02_e18-e103\extracted\p02_results.csv
p02-Bunnrensk-Høviktoppen | Xylen | Xylener | 0.04 | mg/kg |  | TRUE | 0.04 | totalanalyse | 02_e18-e103\extracted\p02_results.csv
p02-Bunnrensk-Høviktoppen | C17/pristan | C17/pristan | 0.05 | - |  | TRUE | 0.05 | totalanalyse | 02_e18-e103\extracted\p02_results.csv
p02-Bunnrensk-Høviktoppen | THC C10-C12 | Fraksjon >C10-C12 | 10 | mg/kg |  | TRUE | 10 | totalanalyse | 02_e18-e103\extracted\p02_results.csv
p02-Bunnrensk-Høviktoppen | THC C12-C16 | Fraksjon >C12-C16 | 10 | mg/kg |  | TRUE | 10 | totalanalyse | 02_e18-e103\extracted\p02_results.csv
p02-Bunnrensk-Høviktoppen | THC C12-C35 | Fraksjon >C12-C35 (sum) | 35 | mg/kg |  | TRUE | 35 | totalanalyse | 02_e18-e103\extracted\p02_results.csv
p02-Bunnrensk-Høviktoppen | THC C16-C35 | Fraksjon >C16-C35 | 10 | mg/kg |  | TRUE | 10 | totalanalyse | 02_e18-e103\extracted\p02_results.csv
p02-Bunnrensk-Høviktoppen | Fraksjon >C5-C35 (sum) | Fraksjon >C5-C35 (sum) | 70 | mg/kg |  | TRUE | 70 | totalanalyse | 02_e18-e103\extracted\p02_results.csv
p02-Bunnrensk-Høviktoppen | THC C5-C6 | Fraksjon >C5-C6 | 2.5 | mg/kg |  | TRUE | 2.5 | totalanalyse | 02_e18-e103\extracted\p02_results.csv
p02-Bunnrensk-Høviktoppen | THC C6-C8 | Fraksjon >C6-C8 | 7 | mg/kg |  | TRUE | 7 | totalanalyse | 02_e18-e103\extracted\p02_results.csv
p02-Bunnrensk-Høviktoppen | THC C8-C10 | Fraksjon >C8-C10 | 10 | mg/kg |  | TRUE | 10 | totalanalyse | 02_e18-e103\extracted\p02_results.csv
p02-Bunnrensk-prøver-som-sjekkes-for-Benzen | Alifater C10-C12 | Alifater >C10-C12 | 5 | mg/kg |  | TRUE | 5 | totalanalyse | 02_e18-e103\extracted\p02_results.csv
p02-Bunnrensk-prøver-som-sjekkes-for-Benzen | Alifater C12-C16 | Alifater >C12-C16 | 5 | mg/kg |  | TRUE | 5 | totalanalyse | 02_e18-e103\extracted\p02_results.csv
p02-Bunnrensk-prøver-som-sjekkes-for-Benzen | Alifater C16-C35 | Alifater >C16-C35 | 10 | mg/kg |  | FALSE |  | totalanalyse | 02_e18-e103\extracted\p02_results.csv
p02-Bunnrensk-prøver-som-sjekkes-for-Benzen | Alifater C5-C6 | Alifater >C5-C6 | 2.5 | mg/kg |  | TRUE | 2.5 | totalanalyse | 02_e18-e103\extracted\p02_results.csv
p02-Bunnrensk-prøver-som-sjekkes-for-Benzen | Alifater C6-C8 | Alifater >C6-C8 | 2 | mg/kg |  | TRUE | 2 | totalanalyse | 02_e18-e103\extracted\p02_results.csv
p02-Bunnrensk-prøver-som-sjekkes-for-Benzen | Alifater C8-C10 | Alifater >C8-C10 | 2 | mg/kg |  | TRUE | 2 | totalanalyse | 02_e18-e103\extracted\p02_results.csv
p02-Bunnrensk-prøver-som-sjekkes-for-Benzen | Alifater C12-C35 | Sum alifater >C12-C35 (M1) | 10 | mg/kg |  | FALSE |  | totalanalyse | 02_e18-e103\extracted\p02_results.csv
p02-Bunnrensk-prøver-som-sjekkes-for-Benzen | Alifater C5-C35 | Sum alifater >C5-C35 (M1) | 10 | mg/kg |  | FALSE |  | totalanalyse | 02_e18-e103\extracted\p02_results.csv
p02-Bunnrensk-prøver-som-sjekkes-for-Benzen | Benzen | Benzen | 0.052 | mg/kg |  | FALSE |  | totalanalyse | 02_e18-e103\extracted\p02_results.csv
p02-Bunnrensk-prøver-som-sjekkes-for-Benzen | Etylbenzen | Etylbensen | 0.04 | mg/kg |  | TRUE | 0.04 | totalanalyse | 02_e18-e103\extracted\p02_results.csv
p02-Bunnrensk-prøver-som-sjekkes-for-Benzen | BTEX | Sum BTEX (M1) | 0.1 | mg/kg |  | FALSE |  | totalanalyse | 02_e18-e103\extracted\p02_results.csv
p02-Bunnrensk-prøver-som-sjekkes-for-Benzen | Toluen | Toluen | 0.048 | mg/kg |  | FALSE |  | totalanalyse | 02_e18-e103\extracted\p02_results.csv
p02-Bunnrensk-prøver-som-sjekkes-for-Benzen | Xylen | Xylener | 0.04 | mg/kg |  | TRUE | 0.04 | totalanalyse | 02_e18-e103\extracted\p02_results.csv
p02-Bunnrensk-prøver-som-sjekkes-for-Benzen | PCB101 | PCB 101 | 0.001 | mg/kg |  | TRUE | 0.001 | totalanalyse | 02_e18-e103\extracted\p02_results.csv
p02-Bunnrensk-prøver-som-sjekkes-for-Benzen | PCB118 | PCB 118 | 0.001 | mg/kg |  | TRUE | 0.001 | totalanalyse | 02_e18-e103\extracted\p02_results.csv
p02-Bunnrensk-prøver-som-sjekkes-for-Benzen | PCB138 | PCB 138 | 0.001 | mg/kg |  | TRUE | 0.001 | totalanalyse | 02_e18-e103\extracted\p02_results.csv
p02-Bunnrensk-prøver-som-sjekkes-for-Benzen | PCB153 | PCB 153 | 0.001 | mg/kg |  | TRUE | 0.001 | totalanalyse | 02_e18-e103\extracted\p02_results.csv
p02-Bunnrensk-prøver-som-sjekkes-for-Benzen | PCB180 | PCB 180 | 0.001 | mg/kg |  | TRUE | 0.001 | totalanalyse | 02_e18-e103\extracted\p02_results.csv
p02-Bunnrensk-prøver-som-sjekkes-for-Benzen | PCB28 | PCB 28 | 0.001 | mg/kg |  | TRUE | 0.001 | totalanalyse | 02_e18-e103\extracted\p02_results.csv
p02-Bunnrensk-prøver-som-sjekkes-for-Benzen | PCB52 | PCB 52 | 0.001 | mg/kg |  | TRUE | 0.001 | totalanalyse | 02_e18-e103\extracted\p02_results.csv
p02-Bunnrensk-prøver-som-sjekkes-for-Benzen | PCB7 | Sum PCB-7 | 0.007 | mg/kg |  | TRUE | 0.007 | totalanalyse | 02_e18-e103\extracted\p02_results.csv
p02-Bunnrensk-prøver-som-sjekkes-for-Benzen | Acenaften | Acenaften | 0.01 | mg/kg |  | TRUE | 0.01 | totalanalyse | 02_e18-e103\extracted\p02_results.csv
p02-Bunnrensk-prøver-som-sjekkes-for-Benzen | Acenaftylen | Acenaftylen | 0.01 | mg/kg |  | TRUE | 0.01 | totalanalyse | 02_e18-e103\extracted\p02_results.csv
p02-Bunnrensk-prøver-som-sjekkes-for-Benzen | Antracen | Antracen | 0.01 | mg/kg |  | TRUE | 0.01 | totalanalyse | 02_e18-e103\extracted\p02_results.csv
p02-Bunnrensk-prøver-som-sjekkes-for-Benzen | Benzo(a)antracen | Benso(a)antracen^ | 0.01 | mg/kg |  | TRUE | 0.01 | totalanalyse | 02_e18-e103\extracted\p02_results.csv
p02-Bunnrensk-prøver-som-sjekkes-for-Benzen | BaP | Benso(a)pyren^ | 0.01 | mg/kg |  | TRUE | 0.01 | totalanalyse | 02_e18-e103\extracted\p02_results.csv
p02-Bunnrensk-prøver-som-sjekkes-for-Benzen | Benzo(b+j)fluoranten | Benso(b+j)fluoranten^ | 0.01 | mg/kg |  | TRUE | 0.01 | totalanalyse | 02_e18-e103\extracted\p02_results.csv
p02-Bunnrensk-prøver-som-sjekkes-for-Benzen | Benzo(ghi)perylen | Benso(ghi)perylen | 0.01 | mg/kg |  | TRUE | 0.01 | totalanalyse | 02_e18-e103\extracted\p02_results.csv
p02-Bunnrensk-prøver-som-sjekkes-for-Benzen | Benzo(k)fluoranten | Benso(k)fluoranten^ | 0.01 | mg/kg |  | TRUE | 0.01 | totalanalyse | 02_e18-e103\extracted\p02_results.csv
p02-Bunnrensk-prøver-som-sjekkes-for-Benzen | Dibenzo(a,h)antracen | Dibenso(ah)antracen^ | 0.01 | mg/kg |  | TRUE | 0.01 | totalanalyse | 02_e18-e103\extracted\p02_results.csv
p02-Bunnrensk-prøver-som-sjekkes-for-Benzen | Fenantren | Fenantren | 0.01 | mg/kg |  | TRUE | 0.01 | totalanalyse | 02_e18-e103\extracted\p02_results.csv
p02-Bunnrensk-prøver-som-sjekkes-for-Benzen | Fluoranten | Fluoranten | 0.01 | mg/kg |  | TRUE | 0.01 | totalanalyse | 02_e18-e103\extracted\p02_results.csv
p02-Bunnrensk-prøver-som-sjekkes-for-Benzen | Fluoren | Fluoren | 0.01 | mg/kg |  | TRUE | 0.01 | totalanalyse | 02_e18-e103\extracted\p02_results.csv
p02-Bunnrensk-prøver-som-sjekkes-for-Benzen | Indeno(1,2,3-cd)pyren | Indeno(123cd)pyren^ | 0.01 | mg/kg |  | TRUE | 0.01 | totalanalyse | 02_e18-e103\extracted\p02_results.csv
p02-Bunnrensk-prøver-som-sjekkes-for-Benzen | Krysen | Krysen^ | 0.01 | mg/kg |  | TRUE | 0.01 | totalanalyse | 02_e18-e103\extracted\p02_results.csv
p02-Bunnrensk-prøver-som-sjekkes-for-Benzen | Naftalen | Naftalen | 0.1 | mg/kg |  | FALSE |  | totalanalyse | 02_e18-e103\extracted\p02_results.csv
p02-Bunnrensk-prøver-som-sjekkes-for-Benzen | Pyren | Pyren | 0.01 | mg/kg |  | FALSE |  | totalanalyse | 02_e18-e103\extracted\p02_results.csv
p02-Bunnrensk-prøver-som-sjekkes-for-Benzen | PAH16 | Sum PAH-16 | 0.11 | mg/kg |  | FALSE |  | totalanalyse | 02_e18-e103\extracted\p02_results.csv
p02-Bunnrensk-prøver-som-sjekkes-for-Benzen | As | As (Arsen) | 7.7 | mg/kg |  | FALSE |  | totalanalyse | 02_e18-e103\extracted\p02_results.csv
p02-Bunnrensk-prøver-som-sjekkes-for-Benzen | Cd | Cd (Kadmium) | 0.049 | mg/kg |  | FALSE |  | totalanalyse | 02_e18-e103\extracted\p02_results.csv
p02-Bunnrensk-prøver-som-sjekkes-for-Benzen | Cr | Cr (Krom) | 67 | mg/kg |  | FALSE |  | totalanalyse | 02_e18-e103\extracted\p02_results.csv
p02-Bunnrensk-prøver-som-sjekkes-for-Benzen | Cu | Cu (Kopper) | 31 | mg/kg |  | FALSE |  | totalanalyse | 02_e18-e103\extracted\p02_results.csv
p02-Bunnrensk-prøver-som-sjekkes-for-Benzen | Hg | Hg (Kvikksølv) | 0.01 | mg/kg |  | TRUE | 0.01 | totalanalyse | 02_e18-e103\extracted\p02_results.csv
p02-Bunnrensk-prøver-som-sjekkes-for-Benzen | Ni | Ni (Nikkel) | 100 | mg/kg |  | FALSE |  | totalanalyse | 02_e18-e103\extracted\p02_results.csv
p02-Bunnrensk-prøver-som-sjekkes-for-Benzen | Pb | Pb (Bly) | 9.2 | mg/kg |  | FALSE |  | totalanalyse | 02_e18-e103\extracted\p02_results.csv
p02-Bunnrensk-prøver-som-sjekkes-for-Benzen | Zn | Zn (Sink) | 43 | mg/kg |  | FALSE |  | totalanalyse | 02_e18-e103\extracted\p02_results.csv
p02-Bunnrenskprøve-8760 | Alifater C10-C12 | Alifater >C10-C12 | 5 | mg/kg |  | TRUE | 5 | totalanalyse | 02_e18-e103\extracted\p02_results.csv
p02-Bunnrenskprøve-8760 | Alifater C12-C16 | Alifater >C12-C16 | 5 | mg/kg |  | TRUE | 5 | totalanalyse | 02_e18-e103\extracted\p02_results.csv
p02-Bunnrenskprøve-8760 | Alifater C16-C35 | Alifater >C16-C35 | 18 | mg/kg |  | FALSE |  | totalanalyse | 02_e18-e103\extracted\p02_results.csv
p02-Bunnrenskprøve-8760 | Alifater C5-C6 | Alifater >C5-C6 | 2.5 | mg/kg |  | TRUE | 2.5 | totalanalyse | 02_e18-e103\extracted\p02_results.csv
p02-Bunnrenskprøve-8760 | Alifater C6-C8 | Alifater >C6-C8 | 2 | mg/kg |  | TRUE | 2 | totalanalyse | 02_e18-e103\extracted\p02_results.csv
p02-Bunnrenskprøve-8760 | Alifater C8-C10 | Alifater >C8-C10 | 2 | mg/kg |  | TRUE | 2 | totalanalyse | 02_e18-e103\extracted\p02_results.csv
p02-Bunnrenskprøve-8760 | Alifater C12-C35 | Sum alifater >C12-C35 (M1) | 18 | mg/kg |  | FALSE |  | totalanalyse | 02_e18-e103\extracted\p02_results.csv
p02-Bunnrenskprøve-8760 | Alifater C5-C35 | Sum alifater >C5-C35 (M1) | 18 | mg/kg |  | FALSE |  | totalanalyse | 02_e18-e103\extracted\p02_results.csv
p02-Bunnrenskprøve-8760 | Benzen | Benzen | 0.094 | mg/kg |  | FALSE |  | totalanalyse | 02_e18-e103\extracted\p02_results.csv
p02-Bunnrenskprøve-8760 | Etylbenzen | Etylbensen | 0.04 | mg/kg |  | TRUE | 0.04 | totalanalyse | 02_e18-e103\extracted\p02_results.csv
p02-Bunnrenskprøve-8760 | BTEX | Sum BTEX (M1) | 0.16 | mg/kg |  | FALSE |  | totalanalyse | 02_e18-e103\extracted\p02_results.csv
p02-Bunnrenskprøve-8760 | Toluen | Toluen | 0.063 | mg/kg |  | FALSE |  | totalanalyse | 02_e18-e103\extracted\p02_results.csv
p02-Bunnrenskprøve-8760 | Xylen | Xylener | 0.04 | mg/kg |  | TRUE | 0.04 | totalanalyse | 02_e18-e103\extracted\p02_results.csv
p02-Bunnrenskprøve-8760 | PCB101 | PCB 101 | 0.001 | mg/kg |  | TRUE | 0.001 | totalanalyse | 02_e18-e103\extracted\p02_results.csv
p02-Bunnrenskprøve-8760 | PCB118 | PCB 118 | 0.001 | mg/kg |  | TRUE | 0.001 | totalanalyse | 02_e18-e103\extracted\p02_results.csv
p02-Bunnrenskprøve-8760 | PCB138 | PCB 138 | 0.001 | mg/kg |  | TRUE | 0.001 | totalanalyse | 02_e18-e103\extracted\p02_results.csv
p02-Bunnrenskprøve-8760 | PCB153 | PCB 153 | 0.001 | mg/kg |  | TRUE | 0.001 | totalanalyse | 02_e18-e103\extracted\p02_results.csv
p02-Bunnrenskprøve-8760 | PCB180 | PCB 180 | 0.001 | mg/kg |  | TRUE | 0.001 | totalanalyse | 02_e18-e103\extracted\p02_results.csv
p02-Bunnrenskprøve-8760 | PCB28 | PCB 28 | 0.001 | mg/kg |  | TRUE | 0.001 | totalanalyse | 02_e18-e103\extracted\p02_results.csv
p02-Bunnrenskprøve-8760 | PCB52 | PCB 52 | 0.001 | mg/kg |  | TRUE | 0.001 | totalanalyse | 02_e18-e103\extracted\p02_results.csv
p02-Bunnrenskprøve-8760 | PCB7 | Sum PCB-7 | 0.007 | mg/kg |  | TRUE | 0.007 | totalanalyse | 02_e18-e103\extracted\p02_results.csv
p02-Bunnrenskprøve-8760 | Acenaften | Acenaften | 0.01 | mg/kg |  | TRUE | 0.01 | totalanalyse | 02_e18-e103\extracted\p02_results.csv
p02-Bunnrenskprøve-8760 | Acenaftylen | Acenaftylen | 0.01 | mg/kg |  | TRUE | 0.01 | totalanalyse | 02_e18-e103\extracted\p02_results.csv
p02-Bunnrenskprøve-8760 | Antracen | Antracen | 0.01 | mg/kg |  | TRUE | 0.01 | totalanalyse | 02_e18-e103\extracted\p02_results.csv
p02-Bunnrenskprøve-8760 | Benzo(a)antracen | Benso(a)antracen^ | 0.01 | mg/kg |  | TRUE | 0.01 | totalanalyse | 02_e18-e103\extracted\p02_results.csv
p02-Bunnrenskprøve-8760 | BaP | Benso(a)pyren^ | 0.01 | mg/kg |  | TRUE | 0.01 | totalanalyse | 02_e18-e103\extracted\p02_results.csv
p02-Bunnrenskprøve-8760 | Benzo(b+j)fluoranten | Benso(b+j)fluoranten^ | 0.01 | mg/kg |  | TRUE | 0.01 | totalanalyse | 02_e18-e103\extracted\p02_results.csv
p02-Bunnrenskprøve-8760 | Benzo(ghi)perylen | Benso(ghi)perylen | 0.01 | mg/kg |  | TRUE | 0.01 | totalanalyse | 02_e18-e103\extracted\p02_results.csv
p02-Bunnrenskprøve-8760 | Benzo(k)fluoranten | Benso(k)fluoranten^ | 0.01 | mg/kg |  | TRUE | 0.01 | totalanalyse | 02_e18-e103\extracted\p02_results.csv
p02-Bunnrenskprøve-8760 | Dibenzo(a,h)antracen | Dibenso(ah)antracen^ | 0.01 | mg/kg |  | TRUE | 0.01 | totalanalyse | 02_e18-e103\extracted\p02_results.csv
p02-Bunnrenskprøve-8760 | Fenantren | Fenantren | 0.01 | mg/kg |  | TRUE | 0.01 | totalanalyse | 02_e18-e103\extracted\p02_results.csv
p02-Bunnrenskprøve-8760 | Fluoranten | Fluoranten | 0.01 | mg/kg |  | TRUE | 0.01 | totalanalyse | 02_e18-e103\extracted\p02_results.csv
p02-Bunnrenskprøve-8760 | Fluoren | Fluoren | 0.01 | mg/kg |  | TRUE | 0.01 | totalanalyse | 02_e18-e103\extracted\p02_results.csv
p02-Bunnrenskprøve-8760 | Indeno(1,2,3-cd)pyren | Indeno(123cd)pyren^ | 0.01 | mg/kg |  | TRUE | 0.01 | totalanalyse | 02_e18-e103\extracted\p02_results.csv
p02-Bunnrenskprøve-8760 | Krysen | Krysen^ | 0.01 | mg/kg |  | TRUE | 0.01 | totalanalyse | 02_e18-e103\extracted\p02_results.csv
p02-Bunnrenskprøve-8760 | Naftalen | Naftalen | 0.073 | mg/kg |  | FALSE |  | totalanalyse | 02_e18-e103\extracted\p02_results.csv
p02-Bunnrenskprøve-8760 | Pyren | Pyren | 0.01 | mg/kg |  | TRUE | 0.01 | totalanalyse | 02_e18-e103\extracted\p02_results.csv
p02-Bunnrenskprøve-8760 | PAH16 | Sum PAH-16 | 0.073 | mg/kg |  | FALSE |  | totalanalyse | 02_e18-e103\extracted\p02_results.csv
p02-Bunnrenskprøve-8760 | As | As (Arsen) | 3 | mg/kg |  | FALSE |  | totalanalyse | 02_e18-e103\extracted\p02_results.csv
p02-Bunnrenskprøve-8760 | Cd | Cd (Kadmium) | 0.02 | mg/kg |  | TRUE | 0.02 | totalanalyse | 02_e18-e103\extracted\p02_results.csv
p02-Bunnrenskprøve-8760 | Cr | Cr (Krom) | 89 | mg/kg |  | FALSE |  | totalanalyse | 02_e18-e103\extracted\p02_results.csv
p02-Bunnrenskprøve-8760 | Cu | Cu (Kopper) | 28 | mg/kg |  | FALSE |  | totalanalyse | 02_e18-e103\extracted\p02_results.csv
p02-Bunnrenskprøve-8760 | Hg | Hg (Kvikksølv) | 0.01 | mg/kg |  | TRUE | 0.01 | totalanalyse | 02_e18-e103\extracted\p02_results.csv
p02-Bunnrenskprøve-8760 | Ni | Ni (Nikkel) | 94 | mg/kg |  | FALSE |  | totalanalyse | 02_e18-e103\extracted\p02_results.csv
p02-Bunnrenskprøve-8760 | Pb | Pb (Bly) | 6.9 | mg/kg |  | FALSE |  | totalanalyse | 02_e18-e103\extracted\p02_results.csv
p02-Bunnrenskprøve-8760 | Zn | Zn (Sink) | 41 | mg/kg |  | FALSE |  | totalanalyse | 02_e18-e103\extracted\p02_results.csv
p02-Bunnrenskprøver-8710 | Alifater C10-C12 | Alifater >C10-C12 | 5 | mg/kg |  | TRUE | 5 | totalanalyse | 02_e18-e103\extracted\p02_results.csv
p02-Bunnrenskprøver-8710 | Alifater C12-C16 | Alifater >C12-C16 | 5 | mg/kg |  | TRUE | 5 | totalanalyse | 02_e18-e103\extracted\p02_results.csv
p02-Bunnrenskprøver-8710 | Alifater C16-C35 | Alifater >C16-C35 | 15 | mg/kg |  | FALSE |  | totalanalyse | 02_e18-e103\extracted\p02_results.csv
p02-Bunnrenskprøver-8710 | Alifater C5-C6 | Alifater >C5-C6 | 2.5 | mg/kg |  | TRUE | 2.5 | totalanalyse | 02_e18-e103\extracted\p02_results.csv
p02-Bunnrenskprøver-8710 | Alifater C6-C8 | Alifater >C6-C8 | 2 | mg/kg |  | TRUE | 2 | totalanalyse | 02_e18-e103\extracted\p02_results.csv
p02-Bunnrenskprøver-8710 | Alifater C8-C10 | Alifater >C8-C10 | 2 | mg/kg |  | TRUE | 2 | totalanalyse | 02_e18-e103\extracted\p02_results.csv
p02-Bunnrenskprøver-8710 | Alifater C12-C35 | Sum alifater >C12-C35 (M1) | 15 | mg/kg |  | FALSE |  | totalanalyse | 02_e18-e103\extracted\p02_results.csv
p02-Bunnrenskprøver-8710 | Alifater C5-C35 | Sum alifater >C5-C35 (M1) | 15 | mg/kg |  | FALSE |  | totalanalyse | 02_e18-e103\extracted\p02_results.csv
p02-Bunnrenskprøver-8710 | Benzen | Benzen | 0.045 | mg/kg |  | FALSE |  | totalanalyse | 02_e18-e103\extracted\p02_results.csv
p02-Bunnrenskprøver-8710 | Etylbenzen | Etylbensen | 0.04 | mg/kg |  | TRUE | 0.04 | totalanalyse | 02_e18-e103\extracted\p02_results.csv
p02-Bunnrenskprøver-8710 | BTEX | Sum BTEX (M1) | 0.1 | mg/kg |  | TRUE | 0.1 | totalanalyse | 02_e18-e103\extracted\p02_results.csv
p02-Bunnrenskprøver-8710 | Toluen | Toluen | 0.04 | mg/kg |  | TRUE | 0.04 | totalanalyse | 02_e18-e103\extracted\p02_results.csv
p02-Bunnrenskprøver-8710 | Xylen | Xylener | 0.04 | mg/kg |  | TRUE | 0.04 | totalanalyse | 02_e18-e103\extracted\p02_results.csv
p02-Bunnrenskprøver-8710 | PCB101 | PCB 101 | 0.001 | mg/kg |  | TRUE | 0.001 | totalanalyse | 02_e18-e103\extracted\p02_results.csv
p02-Bunnrenskprøver-8710 | PCB118 | PCB 118 | 0.001 | mg/kg |  | TRUE | 0.001 | totalanalyse | 02_e18-e103\extracted\p02_results.csv
p02-Bunnrenskprøver-8710 | PCB138 | PCB 138 | 0.001 | mg/kg |  | TRUE | 0.001 | totalanalyse | 02_e18-e103\extracted\p02_results.csv
p02-Bunnrenskprøver-8710 | PCB153 | PCB 153 | 0.001 | mg/kg |  | TRUE | 0.001 | totalanalyse | 02_e18-e103\extracted\p02_results.csv
p02-Bunnrenskprøver-8710 | PCB180 | PCB 180 | 0.001 | mg/kg |  | TRUE | 0.001 | totalanalyse | 02_e18-e103\extracted\p02_results.csv
p02-Bunnrenskprøver-8710 | PCB28 | PCB 28 | 0.001 | mg/kg |  | TRUE | 0.001 | totalanalyse | 02_e18-e103\extracted\p02_results.csv
p02-Bunnrenskprøver-8710 | PCB52 | PCB 52 | 0.001 | mg/kg |  | TRUE | 0.001 | totalanalyse | 02_e18-e103\extracted\p02_results.csv
p02-Bunnrenskprøver-8710 | PCB7 | Sum PCB-7 | 0.007 | mg/kg |  | TRUE | 0.007 | totalanalyse | 02_e18-e103\extracted\p02_results.csv
p02-Bunnrenskprøver-8710 | Acenaften | Acenaften | 0.01 | mg/kg |  | TRUE | 0.01 | totalanalyse | 02_e18-e103\extracted\p02_results.csv
p02-Bunnrenskprøver-8710 | Acenaftylen | Acenaftylen | 0.01 | mg/kg |  | TRUE | 0.01 | totalanalyse | 02_e18-e103\extracted\p02_results.csv
p02-Bunnrenskprøver-8710 | Antracen | Antracen | 0.01 | mg/kg |  | TRUE | 0.01 | totalanalyse | 02_e18-e103\extracted\p02_results.csv
p02-Bunnrenskprøver-8710 | Benzo(a)antracen | Benso(a)antracen^ | 0.01 | mg/kg |  | TRUE | 0.01 | totalanalyse | 02_e18-e103\extracted\p02_results.csv
p02-Bunnrenskprøver-8710 | BaP | Benso(a)pyren^ | 0.01 | mg/kg |  | TRUE | 0.01 | totalanalyse | 02_e18-e103\extracted\p02_results.csv
p02-Bunnrenskprøver-8710 | Benzo(b+j)fluoranten | Benso(b+j)fluoranten^ | 0.01 | mg/kg |  | TRUE | 0.01 | totalanalyse | 02_e18-e103\extracted\p02_results.csv
p02-Bunnrenskprøver-8710 | Benzo(ghi)perylen | Benso(ghi)perylen | 0.012 | mg/kg |  | FALSE |  | totalanalyse | 02_e18-e103\extracted\p02_results.csv
p02-Bunnrenskprøver-8710 | Benzo(k)fluoranten | Benso(k)fluoranten^ | 0.01 | mg/kg |  | TRUE | 0.01 | totalanalyse | 02_e18-e103\extracted\p02_results.csv
p02-Bunnrenskprøver-8710 | Dibenzo(a,h)antracen | Dibenso(ah)antracen^ | 0.01 | mg/kg |  | TRUE | 0.01 | totalanalyse | 02_e18-e103\extracted\p02_results.csv
p02-Bunnrenskprøver-8710 | Fenantren | Fenantren | 0.015 | mg/kg |  | FALSE |  | totalanalyse | 02_e18-e103\extracted\p02_results.csv
p02-Bunnrenskprøver-8710 | Fluoranten | Fluoranten | 0.01 | mg/kg |  | TRUE | 0.01 | totalanalyse | 02_e18-e103\extracted\p02_results.csv
p02-Bunnrenskprøver-8710 | Fluoren | Fluoren | 0.01 | mg/kg |  | TRUE | 0.01 | totalanalyse | 02_e18-e103\extracted\p02_results.csv
p02-Bunnrenskprøver-8710 | Indeno(1,2,3-cd)pyren | Indeno(123cd)pyren^ | 0.015 | mg/kg |  | FALSE |  | totalanalyse | 02_e18-e103\extracted\p02_results.csv
p02-Bunnrenskprøver-8710 | Krysen | Krysen^ | 0.01 | mg/kg |  | TRUE | 0.01 | totalanalyse | 02_e18-e103\extracted\p02_results.csv
p02-Bunnrenskprøver-8710 | Naftalen | Naftalen | 0.061 | mg/kg |  | FALSE |  | totalanalyse | 02_e18-e103\extracted\p02_results.csv
p02-Bunnrenskprøver-8710 | Pyren | Pyren | 0.013 | mg/kg |  | FALSE |  | totalanalyse | 02_e18-e103\extracted\p02_results.csv
p02-Bunnrenskprøver-8710 | PAH16 | Sum PAH-16 | 0.12 | mg/kg |  | FALSE |  | totalanalyse | 02_e18-e103\extracted\p02_results.csv
p02-Bunnrenskprøver-8710 | As | As (Arsen) | 7.4 | mg/kg |  | FALSE |  | totalanalyse | 02_e18-e103\extracted\p02_results.csv
p02-Bunnrenskprøver-8710 | Cd | Cd (Kadmium) | 0.02 | mg/kg |  | TRUE | 0.02 | totalanalyse | 02_e18-e103\extracted\p02_results.csv
p02-Bunnrenskprøver-8710 | Cr | Cr (Krom) | 58 | mg/kg |  | FALSE |  | totalanalyse | 02_e18-e103\extracted\p02_results.csv
p02-Bunnrenskprøver-8710 | Cu | Cu (Kopper) | 28 | mg/kg |  | FALSE |  | totalanalyse | 02_e18-e103\extracted\p02_results.csv
p02-Bunnrenskprøver-8710 | Hg | Hg (Kvikksølv) | 0.01 | mg/kg |  | TRUE | 0.01 | totalanalyse | 02_e18-e103\extracted\p02_results.csv
p02-Bunnrenskprøver-8710 | Ni | Ni (Nikkel) | 95 | mg/kg |  | FALSE |  | totalanalyse | 02_e18-e103\extracted\p02_results.csv
p02-Bunnrenskprøver-8710 | Pb | Pb (Bly) | 10 | mg/kg |  | FALSE |  | totalanalyse | 02_e18-e103\extracted\p02_results.csv
p02-Bunnrenskprøver-8710 | Zn | Zn (Sink) | 51 | mg/kg |  | FALSE |  | totalanalyse | 02_e18-e103\extracted\p02_results.csv
p02-Bunnrenskprøver-8660 | Alifater C10-C12 | Alifater >C10-C12 | 5 | mg/kg |  | TRUE | 5 | totalanalyse | 02_e18-e103\extracted\p02_results.csv
p02-Bunnrenskprøver-8660 | Alifater C12-C16 | Alifater >C12-C16 | 5 | mg/kg |  | TRUE | 5 | totalanalyse | 02_e18-e103\extracted\p02_results.csv
p02-Bunnrenskprøver-8660 | Alifater C16-C35 | Alifater >C16-C35 | 25 | mg/kg |  | FALSE |  | totalanalyse | 02_e18-e103\extracted\p02_results.csv
p02-Bunnrenskprøver-8660 | Alifater C5-C6 | Alifater >C5-C6 | 2.5 | mg/kg |  | TRUE | 2.5 | totalanalyse | 02_e18-e103\extracted\p02_results.csv
p02-Bunnrenskprøver-8660 | Alifater C6-C8 | Alifater >C6-C8 | 2 | mg/kg |  | TRUE | 2 | totalanalyse | 02_e18-e103\extracted\p02_results.csv
p02-Bunnrenskprøver-8660 | Alifater C8-C10 | Alifater >C8-C10 | 2 | mg/kg |  | TRUE | 2 | totalanalyse | 02_e18-e103\extracted\p02_results.csv
p02-Bunnrenskprøver-8660 | Alifater C12-C35 | Sum alifater >C12-C35 (M1) | 25 | mg/kg |  | FALSE |  | totalanalyse | 02_e18-e103\extracted\p02_results.csv
p02-Bunnrenskprøver-8660 | Alifater C5-C35 | Sum alifater >C5-C35 (M1) | 25 | mg/kg |  | FALSE |  | totalanalyse | 02_e18-e103\extracted\p02_results.csv
p02-Bunnrenskprøver-8660 | Benzen | Benzen | 0.032 | mg/kg |  | FALSE |  | totalanalyse | 02_e18-e103\extracted\p02_results.csv
p02-Bunnrenskprøver-8660 | Etylbenzen | Etylbensen | 0.04 | mg/kg |  | TRUE | 0.04 | totalanalyse | 02_e18-e103\extracted\p02_results.csv
p02-Bunnrenskprøver-8660 | BTEX | Sum BTEX (M1) | 0.1 | mg/kg |  | TRUE | 0.1 | totalanalyse | 02_e18-e103\extracted\p02_results.csv
p02-Bunnrenskprøver-8660 | Toluen | Toluen | 0.04 | mg/kg |  | TRUE | 0.04 | totalanalyse | 02_e18-e103\extracted\p02_results.csv
p02-Bunnrenskprøver-8660 | Xylen | Xylener | 0.04 | mg/kg |  | TRUE | 0.04 | totalanalyse | 02_e18-e103\extracted\p02_results.csv
p02-Bunnrenskprøver-8660 | PCB101 | PCB 101 | 0.001 | mg/kg |  | TRUE | 0.001 | totalanalyse | 02_e18-e103\extracted\p02_results.csv
p02-Bunnrenskprøver-8660 | PCB118 | PCB 118 | 0.001 | mg/kg |  | TRUE | 0.001 | totalanalyse | 02_e18-e103\extracted\p02_results.csv
p02-Bunnrenskprøver-8660 | PCB138 | PCB 138 | 0.001 | mg/kg |  | TRUE | 0.001 | totalanalyse | 02_e18-e103\extracted\p02_results.csv
p02-Bunnrenskprøver-8660 | PCB153 | PCB 153 | 0.001 | mg/kg |  | TRUE | 0.001 | totalanalyse | 02_e18-e103\extracted\p02_results.csv
p02-Bunnrenskprøver-8660 | PCB180 | PCB 180 | 0.001 | mg/kg |  | TRUE | 0.001 | totalanalyse | 02_e18-e103\extracted\p02_results.csv
p02-Bunnrenskprøver-8660 | PCB28 | PCB 28 | 0.001 | mg/kg |  | TRUE | 0.001 | totalanalyse | 02_e18-e103\extracted\p02_results.csv
p02-Bunnrenskprøver-8660 | PCB52 | PCB 52 | 0.001 | mg/kg |  | TRUE | 0.001 | totalanalyse | 02_e18-e103\extracted\p02_results.csv
p02-Bunnrenskprøver-8660 | PCB7 | Sum PCB-7 | 0.007 | mg/kg |  | TRUE | 0.007 | totalanalyse | 02_e18-e103\extracted\p02_results.csv
p02-Bunnrenskprøver-8660 | Acenaften | Acenaften | 0.01 | mg/kg |  | TRUE | 0.01 | totalanalyse | 02_e18-e103\extracted\p02_results.csv
p02-Bunnrenskprøver-8660 | Acenaftylen | Acenaftylen | 0.01 | mg/kg |  | TRUE | 0.01 | totalanalyse | 02_e18-e103\extracted\p02_results.csv
p02-Bunnrenskprøver-8660 | Antracen | Antracen | 0.01 | mg/kg |  | TRUE | 0.01 | totalanalyse | 02_e18-e103\extracted\p02_results.csv
p02-Bunnrenskprøver-8660 | Benzo(a)antracen | Benso(a)antracen^ | 0.01 | mg/kg |  | TRUE | 0.01 | totalanalyse | 02_e18-e103\extracted\p02_results.csv
p02-Bunnrenskprøver-8660 | BaP | Benso(a)pyren^ | 0.01 | mg/kg |  | TRUE | 0.01 | totalanalyse | 02_e18-e103\extracted\p02_results.csv
p02-Bunnrenskprøver-8660 | Benzo(b+j)fluoranten | Benso(b+j)fluoranten^ | 0.01 | mg/kg |  | TRUE | 0.01 | totalanalyse | 02_e18-e103\extracted\p02_results.csv
p02-Bunnrenskprøver-8660 | Benzo(ghi)perylen | Benso(ghi)perylen | 0.018 | mg/kg |  | FALSE |  | totalanalyse | 02_e18-e103\extracted\p02_results.csv
p02-Bunnrenskprøver-8660 | Benzo(k)fluoranten | Benso(k)fluoranten^ | 0.01 | mg/kg |  | TRUE | 0.01 | totalanalyse | 02_e18-e103\extracted\p02_results.csv
p02-Bunnrenskprøver-8660 | Dibenzo(a,h)antracen | Dibenso(ah)antracen^ | 0.01 | mg/kg |  | TRUE | 0.01 | totalanalyse | 02_e18-e103\extracted\p02_results.csv
p02-Bunnrenskprøver-8660 | Fenantren | Fenantren | 0.011 | mg/kg |  | FALSE |  | totalanalyse | 02_e18-e103\extracted\p02_results.csv
p02-Bunnrenskprøver-8660 | Fluoranten | Fluoranten | 0.01 | mg/kg |  | TRUE | 0.01 | totalanalyse | 02_e18-e103\extracted\p02_results.csv
p02-Bunnrenskprøver-8660 | Fluoren | Fluoren | 0.01 | mg/kg |  | TRUE | 0.01 | totalanalyse | 02_e18-e103\extracted\p02_results.csv
p02-Bunnrenskprøver-8660 | Indeno(1,2,3-cd)pyren | Indeno(123cd)pyren^ | 0.01 | mg/kg |  | TRUE | 0.01 | totalanalyse | 02_e18-e103\extracted\p02_results.csv
p02-Bunnrenskprøver-8660 | Krysen | Krysen^ | 0.01 | mg/kg |  | TRUE | 0.01 | totalanalyse | 02_e18-e103\extracted\p02_results.csv
p02-Bunnrenskprøver-8660 | Naftalen | Naftalen | 0.058 | mg/kg |  | FALSE |  | totalanalyse | 02_e18-e103\extracted\p02_results.csv
p02-Bunnrenskprøver-8660 | Pyren | Pyren | 0.012 | mg/kg |  | FALSE |  | totalanalyse | 02_e18-e103\extracted\p02_results.csv
p02-Bunnrenskprøver-8660 | PAH16 | Sum PAH-16 | 0.099 | mg/kg |  | FALSE |  | totalanalyse | 02_e18-e103\extracted\p02_results.csv
p02-Bunnrenskprøver-8660 | As | As (Arsen) | 5 | mg/kg |  | FALSE |  | totalanalyse | 02_e18-e103\extracted\p02_results.csv
p02-Bunnrenskprøver-8660 | Cd | Cd (Kadmium) | 0.02 | mg/kg |  | TRUE | 0.02 | totalanalyse | 02_e18-e103\extracted\p02_results.csv
p02-Bunnrenskprøver-8660 | Cr | Cr (Krom) | 44 | mg/kg |  | FALSE |  | totalanalyse | 02_e18-e103\extracted\p02_results.csv
p02-Bunnrenskprøver-8660 | Cu | Cu (Kopper) | 17 | mg/kg |  | FALSE |  | totalanalyse | 02_e18-e103\extracted\p02_results.csv
p02-Bunnrenskprøver-8660 | Hg | Hg (Kvikksølv) | 0.01 | mg/kg |  | TRUE | 0.01 | totalanalyse | 02_e18-e103\extracted\p02_results.csv
p02-Bunnrenskprøver-8660 | Ni | Ni (Nikkel) | 61 | mg/kg |  | FALSE |  | totalanalyse | 02_e18-e103\extracted\p02_results.csv
p02-Bunnrenskprøver-8660 | Pb | Pb (Bly) | 4.9 | mg/kg |  | FALSE |  | totalanalyse | 02_e18-e103\extracted\p02_results.csv
p02-Bunnrenskprøver-8660 | Zn | Zn (Sink) | 33 | mg/kg |  | FALSE |  | totalanalyse | 02_e18-e103\extracted\p02_results.csv
p02-Bunnrenskprøver-8610 | Alifater C10-C12 | Alifater >C10-C12 | 5 | mg/kg |  | TRUE | 5 | totalanalyse | 02_e18-e103\extracted\p02_results.csv
p02-Bunnrenskprøver-8610 | Alifater C12-C16 | Alifater >C12-C16 | 5 | mg/kg |  | TRUE | 5 | totalanalyse | 02_e18-e103\extracted\p02_results.csv
p02-Bunnrenskprøver-8610 | Alifater C16-C35 | Alifater >C16-C35 | 21 | mg/kg |  | FALSE |  | totalanalyse | 02_e18-e103\extracted\p02_results.csv
p02-Bunnrenskprøver-8610 | Alifater C5-C6 | Alifater >C5-C6 | 2.5 | mg/kg |  | TRUE | 2.5 | totalanalyse | 02_e18-e103\extracted\p02_results.csv
p02-Bunnrenskprøver-8610 | Alifater C6-C8 | Alifater >C6-C8 | 2 | mg/kg |  | TRUE | 2 | totalanalyse | 02_e18-e103\extracted\p02_results.csv
p02-Bunnrenskprøver-8610 | Alifater C8-C10 | Alifater >C8-C10 | 2 | mg/kg |  | TRUE | 2 | totalanalyse | 02_e18-e103\extracted\p02_results.csv
p02-Bunnrenskprøver-8610 | Alifater C12-C35 | Sum alifater >C12-C35 (M1) | 21 | mg/kg |  | FALSE |  | totalanalyse | 02_e18-e103\extracted\p02_results.csv
p02-Bunnrenskprøver-8610 | Alifater C5-C35 | Sum alifater >C5-C35 (M1) | 21 | mg/kg |  | FALSE |  | totalanalyse | 02_e18-e103\extracted\p02_results.csv
p02-Bunnrenskprøver-8610 | Benzen | Benzen | 0.091 | mg/kg |  | FALSE |  | totalanalyse | 02_e18-e103\extracted\p02_results.csv
p02-Bunnrenskprøver-8610 | Etylbenzen | Etylbensen | 0.04 | mg/kg |  | TRUE | 0.04 | totalanalyse | 02_e18-e103\extracted\p02_results.csv
p02-Bunnrenskprøver-8610 | BTEX | Sum BTEX (M1) | 0.15 | mg/kg |  | FALSE |  | totalanalyse | 02_e18-e103\extracted\p02_results.csv
p02-Bunnrenskprøver-8610 | Toluen | Toluen | 0.062 | mg/kg |  | FALSE |  | totalanalyse | 02_e18-e103\extracted\p02_results.csv
p02-Bunnrenskprøver-8610 | Xylen | Xylener | 0.04 | mg/kg |  | TRUE | 0.04 | totalanalyse | 02_e18-e103\extracted\p02_results.csv
p02-Bunnrenskprøver-8610 | PCB101 | PCB 101 | 0.001 | mg/kg |  | TRUE | 0.001 | totalanalyse | 02_e18-e103\extracted\p02_results.csv
p02-Bunnrenskprøver-8610 | PCB118 | PCB 118 | 0.001 | mg/kg |  | TRUE | 0.001 | totalanalyse | 02_e18-e103\extracted\p02_results.csv
p02-Bunnrenskprøver-8610 | PCB138 | PCB 138 | 0.001 | mg/kg |  | TRUE | 0.001 | totalanalyse | 02_e18-e103\extracted\p02_results.csv
p02-Bunnrenskprøver-8610 | PCB153 | PCB 153 | 0.001 | mg/kg |  | TRUE | 0.001 | totalanalyse | 02_e18-e103\extracted\p02_results.csv
p02-Bunnrenskprøver-8610 | PCB180 | PCB 180 | 0.001 | mg/kg |  | TRUE | 0.001 | totalanalyse | 02_e18-e103\extracted\p02_results.csv
p02-Bunnrenskprøver-8610 | PCB28 | PCB 28 | 0.001 | mg/kg |  | TRUE | 0.001 | totalanalyse | 02_e18-e103\extracted\p02_results.csv
p02-Bunnrenskprøver-8610 | PCB52 | PCB 52 | 0.001 | mg/kg |  | TRUE | 0.001 | totalanalyse | 02_e18-e103\extracted\p02_results.csv
p02-Bunnrenskprøver-8610 | PCB7 | Sum PCB-7 | 0.007 | mg/kg |  | TRUE | 0.007 | totalanalyse | 02_e18-e103\extracted\p02_results.csv
p02-Bunnrenskprøver-8610 | Acenaften | Acenaften | 0.01 | mg/kg |  | TRUE | 0.01 | totalanalyse | 02_e18-e103\extracted\p02_results.csv
p02-Bunnrenskprøver-8610 | Acenaftylen | Acenaftylen | 0.01 | mg/kg |  | TRUE | 0.01 | totalanalyse | 02_e18-e103\extracted\p02_results.csv
p02-Bunnrenskprøver-8610 | Antracen | Antracen | 0.01 | mg/kg |  | TRUE | 0.01 | totalanalyse | 02_e18-e103\extracted\p02_results.csv
p02-Bunnrenskprøver-8610 | Benzo(a)antracen | Benso(a)antracen^ | 0.01 | mg/kg |  | TRUE | 0.01 | totalanalyse | 02_e18-e103\extracted\p02_results.csv
p02-Bunnrenskprøver-8610 | BaP | Benso(a)pyren^ | 0.01 | mg/kg |  | TRUE | 0.01 | totalanalyse | 02_e18-e103\extracted\p02_results.csv
p02-Bunnrenskprøver-8610 | Benzo(b+j)fluoranten | Benso(b+j)fluoranten^ | 0.01 | mg/kg |  | TRUE | 0.01 | totalanalyse | 02_e18-e103\extracted\p02_results.csv
p02-Bunnrenskprøver-8610 | Benzo(ghi)perylen | Benso(ghi)perylen | 0.01 | mg/kg |  | TRUE | 0.01 | totalanalyse | 02_e18-e103\extracted\p02_results.csv
p02-Bunnrenskprøver-8610 | Benzo(k)fluoranten | Benso(k)fluoranten^ | 0.01 | mg/kg |  | TRUE | 0.01 | totalanalyse | 02_e18-e103\extracted\p02_results.csv
p02-Bunnrenskprøver-8610 | Dibenzo(a,h)antracen | Dibenso(ah)antracen^ | 0.01 | mg/kg |  | TRUE | 0.01 | totalanalyse | 02_e18-e103\extracted\p02_results.csv
p02-Bunnrenskprøver-8610 | Fenantren | Fenantren | 0.012 | mg/kg |  | FALSE |  | totalanalyse | 02_e18-e103\extracted\p02_results.csv
p02-Bunnrenskprøver-8610 | Fluoranten | Fluoranten | 0.01 | mg/kg |  | TRUE | 0.01 | totalanalyse | 02_e18-e103\extracted\p02_results.csv
p02-Bunnrenskprøver-8610 | Fluoren | Fluoren | 0.01 | mg/kg |  | TRUE | 0.01 | totalanalyse | 02_e18-e103\extracted\p02_results.csv
p02-Bunnrenskprøver-8610 | Indeno(1,2,3-cd)pyren | Indeno(123cd)pyren^ | 0.01 | mg/kg |  | TRUE | 0.01 | totalanalyse | 02_e18-e103\extracted\p02_results.csv
p02-Bunnrenskprøver-8610 | Krysen | Krysen^ | 0.01 | mg/kg |  | TRUE | 0.01 | totalanalyse | 02_e18-e103\extracted\p02_results.csv
p02-Bunnrenskprøver-8610 | Naftalen | Naftalen | 0.082 | mg/kg |  | FALSE |  | totalanalyse | 02_e18-e103\extracted\p02_results.csv
p02-Bunnrenskprøver-8610 | Pyren | Pyren | 0.01 | mg/kg |  | FALSE |  | totalanalyse | 02_e18-e103\extracted\p02_results.csv
p02-Bunnrenskprøver-8610 | PAH16 | Sum PAH-16 | 0.1 | mg/kg |  | FALSE |  | totalanalyse | 02_e18-e103\extracted\p02_results.csv
p02-Bunnrenskprøver-8610 | As | As (Arsen) | 6.2 | mg/kg |  | FALSE |  | totalanalyse | 02_e18-e103\extracted\p02_results.csv
p02-Bunnrenskprøver-8610 | Cd | Cd (Kadmium) | 0.02 | mg/kg |  | TRUE | 0.02 | totalanalyse | 02_e18-e103\extracted\p02_results.csv
p02-Bunnrenskprøver-8610 | Cr | Cr (Krom) | 52 | mg/kg |  | FALSE |  | totalanalyse | 02_e18-e103\extracted\p02_results.csv
p02-Bunnrenskprøver-8610 | Cu | Cu (Kopper) | 27 | mg/kg |  | FALSE |  | totalanalyse | 02_e18-e103\extracted\p02_results.csv
p02-Bunnrenskprøver-8610 | Hg | Hg (Kvikksølv) | 0.01 | mg/kg |  | TRUE | 0.01 | totalanalyse | 02_e18-e103\extracted\p02_results.csv
p02-Bunnrenskprøver-8610 | Ni | Ni (Nikkel) | 81 | mg/kg |  | FALSE |  | totalanalyse | 02_e18-e103\extracted\p02_results.csv
p02-Bunnrenskprøver-8610 | Pb | Pb (Bly) | 12 | mg/kg |  | FALSE |  | totalanalyse | 02_e18-e103\extracted\p02_results.csv
p02-Bunnrenskprøver-8610 | Zn | Zn (Sink) | 50 | mg/kg |  | FALSE |  | totalanalyse | 02_e18-e103\extracted\p02_results.csv
p02-Bunnrenskprøver-8560 | Alifater C10-C12 | Alifater >C10-C12 | 5 | mg/kg |  | TRUE | 5 | totalanalyse | 02_e18-e103\extracted\p02_results.csv
p02-Bunnrenskprøver-8560 | Alifater C12-C16 | Alifater >C12-C16 | 5 | mg/kg |  | TRUE | 5 | totalanalyse | 02_e18-e103\extracted\p02_results.csv
p02-Bunnrenskprøver-8560 | Alifater C16-C35 | Alifater >C16-C35 | 35 | mg/kg |  | FALSE |  | totalanalyse | 02_e18-e103\extracted\p02_results.csv
p02-Bunnrenskprøver-8560 | Alifater C5-C6 | Alifater >C5-C6 | 2.5 | mg/kg |  | TRUE | 2.5 | totalanalyse | 02_e18-e103\extracted\p02_results.csv
p02-Bunnrenskprøver-8560 | Alifater C6-C8 | Alifater >C6-C8 | 2 | mg/kg |  | TRUE | 2 | totalanalyse | 02_e18-e103\extracted\p02_results.csv
p02-Bunnrenskprøver-8560 | Alifater C8-C10 | Alifater >C8-C10 | 2 | mg/kg |  | TRUE | 2 | totalanalyse | 02_e18-e103\extracted\p02_results.csv
p02-Bunnrenskprøver-8560 | Alifater C12-C35 | Sum alifater >C12-C35 (M1) | 35 | mg/kg |  | FALSE |  | totalanalyse | 02_e18-e103\extracted\p02_results.csv
p02-Bunnrenskprøver-8560 | Alifater C5-C35 | Sum alifater >C5-C35 (M1) | 35 | mg/kg |  | FALSE |  | totalanalyse | 02_e18-e103\extracted\p02_results.csv
p02-Bunnrenskprøver-8560 | Benzen | Benzen | 0.046 | mg/kg |  | FALSE |  | totalanalyse | 02_e18-e103\extracted\p02_results.csv
p02-Bunnrenskprøver-8560 | Etylbenzen | Etylbensen | 0.04 | mg/kg |  | TRUE | 0.04 | totalanalyse | 02_e18-e103\extracted\p02_results.csv
p02-Bunnrenskprøver-8560 | BTEX | Sum BTEX (M1) | 0.1 | mg/kg |  | FALSE |  | totalanalyse | 02_e18-e103\extracted\p02_results.csv
p02-Bunnrenskprøver-8560 | Toluen | Toluen | 0.057 | mg/kg |  | FALSE |  | totalanalyse | 02_e18-e103\extracted\p02_results.csv
p02-Bunnrenskprøver-8560 | Xylen | Xylener | 0.04 | mg/kg |  | TRUE | 0.04 | totalanalyse | 02_e18-e103\extracted\p02_results.csv
p02-Bunnrenskprøver-8560 | PCB101 | PCB 101 | 0.001 | mg/kg |  | TRUE | 0.001 | totalanalyse | 02_e18-e103\extracted\p02_results.csv
p02-Bunnrenskprøver-8560 | PCB118 | PCB 118 | 0.001 | mg/kg |  | TRUE | 0.001 | totalanalyse | 02_e18-e103\extracted\p02_results.csv
p02-Bunnrenskprøver-8560 | PCB138 | PCB 138 | 0.001 | mg/kg |  | TRUE | 0.001 | totalanalyse | 02_e18-e103\extracted\p02_results.csv
p02-Bunnrenskprøver-8560 | PCB153 | PCB 153 | 0.001 | mg/kg |  | TRUE | 0.001 | totalanalyse | 02_e18-e103\extracted\p02_results.csv
p02-Bunnrenskprøver-8560 | PCB180 | PCB 180 | 0.001 | mg/kg |  | TRUE | 0.001 | totalanalyse | 02_e18-e103\extracted\p02_results.csv
p02-Bunnrenskprøver-8560 | PCB28 | PCB 28 | 0.001 | mg/kg |  | TRUE | 0.001 | totalanalyse | 02_e18-e103\extracted\p02_results.csv
p02-Bunnrenskprøver-8560 | PCB52 | PCB 52 | 0.001 | mg/kg |  | TRUE | 0.001 | totalanalyse | 02_e18-e103\extracted\p02_results.csv
p02-Bunnrenskprøver-8560 | PCB7 | Sum PCB-7 | 0.007 | mg/kg |  | TRUE | 0.007 | totalanalyse | 02_e18-e103\extracted\p02_results.csv
p02-Bunnrenskprøver-8560 | Acenaften | Acenaften | 0.01 | mg/kg |  | TRUE | 0.01 | totalanalyse | 02_e18-e103\extracted\p02_results.csv
p02-Bunnrenskprøver-8560 | Acenaftylen | Acenaftylen | 0.01 | mg/kg |  | TRUE | 0.01 | totalanalyse | 02_e18-e103\extracted\p02_results.csv
p02-Bunnrenskprøver-8560 | Antracen | Antracen | 0.01 | mg/kg |  | TRUE | 0.01 | totalanalyse | 02_e18-e103\extracted\p02_results.csv
p02-Bunnrenskprøver-8560 | Benzo(a)antracen | Benso(a)antracen^ | 0.01 | mg/kg |  | TRUE | 0.01 | totalanalyse | 02_e18-e103\extracted\p02_results.csv
p02-Bunnrenskprøver-8560 | BaP | Benso(a)pyren^ | 0.01 | mg/kg |  | TRUE | 0.01 | totalanalyse | 02_e18-e103\extracted\p02_results.csv
p02-Bunnrenskprøver-8560 | Benzo(b+j)fluoranten | Benso(b+j)fluoranten^ | 0.01 | mg/kg |  | TRUE | 0.01 | totalanalyse | 02_e18-e103\extracted\p02_results.csv
p02-Bunnrenskprøver-8560 | Benzo(ghi)perylen | Benso(ghi)perylen | 0.01 | mg/kg |  | FALSE |  | totalanalyse | 02_e18-e103\extracted\p02_results.csv
p02-Bunnrenskprøver-8560 | Benzo(k)fluoranten | Benso(k)fluoranten^ | 0.01 | mg/kg |  | TRUE | 0.01 | totalanalyse | 02_e18-e103\extracted\p02_results.csv
p02-Bunnrenskprøver-8560 | Dibenzo(a,h)antracen | Dibenso(ah)antracen^ | 0.01 | mg/kg |  | TRUE | 0.01 | totalanalyse | 02_e18-e103\extracted\p02_results.csv
p02-Bunnrenskprøver-8560 | Fenantren | Fenantren | 0.011 | mg/kg |  | FALSE |  | totalanalyse | 02_e18-e103\extracted\p02_results.csv
p02-Bunnrenskprøver-8560 | Fluoranten | Fluoranten | 0.01 | mg/kg |  | TRUE | 0.01 | totalanalyse | 02_e18-e103\extracted\p02_results.csv
p02-Bunnrenskprøver-8560 | Fluoren | Fluoren | 0.01 | mg/kg |  | TRUE | 0.01 | totalanalyse | 02_e18-e103\extracted\p02_results.csv
p02-Bunnrenskprøver-8560 | Indeno(1,2,3-cd)pyren | Indeno(123cd)pyren^ | 0.01 | mg/kg |  | TRUE | 0.01 | totalanalyse | 02_e18-e103\extracted\p02_results.csv
p02-Bunnrenskprøver-8560 | Krysen | Krysen^ | 0.01 | mg/kg |  | TRUE | 0.01 | totalanalyse | 02_e18-e103\extracted\p02_results.csv
p02-Bunnrenskprøver-8560 | Naftalen | Naftalen | 0.067 | mg/kg |  | FALSE |  | totalanalyse | 02_e18-e103\extracted\p02_results.csv
p02-Bunnrenskprøver-8560 | Pyren | Pyren | 0.01 | mg/kg |  | TRUE | 0.01 | totalanalyse | 02_e18-e103\extracted\p02_results.csv
p02-Bunnrenskprøver-8560 | PAH16 | Sum PAH-16 | 0.088 | mg/kg |  | FALSE |  | totalanalyse | 02_e18-e103\extracted\p02_results.csv
p02-Bunnrenskprøver-8560 | As | As (Arsen) | 2.7 | mg/kg |  | FALSE |  | totalanalyse | 02_e18-e103\extracted\p02_results.csv
p02-Bunnrenskprøver-8560 | Cd | Cd (Kadmium) | 0.02 | mg/kg |  | TRUE | 0.02 | totalanalyse | 02_e18-e103\extracted\p02_results.csv
p02-Bunnrenskprøver-8560 | Cr | Cr (Krom) | 46 | mg/kg |  | FALSE |  | totalanalyse | 02_e18-e103\extracted\p02_results.csv
p02-Bunnrenskprøver-8560 | Cu | Cu (Kopper) | 21 | mg/kg |  | FALSE |  | totalanalyse | 02_e18-e103\extracted\p02_results.csv
p02-Bunnrenskprøver-8560 | Hg | Hg (Kvikksølv) | 0.01 | mg/kg |  | TRUE | 0.01 | totalanalyse | 02_e18-e103\extracted\p02_results.csv
p02-Bunnrenskprøver-8560 | Ni | Ni (Nikkel) | 67 | mg/kg |  | FALSE |  | totalanalyse | 02_e18-e103\extracted\p02_results.csv
p02-Bunnrenskprøver-8560 | Pb | Pb (Bly) | 6.5 | mg/kg |  | FALSE |  | totalanalyse | 02_e18-e103\extracted\p02_results.csv
p02-Bunnrenskprøver-8560 | Zn | Zn (Sink) | 39 | mg/kg |  | FALSE |  | totalanalyse | 02_e18-e103\extracted\p02_results.csv
p02-Pel-8760---8560 | Alifater C10-C12 | Alifater >C10-C12 | 5 | mg/kg |  | TRUE | 5 | totalanalyse | 02_e18-e103\extracted\p02_results.csv
p02-Pel-8760---8560 | Alifater C12-C16 | Alifater >C12-C16 | 5 | mg/kg |  | TRUE | 5 | totalanalyse | 02_e18-e103\extracted\p02_results.csv
p02-Pel-8760---8560 | Alifater C16-C35 | Alifater >C16-C35 | 13 | mg/kg |  | FALSE |  | totalanalyse | 02_e18-e103\extracted\p02_results.csv
p02-Pel-8760---8560 | Alifater C5-C6 | Alifater >C5-C6 | 2.5 | mg/kg |  | TRUE | 2.5 | totalanalyse | 02_e18-e103\extracted\p02_results.csv
p02-Pel-8760---8560 | Alifater C6-C8 | Alifater >C6-C8 | 2 | mg/kg |  | TRUE | 2 | totalanalyse | 02_e18-e103\extracted\p02_results.csv
p02-Pel-8760---8560 | Alifater C8-C10 | Alifater >C8-C10 | 2 | mg/kg |  | TRUE | 2 | totalanalyse | 02_e18-e103\extracted\p02_results.csv
p02-Pel-8760---8560 | Alifater C12-C35 | Sum alifater >C12-C35 (M1) | 13 | mg/kg |  | FALSE |  | totalanalyse | 02_e18-e103\extracted\p02_results.csv
p02-Pel-8760---8560 | Alifater C5-C35 | Sum alifater >C5-C35 (M1) | 13 | mg/kg |  | FALSE |  | totalanalyse | 02_e18-e103\extracted\p02_results.csv
p02-Pel-8760---8560 | Benzen | Benzen | 0.089 | mg/kg |  | FALSE |  | totalanalyse | 02_e18-e103\extracted\p02_results.csv
p02-Pel-8760---8560 | Etylbenzen | Etylbensen | 0.04 | mg/kg |  | TRUE | 0.04 | totalanalyse | 02_e18-e103\extracted\p02_results.csv
p02-Pel-8760---8560 | BTEX | Sum BTEX (M1) | 0.15 | mg/kg |  | FALSE |  | totalanalyse | 02_e18-e103\extracted\p02_results.csv
p02-Pel-8760---8560 | Toluen | Toluen | 0.058 | mg/kg |  | FALSE |  | totalanalyse | 02_e18-e103\extracted\p02_results.csv
p02-Pel-8760---8560 | Xylen | Xylener | 0.04 | mg/kg |  | TRUE | 0.04 | totalanalyse | 02_e18-e103\extracted\p02_results.csv
p02-Pel-8760---8560 | PCB101 | PCB 101 | 0.001 | mg/kg |  | TRUE | 0.001 | totalanalyse | 02_e18-e103\extracted\p02_results.csv
p02-Pel-8760---8560 | PCB118 | PCB 118 | 0.001 | mg/kg |  | TRUE | 0.001 | totalanalyse | 02_e18-e103\extracted\p02_results.csv
p02-Pel-8760---8560 | PCB138 | PCB 138 | 0.001 | mg/kg |  | TRUE | 0.001 | totalanalyse | 02_e18-e103\extracted\p02_results.csv
p02-Pel-8760---8560 | PCB153 | PCB 153 | 0.001 | mg/kg |  | TRUE | 0.001 | totalanalyse | 02_e18-e103\extracted\p02_results.csv
p02-Pel-8760---8560 | PCB180 | PCB 180 | 0.001 | mg/kg |  | TRUE | 0.001 | totalanalyse | 02_e18-e103\extracted\p02_results.csv
p02-Pel-8760---8560 | PCB28 | PCB 28 | 0.001 | mg/kg |  | TRUE | 0.001 | totalanalyse | 02_e18-e103\extracted\p02_results.csv
p02-Pel-8760---8560 | PCB52 | PCB 52 | 0.001 | mg/kg |  | TRUE | 0.001 | totalanalyse | 02_e18-e103\extracted\p02_results.csv
p02-Pel-8760---8560 | PCB7 | Sum PCB-7 | 0.007 | mg/kg |  | TRUE | 0.007 | totalanalyse | 02_e18-e103\extracted\p02_results.csv
p02-Pel-8760---8560 | Acenaften | Acenaften | 0.01 | mg/kg |  | TRUE | 0.01 | totalanalyse | 02_e18-e103\extracted\p02_results.csv
p02-Pel-8760---8560 | Acenaftylen | Acenaftylen | 0.01 | mg/kg |  | TRUE | 0.01 | totalanalyse | 02_e18-e103\extracted\p02_results.csv
p02-Pel-8760---8560 | Antracen | Antracen | 0.01 | mg/kg |  | TRUE | 0.01 | totalanalyse | 02_e18-e103\extracted\p02_results.csv
p02-Pel-8760---8560 | Benzo(a)antracen | Benso(a)antracen^ | 0.01 | mg/kg |  | TRUE | 0.01 | totalanalyse | 02_e18-e103\extracted\p02_results.csv
p02-Pel-8760---8560 | BaP | Benso(a)pyren^ | 0.011 | mg/kg |  | FALSE |  | totalanalyse | 02_e18-e103\extracted\p02_results.csv
p02-Pel-8760---8560 | Benzo(b+j)fluoranten | Benso(b+j)fluoranten^ | 0.012 | mg/kg |  | FALSE |  | totalanalyse | 02_e18-e103\extracted\p02_results.csv
p02-Pel-8760---8560 | Benzo(ghi)perylen | Benso(ghi)perylen | 0.015 | mg/kg |  | FALSE |  | totalanalyse | 02_e18-e103\extracted\p02_results.csv
p02-Pel-8760---8560 | Benzo(k)fluoranten | Benso(k)fluoranten^ | 0.01 | mg/kg |  | TRUE | 0.01 | totalanalyse | 02_e18-e103\extracted\p02_results.csv
p02-Pel-8760---8560 | Dibenzo(a,h)antracen | Dibenso(ah)antracen^ | 0.01 | mg/kg |  | TRUE | 0.01 | totalanalyse | 02_e18-e103\extracted\p02_results.csv
p02-Pel-8760---8560 | Fenantren | Fenantren | 0.021 | mg/kg |  | FALSE |  | totalanalyse | 02_e18-e103\extracted\p02_results.csv
p02-Pel-8760---8560 | Fluoranten | Fluoranten | 0.013 | mg/kg |  | FALSE |  | totalanalyse | 02_e18-e103\extracted\p02_results.csv
p02-Pel-8760---8560 | Fluoren | Fluoren | 0.011 | mg/kg |  | FALSE |  | totalanalyse | 02_e18-e103\extracted\p02_results.csv
p02-Pel-8760---8560 | Indeno(1,2,3-cd)pyren | Indeno(123cd)pyren^ | 0.01 | mg/kg |  | TRUE | 0.01 | totalanalyse | 02_e18-e103\extracted\p02_results.csv
p02-Pel-8760---8560 | Krysen | Krysen^ | 0.01 | mg/kg |  | TRUE | 0.01 | totalanalyse | 02_e18-e103\extracted\p02_results.csv
p02-Pel-8760---8560 | Naftalen | Naftalen | 0.12 | mg/kg |  | FALSE |  | totalanalyse | 02_e18-e103\extracted\p02_results.csv
p02-Pel-8760---8560 | Pyren | Pyren | 0.022 | mg/kg |  | FALSE |  | totalanalyse | 02_e18-e103\extracted\p02_results.csv
p02-Pel-8760---8560 | PAH16 | Sum PAH-16 | 0.23 | mg/kg |  | FALSE |  | totalanalyse | 02_e18-e103\extracted\p02_results.csv
p02-Pel-8760---8560 | As | As (Arsen) | 7.2 | mg/kg |  | FALSE |  | totalanalyse | 02_e18-e103\extracted\p02_results.csv
p02-Pel-8760---8560 | Cd | Cd (Kadmium) | 0.25 | mg/kg |  | FALSE |  | totalanalyse | 02_e18-e103\extracted\p02_results.csv
p02-Pel-8760---8560 | Cr | Cr (Krom) | 59 | mg/kg |  | FALSE |  | totalanalyse | 02_e18-e103\extracted\p02_results.csv
p02-Pel-8760---8560 | Cu | Cu (Kopper) | 32 | mg/kg |  | FALSE |  | totalanalyse | 02_e18-e103\extracted\p02_results.csv
p02-Pel-8760---8560 | Hg | Hg (Kvikksølv) | 0.053 | mg/kg |  | FALSE |  | totalanalyse | 02_e18-e103\extracted\p02_results.csv
p02-Pel-8760---8560 | Ni | Ni (Nikkel) | 82 | mg/kg |  | FALSE |  | totalanalyse | 02_e18-e103\extracted\p02_results.csv
p02-Pel-8760---8560 | Pb | Pb (Bly) | 11 | mg/kg |  | FALSE |  | totalanalyse | 02_e18-e103\extracted\p02_results.csv
p02-Pel-8760---8560 | Zn | Zn (Sink) | 58 | mg/kg |  | FALSE |  | totalanalyse | 02_e18-e103\extracted\p02_results.csv
p02-Bunnrensk-8760 | Alifater C10-C12 | Alifater >C10-C12 | 5 | mg/kg |  | TRUE | 5 | totalanalyse | 02_e18-e103\extracted\p02_results.csv
p02-Bunnrensk-8760 | Alifater C12-C16 | Alifater >C12-C16 | 5 | mg/kg |  | TRUE | 5 | totalanalyse | 02_e18-e103\extracted\p02_results.csv
p02-Bunnrensk-8760 | Alifater C16-C35 | Alifater >C16-C35 | 13 | mg/kg |  | FALSE |  | totalanalyse | 02_e18-e103\extracted\p02_results.csv
p02-Bunnrensk-8760 | Alifater C5-C6 | Alifater >C5-C6 | 2.5 | mg/kg |  | TRUE | 2.5 | totalanalyse | 02_e18-e103\extracted\p02_results.csv
p02-Bunnrensk-8760 | Alifater C6-C8 | Alifater >C6-C8 | 2 | mg/kg |  | TRUE | 2 | totalanalyse | 02_e18-e103\extracted\p02_results.csv
p02-Bunnrensk-8760 | Alifater C8-C10 | Alifater >C8-C10 | 2 | mg/kg |  | TRUE | 2 | totalanalyse | 02_e18-e103\extracted\p02_results.csv
p02-Bunnrensk-8760 | Alifater C12-C35 | Sum alifater >C12-C35 (M1) | 13 | mg/kg |  | FALSE |  | totalanalyse | 02_e18-e103\extracted\p02_results.csv
p02-Bunnrensk-8760 | Alifater C5-C35 | Sum alifater >C5-C35 (M1) | 13 | mg/kg |  | FALSE |  | totalanalyse | 02_e18-e103\extracted\p02_results.csv
p02-Bunnrensk-8760 | Benzen | Benzen | 0.051 | mg/kg |  | FALSE |  | totalanalyse | 02_e18-e103\extracted\p02_results.csv
p02-Bunnrensk-8760 | Etylbenzen | Etylbensen | 0.04 | mg/kg |  | TRUE | 0.04 | totalanalyse | 02_e18-e103\extracted\p02_results.csv
p02-Bunnrensk-8760 | BTEX | Sum BTEX (M1) | 0.1 | mg/kg |  | TRUE | 0.1 | totalanalyse | 02_e18-e103\extracted\p02_results.csv
p02-Bunnrensk-8760 | Toluen | Toluen | 0.044 | mg/kg |  | FALSE |  | totalanalyse | 02_e18-e103\extracted\p02_results.csv
p02-Bunnrensk-8760 | Xylen | Xylener | 0.04 | mg/kg |  | TRUE | 0.04 | totalanalyse | 02_e18-e103\extracted\p02_results.csv
p02-Bunnrensk-8760 | PCB101 | PCB 101 | 0.001 | mg/kg |  | TRUE | 0.001 | totalanalyse | 02_e18-e103\extracted\p02_results.csv
p02-Bunnrensk-8760 | PCB118 | PCB 118 | 0.001 | mg/kg |  | TRUE | 0.001 | totalanalyse | 02_e18-e103\extracted\p02_results.csv
p02-Bunnrensk-8760 | PCB138 | PCB 138 | 0.001 | mg/kg |  | TRUE | 0.001 | totalanalyse | 02_e18-e103\extracted\p02_results.csv
p02-Bunnrensk-8760 | PCB153 | PCB 153 | 0.001 | mg/kg |  | TRUE | 0.001 | totalanalyse | 02_e18-e103\extracted\p02_results.csv
p02-Bunnrensk-8760 | PCB180 | PCB 180 | 0.001 | mg/kg |  | TRUE | 0.001 | totalanalyse | 02_e18-e103\extracted\p02_results.csv
p02-Bunnrensk-8760 | PCB28 | PCB 28 | 0.001 | mg/kg |  | TRUE | 0.001 | totalanalyse | 02_e18-e103\extracted\p02_results.csv
p02-Bunnrensk-8760 | PCB52 | PCB 52 | 0.001 | mg/kg |  | TRUE | 0.001 | totalanalyse | 02_e18-e103\extracted\p02_results.csv
p02-Bunnrensk-8760 | PCB7 | Sum PCB-7 | 0.007 | mg/kg |  | TRUE | 0.007 | totalanalyse | 02_e18-e103\extracted\p02_results.csv
p02-Bunnrensk-8760 | Acenaften | Acenaften | 0.01 | mg/kg |  | TRUE | 0.01 | totalanalyse | 02_e18-e103\extracted\p02_results.csv
p02-Bunnrensk-8760 | Acenaftylen | Acenaftylen | 0.01 | mg/kg |  | TRUE | 0.01 | totalanalyse | 02_e18-e103\extracted\p02_results.csv
p02-Bunnrensk-8760 | Antracen | Antracen | 0.01 | mg/kg |  | TRUE | 0.01 | totalanalyse | 02_e18-e103\extracted\p02_results.csv
p02-Bunnrensk-8760 | Benzo(a)antracen | Benso(a)antracen^ | 0.01 | mg/kg |  | TRUE | 0.01 | totalanalyse | 02_e18-e103\extracted\p02_results.csv
p02-Bunnrensk-8760 | BaP | Benso(a)pyren^ | 0.01 | mg/kg |  | TRUE | 0.01 | totalanalyse | 02_e18-e103\extracted\p02_results.csv
p02-Bunnrensk-8760 | Benzo(b+j)fluoranten | Benso(b+j)fluoranten^ | 0.01 | mg/kg |  | TRUE | 0.01 | totalanalyse | 02_e18-e103\extracted\p02_results.csv
p02-Bunnrensk-8760 | Benzo(ghi)perylen | Benso(ghi)perylen | 0.01 | mg/kg |  | TRUE | 0.01 | totalanalyse | 02_e18-e103\extracted\p02_results.csv
p02-Bunnrensk-8760 | Benzo(k)fluoranten | Benso(k)fluoranten^ | 0.01 | mg/kg |  | TRUE | 0.01 | totalanalyse | 02_e18-e103\extracted\p02_results.csv
p02-Bunnrensk-8760 | Dibenzo(a,h)antracen | Dibenso(ah)antracen^ | 0.01 | mg/kg |  | TRUE | 0.01 | totalanalyse | 02_e18-e103\extracted\p02_results.csv
p02-Bunnrensk-8760 | Fenantren | Fenantren | 0.01 | mg/kg |  | TRUE | 0.01 | totalanalyse | 02_e18-e103\extracted\p02_results.csv
p02-Bunnrensk-8760 | Fluoranten | Fluoranten | 0.01 | mg/kg |  | TRUE | 0.01 | totalanalyse | 02_e18-e103\extracted\p02_results.csv
p02-Bunnrensk-8760 | Fluoren | Fluoren | 0.01 | mg/kg |  | TRUE | 0.01 | totalanalyse | 02_e18-e103\extracted\p02_results.csv
p02-Bunnrensk-8760 | Indeno(1,2,3-cd)pyren | Indeno(123cd)pyren^ | 0.01 | mg/kg |  | TRUE | 0.01 | totalanalyse | 02_e18-e103\extracted\p02_results.csv
p02-Bunnrensk-8760 | Krysen | Krysen^ | 0.01 | mg/kg |  | TRUE | 0.01 | totalanalyse | 02_e18-e103\extracted\p02_results.csv
p02-Bunnrensk-8760 | Naftalen | Naftalen | 0.07 | mg/kg |  | FALSE |  | totalanalyse | 02_e18-e103\extracted\p02_results.csv
p02-Bunnrensk-8760 | Pyren | Pyren | 0.01 | mg/kg |  | FALSE |  | totalanalyse | 02_e18-e103\extracted\p02_results.csv
p02-Bunnrensk-8760 | PAH16 | Sum PAH-16 | 0.08 | mg/kg |  | FALSE |  | totalanalyse | 02_e18-e103\extracted\p02_results.csv
p02-Bunnrensk-8760 | As | As (Arsen) | 7.1 | mg/kg |  | FALSE |  | totalanalyse | 02_e18-e103\extracted\p02_results.csv
p02-Bunnrensk-8760 | Cd | Cd (Kadmium) | 0.02 | mg/kg |  | TRUE | 0.02 | totalanalyse | 02_e18-e103\extracted\p02_results.csv
p02-Bunnrensk-8760 | Cr | Cr (Krom) | 70 | mg/kg |  | FALSE |  | totalanalyse | 02_e18-e103\extracted\p02_results.csv
p02-Bunnrensk-8760 | Cu | Cu (Kopper) | 41 | mg/kg |  | FALSE |  | totalanalyse | 02_e18-e103\extracted\p02_results.csv
p02-Bunnrensk-8760 | Hg | Hg (Kvikksølv) | 0.013 | mg/kg |  | FALSE |  | totalanalyse | 02_e18-e103\extracted\p02_results.csv
p02-Bunnrensk-8760 | Ni | Ni (Nikkel) | 110 | mg/kg |  | FALSE |  | totalanalyse | 02_e18-e103\extracted\p02_results.csv
p02-Bunnrensk-8760 | Pb | Pb (Bly) | 11 | mg/kg |  | FALSE |  | totalanalyse | 02_e18-e103\extracted\p02_results.csv
p02-Bunnrensk-8760 | Zn | Zn (Sink) | 60 | mg/kg |  | FALSE |  | totalanalyse | 02_e18-e103\extracted\p02_results.csv
p02-Bunnrensk-8810 | Alifater C10-C12 | Alifater >C10-C12 | 5 | mg/kg |  | TRUE | 5 | totalanalyse | 02_e18-e103\extracted\p02_results.csv
p02-Bunnrensk-8810 | Alifater C12-C16 | Alifater >C12-C16 | 5 | mg/kg |  | TRUE | 5 | totalanalyse | 02_e18-e103\extracted\p02_results.csv
p02-Bunnrensk-8810 | Alifater C16-C35 | Alifater >C16-C35 | 10 | mg/kg |  | TRUE | 10 | totalanalyse | 02_e18-e103\extracted\p02_results.csv
p02-Bunnrensk-8810 | Alifater C5-C6 | Alifater >C5-C6 | 2.5 | mg/kg |  | TRUE | 2.5 | totalanalyse | 02_e18-e103\extracted\p02_results.csv
p02-Bunnrensk-8810 | Alifater C6-C8 | Alifater >C6-C8 | 2 | mg/kg |  | TRUE | 2 | totalanalyse | 02_e18-e103\extracted\p02_results.csv
p02-Bunnrensk-8810 | Alifater C8-C10 | Alifater >C8-C10 | 2 | mg/kg |  | TRUE | 2 | totalanalyse | 02_e18-e103\extracted\p02_results.csv
p02-Bunnrensk-8810 | Alifater C12-C35 | Sum alifater >C12-C35 (M1) | 10 | mg/kg |  | TRUE | 10 | totalanalyse | 02_e18-e103\extracted\p02_results.csv
p02-Bunnrensk-8810 | Alifater C5-C35 | Sum alifater >C5-C35 (M1) | 20 | mg/kg |  | TRUE | 20 | totalanalyse | 02_e18-e103\extracted\p02_results.csv
p02-Bunnrensk-8810 | Benzen | Benzen | 0.018 | mg/kg |  | FALSE |  | totalanalyse | 02_e18-e103\extracted\p02_results.csv
p02-Bunnrensk-8810 | Etylbenzen | Etylbensen | 0.04 | mg/kg |  | TRUE | 0.04 | totalanalyse | 02_e18-e103\extracted\p02_results.csv
p02-Bunnrensk-8810 | BTEX | Sum BTEX (M1) | 0.1 | mg/kg |  | TRUE | 0.1 | totalanalyse | 02_e18-e103\extracted\p02_results.csv
p02-Bunnrensk-8810 | Toluen | Toluen | 0.04 | mg/kg |  | TRUE | 0.04 | totalanalyse | 02_e18-e103\extracted\p02_results.csv
p02-Bunnrensk-8810 | Xylen | Xylener | 0.04 | mg/kg |  | TRUE | 0.04 | totalanalyse | 02_e18-e103\extracted\p02_results.csv
p02-Bunnrensk-8810 | PCB101 | PCB 101 | 0.001 | mg/kg |  | TRUE | 0.001 | totalanalyse | 02_e18-e103\extracted\p02_results.csv
p02-Bunnrensk-8810 | PCB118 | PCB 118 | 0.001 | mg/kg |  | TRUE | 0.001 | totalanalyse | 02_e18-e103\extracted\p02_results.csv
p02-Bunnrensk-8810 | PCB138 | PCB 138 | 0.001 | mg/kg |  | TRUE | 0.001 | totalanalyse | 02_e18-e103\extracted\p02_results.csv
p02-Bunnrensk-8810 | PCB153 | PCB 153 | 0.001 | mg/kg |  | TRUE | 0.001 | totalanalyse | 02_e18-e103\extracted\p02_results.csv
p02-Bunnrensk-8810 | PCB180 | PCB 180 | 0.001 | mg/kg |  | TRUE | 0.001 | totalanalyse | 02_e18-e103\extracted\p02_results.csv
p02-Bunnrensk-8810 | PCB28 | PCB 28 | 0.001 | mg/kg |  | TRUE | 0.001 | totalanalyse | 02_e18-e103\extracted\p02_results.csv
p02-Bunnrensk-8810 | PCB52 | PCB 52 | 0.001 | mg/kg |  | TRUE | 0.001 | totalanalyse | 02_e18-e103\extracted\p02_results.csv
p02-Bunnrensk-8810 | PCB7 | Sum PCB-7 | 0.007 | mg/kg |  | TRUE | 0.007 | totalanalyse | 02_e18-e103\extracted\p02_results.csv
p02-Bunnrensk-8810 | Acenaften | Acenaften | 0.01 | mg/kg |  | TRUE | 0.01 | totalanalyse | 02_e18-e103\extracted\p02_results.csv
p02-Bunnrensk-8810 | Acenaftylen | Acenaftylen | 0.01 | mg/kg |  | TRUE | 0.01 | totalanalyse | 02_e18-e103\extracted\p02_results.csv
p02-Bunnrensk-8810 | Antracen | Antracen | 0.01 | mg/kg |  | TRUE | 0.01 | totalanalyse | 02_e18-e103\extracted\p02_results.csv
p02-Bunnrensk-8810 | Benzo(a)antracen | Benso(a)antracen^ | 0.01 | mg/kg |  | TRUE | 0.01 | totalanalyse | 02_e18-e103\extracted\p02_results.csv
p02-Bunnrensk-8810 | BaP | Benso(a)pyren^ | 0.011 | mg/kg |  | FALSE |  | totalanalyse | 02_e18-e103\extracted\p02_results.csv
p02-Bunnrensk-8810 | Benzo(b+j)fluoranten | Benso(b+j)fluoranten^ | 0.01 | mg/kg |  | TRUE | 0.01 | totalanalyse | 02_e18-e103\extracted\p02_results.csv
p02-Bunnrensk-8810 | Benzo(ghi)perylen | Benso(ghi)perylen | 0.01 | mg/kg |  | TRUE | 0.01 | totalanalyse | 02_e18-e103\extracted\p02_results.csv
p02-Bunnrensk-8810 | Benzo(k)fluoranten | Benso(k)fluoranten^ | 0.01 | mg/kg |  | TRUE | 0.01 | totalanalyse | 02_e18-e103\extracted\p02_results.csv
p02-Bunnrensk-8810 | Dibenzo(a,h)antracen | Dibenso(ah)antracen^ | 0.01 | mg/kg |  | TRUE | 0.01 | totalanalyse | 02_e18-e103\extracted\p02_results.csv
p02-Bunnrensk-8810 | Fenantren | Fenantren | 0.01 | mg/kg |  | TRUE | 0.01 | totalanalyse | 02_e18-e103\extracted\p02_results.csv
p02-Bunnrensk-8810 | Fluoranten | Fluoranten | 0.01 | mg/kg |  | TRUE | 0.01 | totalanalyse | 02_e18-e103\extracted\p02_results.csv
p02-Bunnrensk-8810 | Fluoren | Fluoren | 0.01 | mg/kg |  | TRUE | 0.01 | totalanalyse | 02_e18-e103\extracted\p02_results.csv
p02-Bunnrensk-8810 | Indeno(1,2,3-cd)pyren | Indeno(123cd)pyren^ | 0.01 | mg/kg |  | TRUE | 0.01 | totalanalyse | 02_e18-e103\extracted\p02_results.csv
p02-Bunnrensk-8810 | Krysen | Krysen^ | 0.01 | mg/kg |  | TRUE | 0.01 | totalanalyse | 02_e18-e103\extracted\p02_results.csv
p02-Bunnrensk-8810 | Naftalen | Naftalen | 0.023 | mg/kg |  | FALSE |  | totalanalyse | 02_e18-e103\extracted\p02_results.csv
p02-Bunnrensk-8810 | Pyren | Pyren | 0.01 | mg/kg |  | TRUE | 0.01 | totalanalyse | 02_e18-e103\extracted\p02_results.csv
p02-Bunnrensk-8810 | PAH16 | Sum PAH-16 | 0.034 | mg/kg |  | FALSE |  | totalanalyse | 02_e18-e103\extracted\p02_results.csv
p02-Bunnrensk-8810 | As | As (Arsen) | 11 | mg/kg |  | FALSE |  | totalanalyse | 02_e18-e103\extracted\p02_results.csv
p02-Bunnrensk-8810 | Cd | Cd (Kadmium) | 0.02 | mg/kg |  | TRUE | 0.02 | totalanalyse | 02_e18-e103\extracted\p02_results.csv
p02-Bunnrensk-8810 | Cr | Cr (Krom) | 65 | mg/kg |  | FALSE |  | totalanalyse | 02_e18-e103\extracted\p02_results.csv
p02-Bunnrensk-8810 | Cu | Cu (Kopper) | 46 | mg/kg |  | FALSE |  | totalanalyse | 02_e18-e103\extracted\p02_results.csv
p02-Bunnrensk-8810 | Hg | Hg (Kvikksølv) | 0.03 | mg/kg |  | FALSE |  | totalanalyse | 02_e18-e103\extracted\p02_results.csv
p02-Bunnrensk-8810 | Ni | Ni (Nikkel) | 110 | mg/kg |  | FALSE |  | totalanalyse | 02_e18-e103\extracted\p02_results.csv
p02-Bunnrensk-8810 | Pb | Pb (Bly) | 16 | mg/kg |  | FALSE |  | totalanalyse | 02_e18-e103\extracted\p02_results.csv
p02-Bunnrensk-8810 | Zn | Zn (Sink) | 69 | mg/kg |  | FALSE |  | totalanalyse | 02_e18-e103\extracted\p02_results.csv
p02-Bunnrensk-8860 | Alifater C10-C12 | Alifater >C10-C12 | 5 | mg/kg |  | TRUE | 5 | totalanalyse | 02_e18-e103\extracted\p02_results.csv
p02-Bunnrensk-8860 | Alifater C12-C16 | Alifater >C12-C16 | 5 | mg/kg |  | TRUE | 5 | totalanalyse | 02_e18-e103\extracted\p02_results.csv
p02-Bunnrensk-8860 | Alifater C16-C35 | Alifater >C16-C35 | 10 | mg/kg |  | TRUE | 10 | totalanalyse | 02_e18-e103\extracted\p02_results.csv
p02-Bunnrensk-8860 | Alifater C5-C6 | Alifater >C5-C6 | 2.5 | mg/kg |  | TRUE | 2.5 | totalanalyse | 02_e18-e103\extracted\p02_results.csv
p02-Bunnrensk-8860 | Alifater C6-C8 | Alifater >C6-C8 | 2 | mg/kg |  | TRUE | 2 | totalanalyse | 02_e18-e103\extracted\p02_results.csv
p02-Bunnrensk-8860 | Alifater C8-C10 | Alifater >C8-C10 | 2 | mg/kg |  | TRUE | 2 | totalanalyse | 02_e18-e103\extracted\p02_results.csv
p02-Bunnrensk-8860 | Alifater C12-C35 | Sum alifater >C12-C35 (M1) | 10 | mg/kg |  | TRUE | 10 | totalanalyse | 02_e18-e103\extracted\p02_results.csv
p02-Bunnrensk-8860 | Alifater C5-C35 | Sum alifater >C5-C35 (M1) | 20 | mg/kg |  | TRUE | 20 | totalanalyse | 02_e18-e103\extracted\p02_results.csv
p02-Bunnrensk-8860 | Benzen | Benzen | 0.017 | mg/kg |  | FALSE |  | totalanalyse | 02_e18-e103\extracted\p02_results.csv
p02-Bunnrensk-8860 | Etylbenzen | Etylbensen | 0.04 | mg/kg |  | TRUE | 0.04 | totalanalyse | 02_e18-e103\extracted\p02_results.csv
p02-Bunnrensk-8860 | BTEX | Sum BTEX (M1) | 0.1 | mg/kg |  | TRUE | 0.1 | totalanalyse | 02_e18-e103\extracted\p02_results.csv
p02-Bunnrensk-8860 | Toluen | Toluen | 0.04 | mg/kg |  | TRUE | 0.04 | totalanalyse | 02_e18-e103\extracted\p02_results.csv
p02-Bunnrensk-8860 | Xylen | Xylener | 0.04 | mg/kg |  | TRUE | 0.04 | totalanalyse | 02_e18-e103\extracted\p02_results.csv
p02-Bunnrensk-8860 | PCB101 | PCB 101 | 0.001 | mg/kg |  | TRUE | 0.001 | totalanalyse | 02_e18-e103\extracted\p02_results.csv
p02-Bunnrensk-8860 | PCB118 | PCB 118 | 0.001 | mg/kg |  | TRUE | 0.001 | totalanalyse | 02_e18-e103\extracted\p02_results.csv
p02-Bunnrensk-8860 | PCB138 | PCB 138 | 0.001 | mg/kg |  | TRUE | 0.001 | totalanalyse | 02_e18-e103\extracted\p02_results.csv
p02-Bunnrensk-8860 | PCB153 | PCB 153 | 0.001 | mg/kg |  | TRUE | 0.001 | totalanalyse | 02_e18-e103\extracted\p02_results.csv
p02-Bunnrensk-8860 | PCB180 | PCB 180 | 0.001 | mg/kg |  | TRUE | 0.001 | totalanalyse | 02_e18-e103\extracted\p02_results.csv
p02-Bunnrensk-8860 | PCB28 | PCB 28 | 0.001 | mg/kg |  | TRUE | 0.001 | totalanalyse | 02_e18-e103\extracted\p02_results.csv
p02-Bunnrensk-8860 | PCB52 | PCB 52 | 0.001 | mg/kg |  | TRUE | 0.001 | totalanalyse | 02_e18-e103\extracted\p02_results.csv
p02-Bunnrensk-8860 | PCB7 | Sum PCB-7 | 0.007 | mg/kg |  | TRUE | 0.007 | totalanalyse | 02_e18-e103\extracted\p02_results.csv
p02-Bunnrensk-8860 | Acenaften | Acenaften | 0.01 | mg/kg |  | TRUE | 0.01 | totalanalyse | 02_e18-e103\extracted\p02_results.csv
p02-Bunnrensk-8860 | Acenaftylen | Acenaftylen | 0.01 | mg/kg |  | TRUE | 0.01 | totalanalyse | 02_e18-e103\extracted\p02_results.csv
p02-Bunnrensk-8860 | Antracen | Antracen | 0.01 | mg/kg |  | TRUE | 0.01 | totalanalyse | 02_e18-e103\extracted\p02_results.csv
p02-Bunnrensk-8860 | Benzo(a)antracen | Benso(a)antracen^ | 0.01 | mg/kg |  | TRUE | 0.01 | totalanalyse | 02_e18-e103\extracted\p02_results.csv
p02-Bunnrensk-8860 | BaP | Benso(a)pyren^ | 0.01 | mg/kg |  | TRUE | 0.01 | totalanalyse | 02_e18-e103\extracted\p02_results.csv
p02-Bunnrensk-8860 | Benzo(b+j)fluoranten | Benso(b+j)fluoranten^ | 0.01 | mg/kg |  | TRUE | 0.01 | totalanalyse | 02_e18-e103\extracted\p02_results.csv
p02-Bunnrensk-8860 | Benzo(ghi)perylen | Benso(ghi)perylen | 0.01 | mg/kg |  | TRUE | 0.01 | totalanalyse | 02_e18-e103\extracted\p02_results.csv
p02-Bunnrensk-8860 | Benzo(k)fluoranten | Benso(k)fluoranten^ | 0.01 | mg/kg |  | TRUE | 0.01 | totalanalyse | 02_e18-e103\extracted\p02_results.csv
p02-Bunnrensk-8860 | Dibenzo(a,h)antracen | Dibenso(ah)antracen^ | 0.01 | mg/kg |  | TRUE | 0.01 | totalanalyse | 02_e18-e103\extracted\p02_results.csv
p02-Bunnrensk-8860 | Fenantren | Fenantren | 0.01 | mg/kg |  | TRUE | 0.01 | totalanalyse | 02_e18-e103\extracted\p02_results.csv
p02-Bunnrensk-8860 | Fluoranten | Fluoranten | 0.01 | mg/kg |  | TRUE | 0.01 | totalanalyse | 02_e18-e103\extracted\p02_results.csv
p02-Bunnrensk-8860 | Fluoren | Fluoren | 0.01 | mg/kg |  | TRUE | 0.01 | totalanalyse | 02_e18-e103\extracted\p02_results.csv
p02-Bunnrensk-8860 | Indeno(1,2,3-cd)pyren | Indeno(123cd)pyren^ | 0.01 | mg/kg |  | TRUE | 0.01 | totalanalyse | 02_e18-e103\extracted\p02_results.csv
p02-Bunnrensk-8860 | Krysen | Krysen^ | 0.01 | mg/kg |  | TRUE | 0.01 | totalanalyse | 02_e18-e103\extracted\p02_results.csv
p02-Bunnrensk-8860 | Naftalen | Naftalen | 0.033 | mg/kg |  | FALSE |  | totalanalyse | 02_e18-e103\extracted\p02_results.csv
p02-Bunnrensk-8860 | Pyren | Pyren | 0.01 | mg/kg |  | TRUE | 0.01 | totalanalyse | 02_e18-e103\extracted\p02_results.csv
p02-Bunnrensk-8860 | PAH16 | Sum PAH-16 | 0.033 | mg/kg |  | FALSE |  | totalanalyse | 02_e18-e103\extracted\p02_results.csv
p02-Bunnrensk-8860 | As | As (Arsen) | 6.8 | mg/kg |  | FALSE |  | totalanalyse | 02_e18-e103\extracted\p02_results.csv
p02-Bunnrensk-8860 | Cd | Cd (Kadmium) | 0.02 | mg/kg |  | TRUE | 0.02 | totalanalyse | 02_e18-e103\extracted\p02_results.csv
p02-Bunnrensk-8860 | Cr | Cr (Krom) | 54 | mg/kg |  | FALSE |  | totalanalyse | 02_e18-e103\extracted\p02_results.csv
p02-Bunnrensk-8860 | Cu | Cu (Kopper) | 46 | mg/kg |  | FALSE |  | totalanalyse | 02_e18-e103\extracted\p02_results.csv
p02-Bunnrensk-8860 | Hg | Hg (Kvikksølv) | 0.01 | mg/kg |  | TRUE | 0.01 | totalanalyse | 02_e18-e103\extracted\p02_results.csv
p02-Bunnrensk-8860 | Ni | Ni (Nikkel) | 85 | mg/kg |  | FALSE |  | totalanalyse | 02_e18-e103\extracted\p02_results.csv
p02-Bunnrensk-8860 | Pb | Pb (Bly) | 13 | mg/kg |  | FALSE |  | totalanalyse | 02_e18-e103\extracted\p02_results.csv
p02-Bunnrensk-8860 | Zn | Zn (Sink) | 59 | mg/kg |  | FALSE |  | totalanalyse | 02_e18-e103\extracted\p02_results.csv
p02-Bunnrensk-8910 | Alifater C10-C12 | Alifater >C10-C12 | 5 | mg/kg |  | TRUE | 5 | totalanalyse | 02_e18-e103\extracted\p02_results.csv
p02-Bunnrensk-8910 | Alifater C12-C16 | Alifater >C12-C16 | 5 | mg/kg |  | TRUE | 5 | totalanalyse | 02_e18-e103\extracted\p02_results.csv
p02-Bunnrensk-8910 | Alifater C16-C35 | Alifater >C16-C35 | 10 | mg/kg |  | TRUE | 10 | totalanalyse | 02_e18-e103\extracted\p02_results.csv
p02-Bunnrensk-8910 | Alifater C5-C6 | Alifater >C5-C6 | 2.5 | mg/kg |  | TRUE | 2.5 | totalanalyse | 02_e18-e103\extracted\p02_results.csv
p02-Bunnrensk-8910 | Alifater C6-C8 | Alifater >C6-C8 | 2 | mg/kg |  | TRUE | 2 | totalanalyse | 02_e18-e103\extracted\p02_results.csv
p02-Bunnrensk-8910 | Alifater C8-C10 | Alifater >C8-C10 | 2 | mg/kg |  | TRUE | 2 | totalanalyse | 02_e18-e103\extracted\p02_results.csv
p02-Bunnrensk-8910 | Alifater C12-C35 | Sum alifater >C12-C35 (M1) | 10 | mg/kg |  | TRUE | 10 | totalanalyse | 02_e18-e103\extracted\p02_results.csv
p02-Bunnrensk-8910 | Alifater C5-C35 | Sum alifater >C5-C35 (M1) | 20 | mg/kg |  | TRUE | 20 | totalanalyse | 02_e18-e103\extracted\p02_results.csv
p02-Bunnrensk-8910 | Benzen | Benzen | 0.016 | mg/kg |  | FALSE |  | totalanalyse | 02_e18-e103\extracted\p02_results.csv
p02-Bunnrensk-8910 | Etylbenzen | Etylbensen | 0.04 | mg/kg |  | TRUE | 0.04 | totalanalyse | 02_e18-e103\extracted\p02_results.csv
p02-Bunnrensk-8910 | BTEX | Sum BTEX (M1) | 0.1 | mg/kg |  | TRUE | 0.1 | totalanalyse | 02_e18-e103\extracted\p02_results.csv
p02-Bunnrensk-8910 | Toluen | Toluen | 0.04 | mg/kg |  | TRUE | 0.04 | totalanalyse | 02_e18-e103\extracted\p02_results.csv
p02-Bunnrensk-8910 | Xylen | Xylener | 0.04 | mg/kg |  | TRUE | 0.04 | totalanalyse | 02_e18-e103\extracted\p02_results.csv
p02-Bunnrensk-8910 | PCB101 | PCB 101 | 0.001 | mg/kg |  | TRUE | 0.001 | totalanalyse | 02_e18-e103\extracted\p02_results.csv
p02-Bunnrensk-8910 | PCB118 | PCB 118 | 0.001 | mg/kg |  | TRUE | 0.001 | totalanalyse | 02_e18-e103\extracted\p02_results.csv
p02-Bunnrensk-8910 | PCB138 | PCB 138 | 0.001 | mg/kg |  | TRUE | 0.001 | totalanalyse | 02_e18-e103\extracted\p02_results.csv
p02-Bunnrensk-8910 | PCB153 | PCB 153 | 0.001 | mg/kg |  | TRUE | 0.001 | totalanalyse | 02_e18-e103\extracted\p02_results.csv
p02-Bunnrensk-8910 | PCB180 | PCB 180 | 0.001 | mg/kg |  | TRUE | 0.001 | totalanalyse | 02_e18-e103\extracted\p02_results.csv
p02-Bunnrensk-8910 | PCB28 | PCB 28 | 0.001 | mg/kg |  | TRUE | 0.001 | totalanalyse | 02_e18-e103\extracted\p02_results.csv
p02-Bunnrensk-8910 | PCB52 | PCB 52 | 0.001 | mg/kg |  | TRUE | 0.001 | totalanalyse | 02_e18-e103\extracted\p02_results.csv
p02-Bunnrensk-8910 | PCB7 | Sum PCB-7 | 0.007 | mg/kg |  | TRUE | 0.007 | totalanalyse | 02_e18-e103\extracted\p02_results.csv
p02-Bunnrensk-8910 | Acenaften | Acenaften | 0.01 | mg/kg |  | TRUE | 0.01 | totalanalyse | 02_e18-e103\extracted\p02_results.csv
p02-Bunnrensk-8910 | Acenaftylen | Acenaftylen | 0.01 | mg/kg |  | TRUE | 0.01 | totalanalyse | 02_e18-e103\extracted\p02_results.csv
p02-Bunnrensk-8910 | Antracen | Antracen | 0.01 | mg/kg |  | TRUE | 0.01 | totalanalyse | 02_e18-e103\extracted\p02_results.csv
p02-Bunnrensk-8910 | Benzo(a)antracen | Benso(a)antracen^ | 0.01 | mg/kg |  | TRUE | 0.01 | totalanalyse | 02_e18-e103\extracted\p02_results.csv
p02-Bunnrensk-8910 | BaP | Benso(a)pyren^ | 0.01 | mg/kg |  | TRUE | 0.01 | totalanalyse | 02_e18-e103\extracted\p02_results.csv
p02-Bunnrensk-8910 | Benzo(b+j)fluoranten | Benso(b+j)fluoranten^ | 0.01 | mg/kg |  | TRUE | 0.01 | totalanalyse | 02_e18-e103\extracted\p02_results.csv
p02-Bunnrensk-8910 | Benzo(ghi)perylen | Benso(ghi)perylen | 0.01 | mg/kg |  | TRUE | 0.01 | totalanalyse | 02_e18-e103\extracted\p02_results.csv
p02-Bunnrensk-8910 | Benzo(k)fluoranten | Benso(k)fluoranten^ | 0.01 | mg/kg |  | TRUE | 0.01 | totalanalyse | 02_e18-e103\extracted\p02_results.csv
p02-Bunnrensk-8910 | Dibenzo(a,h)antracen | Dibenso(ah)antracen^ | 0.01 | mg/kg |  | TRUE | 0.01 | totalanalyse | 02_e18-e103\extracted\p02_results.csv
p02-Bunnrensk-8910 | Fenantren | Fenantren | 0.01 | mg/kg |  | TRUE | 0.01 | totalanalyse | 02_e18-e103\extracted\p02_results.csv
p02-Bunnrensk-8910 | Fluoranten | Fluoranten | 0.01 | mg/kg |  | TRUE | 0.01 | totalanalyse | 02_e18-e103\extracted\p02_results.csv
p02-Bunnrensk-8910 | Fluoren | Fluoren | 0.01 | mg/kg |  | TRUE | 0.01 | totalanalyse | 02_e18-e103\extracted\p02_results.csv
p02-Bunnrensk-8910 | Indeno(1,2,3-cd)pyren | Indeno(123cd)pyren^ | 0.01 | mg/kg |  | TRUE | 0.01 | totalanalyse | 02_e18-e103\extracted\p02_results.csv
p02-Bunnrensk-8910 | Krysen | Krysen^ | 0.01 | mg/kg |  | TRUE | 0.01 | totalanalyse | 02_e18-e103\extracted\p02_results.csv
p02-Bunnrensk-8910 | Naftalen | Naftalen | 0.027 | mg/kg |  | FALSE |  | totalanalyse | 02_e18-e103\extracted\p02_results.csv
p02-Bunnrensk-8910 | Pyren | Pyren | 0.01 | mg/kg |  | TRUE | 0.01 | totalanalyse | 02_e18-e103\extracted\p02_results.csv
p02-Bunnrensk-8910 | PAH16 | Sum PAH-16 | 0.027 | mg/kg |  | FALSE |  | totalanalyse | 02_e18-e103\extracted\p02_results.csv
p02-Bunnrensk-8910 | As | As (Arsen) | 4.3 | mg/kg |  | FALSE |  | totalanalyse | 02_e18-e103\extracted\p02_results.csv
p02-Bunnrensk-8910 | Cd | Cd (Kadmium) | 0.02 | mg/kg |  | TRUE | 0.02 | totalanalyse | 02_e18-e103\extracted\p02_results.csv
p02-Bunnrensk-8910 | Cr | Cr (Krom) | 52 | mg/kg |  | FALSE |  | totalanalyse | 02_e18-e103\extracted\p02_results.csv
p02-Bunnrensk-8910 | Cu | Cu (Kopper) | 32 | mg/kg |  | FALSE |  | totalanalyse | 02_e18-e103\extracted\p02_results.csv
p02-Bunnrensk-8910 | Hg | Hg (Kvikksølv) | 0.01 | mg/kg |  | TRUE | 0.01 | totalanalyse | 02_e18-e103\extracted\p02_results.csv
p02-Bunnrensk-8910 | Ni | Ni (Nikkel) | 89 | mg/kg |  | FALSE |  | totalanalyse | 02_e18-e103\extracted\p02_results.csv
p02-Bunnrensk-8910 | Pb | Pb (Bly) | 8.4 | mg/kg |  | FALSE |  | totalanalyse | 02_e18-e103\extracted\p02_results.csv
p02-Bunnrensk-8910 | Zn | Zn (Sink) | 51 | mg/kg |  | FALSE |  | totalanalyse | 02_e18-e103\extracted\p02_results.csv
p02-Bunnrensk-8960 | Alifater C10-C12 | Alifater >C10-C12 | 5 | mg/kg |  | TRUE | 5 | totalanalyse | 02_e18-e103\extracted\p02_results.csv
p02-Bunnrensk-8960 | Alifater C12-C16 | Alifater >C12-C16 | 5 | mg/kg |  | TRUE | 5 | totalanalyse | 02_e18-e103\extracted\p02_results.csv
p02-Bunnrensk-8960 | Alifater C16-C35 | Alifater >C16-C35 | 16 | mg/kg |  | FALSE |  | totalanalyse | 02_e18-e103\extracted\p02_results.csv
p02-Bunnrensk-8960 | Alifater C5-C6 | Alifater >C5-C6 | 2.5 | mg/kg |  | TRUE | 2.5 | totalanalyse | 02_e18-e103\extracted\p02_results.csv
p02-Bunnrensk-8960 | Alifater C6-C8 | Alifater >C6-C8 | 2 | mg/kg |  | TRUE | 2 | totalanalyse | 02_e18-e103\extracted\p02_results.csv
p02-Bunnrensk-8960 | Alifater C8-C10 | Alifater >C8-C10 | 2 | mg/kg |  | TRUE | 2 | totalanalyse | 02_e18-e103\extracted\p02_results.csv
p02-Bunnrensk-8960 | Alifater C12-C35 | Sum alifater >C12-C35 (M1) | 16 | mg/kg |  | FALSE |  | totalanalyse | 02_e18-e103\extracted\p02_results.csv
p02-Bunnrensk-8960 | Alifater C5-C35 | Sum alifater >C5-C35 (M1) | 16 | mg/kg |  | FALSE |  | totalanalyse | 02_e18-e103\extracted\p02_results.csv
p02-Bunnrensk-8960 | Benzen | Benzen | 0.017 | mg/kg |  | FALSE |  | totalanalyse | 02_e18-e103\extracted\p02_results.csv
p02-Bunnrensk-8960 | Etylbenzen | Etylbensen | 0.04 | mg/kg |  | TRUE | 0.04 | totalanalyse | 02_e18-e103\extracted\p02_results.csv
p02-Bunnrensk-8960 | BTEX | Sum BTEX (M1) | 0.1 | mg/kg |  | TRUE | 0.1 | totalanalyse | 02_e18-e103\extracted\p02_results.csv
p02-Bunnrensk-8960 | Toluen | Toluen | 0.04 | mg/kg |  | TRUE | 0.04 | totalanalyse | 02_e18-e103\extracted\p02_results.csv
p02-Bunnrensk-8960 | Xylen | Xylener | 0.04 | mg/kg |  | TRUE | 0.04 | totalanalyse | 02_e18-e103\extracted\p02_results.csv
p02-Bunnrensk-8960 | PCB101 | PCB 101 | 0.001 | mg/kg |  | TRUE | 0.001 | totalanalyse | 02_e18-e103\extracted\p02_results.csv
p02-Bunnrensk-8960 | PCB118 | PCB 118 | 0.001 | mg/kg |  | TRUE | 0.001 | totalanalyse | 02_e18-e103\extracted\p02_results.csv
p02-Bunnrensk-8960 | PCB138 | PCB 138 | 0.001 | mg/kg |  | TRUE | 0.001 | totalanalyse | 02_e18-e103\extracted\p02_results.csv
p02-Bunnrensk-8960 | PCB153 | PCB 153 | 0.001 | mg/kg |  | TRUE | 0.001 | totalanalyse | 02_e18-e103\extracted\p02_results.csv
p02-Bunnrensk-8960 | PCB180 | PCB 180 | 0.001 | mg/kg |  | TRUE | 0.001 | totalanalyse | 02_e18-e103\extracted\p02_results.csv
p02-Bunnrensk-8960 | PCB28 | PCB 28 | 0.001 | mg/kg |  | TRUE | 0.001 | totalanalyse | 02_e18-e103\extracted\p02_results.csv
p02-Bunnrensk-8960 | PCB52 | PCB 52 | 0.001 | mg/kg |  | TRUE | 0.001 | totalanalyse | 02_e18-e103\extracted\p02_results.csv
p02-Bunnrensk-8960 | PCB7 | Sum PCB-7 | 0.007 | mg/kg |  | TRUE | 0.007 | totalanalyse | 02_e18-e103\extracted\p02_results.csv
p02-Bunnrensk-8960 | Acenaften | Acenaften | 0.01 | mg/kg |  | TRUE | 0.01 | totalanalyse | 02_e18-e103\extracted\p02_results.csv
p02-Bunnrensk-8960 | Acenaftylen | Acenaftylen | 0.01 | mg/kg |  | TRUE | 0.01 | totalanalyse | 02_e18-e103\extracted\p02_results.csv
p02-Bunnrensk-8960 | Antracen | Antracen | 0.01 | mg/kg |  | TRUE | 0.01 | totalanalyse | 02_e18-e103\extracted\p02_results.csv
p02-Bunnrensk-8960 | Benzo(a)antracen | Benso(a)antracen^ | 0.01 | mg/kg |  | TRUE | 0.01 | totalanalyse | 02_e18-e103\extracted\p02_results.csv
p02-Bunnrensk-8960 | BaP | Benso(a)pyren^ | 0.01 | mg/kg |  | TRUE | 0.01 | totalanalyse | 02_e18-e103\extracted\p02_results.csv
p02-Bunnrensk-8960 | Benzo(b+j)fluoranten | Benso(b+j)fluoranten^ | 0.01 | mg/kg |  | TRUE | 0.01 | totalanalyse | 02_e18-e103\extracted\p02_results.csv
p02-Bunnrensk-8960 | Benzo(ghi)perylen | Benso(ghi)perylen | 0.01 | mg/kg |  | TRUE | 0.01 | totalanalyse | 02_e18-e103\extracted\p02_results.csv
p02-Bunnrensk-8960 | Benzo(k)fluoranten | Benso(k)fluoranten^ | 0.01 | mg/kg |  | TRUE | 0.01 | totalanalyse | 02_e18-e103\extracted\p02_results.csv
p02-Bunnrensk-8960 | Dibenzo(a,h)antracen | Dibenso(ah)antracen^ | 0.01 | mg/kg |  | TRUE | 0.01 | totalanalyse | 02_e18-e103\extracted\p02_results.csv
p02-Bunnrensk-8960 | Fenantren | Fenantren | 0.01 | mg/kg |  | TRUE | 0.01 | totalanalyse | 02_e18-e103\extracted\p02_results.csv
p02-Bunnrensk-8960 | Fluoranten | Fluoranten | 0.01 | mg/kg |  | TRUE | 0.01 | totalanalyse | 02_e18-e103\extracted\p02_results.csv
p02-Bunnrensk-8960 | Fluoren | Fluoren | 0.01 | mg/kg |  | TRUE | 0.01 | totalanalyse | 02_e18-e103\extracted\p02_results.csv
p02-Bunnrensk-8960 | Indeno(1,2,3-cd)pyren | Indeno(123cd)pyren^ | 0.01 | mg/kg |  | TRUE | 0.01 | totalanalyse | 02_e18-e103\extracted\p02_results.csv
p02-Bunnrensk-8960 | Krysen | Krysen^ | 0.01 | mg/kg |  | TRUE | 0.01 | totalanalyse | 02_e18-e103\extracted\p02_results.csv
p02-Bunnrensk-8960 | Naftalen | Naftalen | 0.017 | mg/kg |  | FALSE |  | totalanalyse | 02_e18-e103\extracted\p02_results.csv
p02-Bunnrensk-8960 | Pyren | Pyren | 0.01 | mg/kg |  | TRUE | 0.01 | totalanalyse | 02_e18-e103\extracted\p02_results.csv
p02-Bunnrensk-8960 | PAH16 | Sum PAH-16 | 0.017 | mg/kg |  | FALSE |  | totalanalyse | 02_e18-e103\extracted\p02_results.csv
p02-Bunnrensk-8960 | As | As (Arsen) | 6.3 | mg/kg |  | FALSE |  | totalanalyse | 02_e18-e103\extracted\p02_results.csv
p02-Bunnrensk-8960 | Cd | Cd (Kadmium) | 0.02 | mg/kg |  | TRUE | 0.02 | totalanalyse | 02_e18-e103\extracted\p02_results.csv
p02-Bunnrensk-8960 | Cr | Cr (Krom) | 60 | mg/kg |  | FALSE |  | totalanalyse | 02_e18-e103\extracted\p02_results.csv
p02-Bunnrensk-8960 | Cu | Cu (Kopper) | 30 | mg/kg |  | FALSE |  | totalanalyse | 02_e18-e103\extracted\p02_results.csv
p02-Bunnrensk-8960 | Hg | Hg (Kvikksølv) | 0.01 | mg/kg |  | TRUE | 0.01 | totalanalyse | 02_e18-e103\extracted\p02_results.csv
p02-Bunnrensk-8960 | Ni | Ni (Nikkel) | 90 | mg/kg |  | FALSE |  | totalanalyse | 02_e18-e103\extracted\p02_results.csv
p02-Bunnrensk-8960 | Pb | Pb (Bly) | 7.9 | mg/kg |  | FALSE |  | totalanalyse | 02_e18-e103\extracted\p02_results.csv
p02-Bunnrensk-8960 | Zn | Zn (Sink) | 50 | mg/kg |  | FALSE |  | totalanalyse | 02_e18-e103\extracted\p02_results.csv
p02-Blandeprøve-bunnrensk-8960-8760 | Alifater C10-C12 | Alifater >C10-C12 | 5 | mg/kg |  | TRUE | 5 | totalanalyse | 02_e18-e103\extracted\p02_results.csv
p02-Blandeprøve-bunnrensk-8960-8760 | Alifater C12-C16 | Alifater >C12-C16 | 5 | mg/kg |  | TRUE | 5 | totalanalyse | 02_e18-e103\extracted\p02_results.csv
p02-Blandeprøve-bunnrensk-8960-8760 | Alifater C16-C35 | Alifater >C16-C35 | 19 | mg/kg |  | FALSE |  | totalanalyse | 02_e18-e103\extracted\p02_results.csv
p02-Blandeprøve-bunnrensk-8960-8760 | Alifater C5-C6 | Alifater >C5-C6 | 2.5 | mg/kg |  | TRUE | 2.5 | totalanalyse | 02_e18-e103\extracted\p02_results.csv
p02-Blandeprøve-bunnrensk-8960-8760 | Alifater C6-C8 | Alifater >C6-C8 | 2 | mg/kg |  | TRUE | 2 | totalanalyse | 02_e18-e103\extracted\p02_results.csv
p02-Blandeprøve-bunnrensk-8960-8760 | Alifater C8-C10 | Alifater >C8-C10 | 2 | mg/kg |  | TRUE | 2 | totalanalyse | 02_e18-e103\extracted\p02_results.csv
p02-Blandeprøve-bunnrensk-8960-8760 | Alifater C12-C35 | Sum alifater >C12-C35 (M1) | 19 | mg/kg |  | FALSE |  | totalanalyse | 02_e18-e103\extracted\p02_results.csv
p02-Blandeprøve-bunnrensk-8960-8760 | Alifater C5-C35 | Sum alifater >C5-C35 (M1) | 19 | mg/kg |  | FALSE |  | totalanalyse | 02_e18-e103\extracted\p02_results.csv
p02-Blandeprøve-bunnrensk-8960-8760 | Benzen | Benzen | 0.049 | mg/kg |  | FALSE |  | totalanalyse | 02_e18-e103\extracted\p02_results.csv
p02-Blandeprøve-bunnrensk-8960-8760 | Etylbenzen | Etylbensen | 0.04 | mg/kg |  | TRUE | 0.04 | totalanalyse | 02_e18-e103\extracted\p02_results.csv
p02-Blandeprøve-bunnrensk-8960-8760 | BTEX | Sum BTEX (M1) | 0.1 | mg/kg |  | FALSE |  | totalanalyse | 02_e18-e103\extracted\p02_results.csv
p02-Blandeprøve-bunnrensk-8960-8760 | Toluen | Toluen | 0.054 | mg/kg |  | FALSE |  | totalanalyse | 02_e18-e103\extracted\p02_results.csv
p02-Blandeprøve-bunnrensk-8960-8760 | Xylen | Xylener | 0.04 | mg/kg |  | TRUE | 0.04 | totalanalyse | 02_e18-e103\extracted\p02_results.csv
p02-Blandeprøve-bunnrensk-8960-8760 | PCB101 | PCB 101 | 0.001 | mg/kg |  | TRUE | 0.001 | totalanalyse | 02_e18-e103\extracted\p02_results.csv
p02-Blandeprøve-bunnrensk-8960-8760 | PCB118 | PCB 118 | 0.001 | mg/kg |  | TRUE | 0.001 | totalanalyse | 02_e18-e103\extracted\p02_results.csv
p02-Blandeprøve-bunnrensk-8960-8760 | PCB138 | PCB 138 | 0.001 | mg/kg |  | TRUE | 0.001 | totalanalyse | 02_e18-e103\extracted\p02_results.csv
p02-Blandeprøve-bunnrensk-8960-8760 | PCB153 | PCB 153 | 0.001 | mg/kg |  | TRUE | 0.001 | totalanalyse | 02_e18-e103\extracted\p02_results.csv
p02-Blandeprøve-bunnrensk-8960-8760 | PCB180 | PCB 180 | 0.001 | mg/kg |  | TRUE | 0.001 | totalanalyse | 02_e18-e103\extracted\p02_results.csv
p02-Blandeprøve-bunnrensk-8960-8760 | PCB28 | PCB 28 | 0.001 | mg/kg |  | TRUE | 0.001 | totalanalyse | 02_e18-e103\extracted\p02_results.csv
p02-Blandeprøve-bunnrensk-8960-8760 | PCB52 | PCB 52 | 0.001 | mg/kg |  | TRUE | 0.001 | totalanalyse | 02_e18-e103\extracted\p02_results.csv
p02-Blandeprøve-bunnrensk-8960-8760 | PCB7 | Sum PCB-7 | 0.007 | mg/kg |  | TRUE | 0.007 | totalanalyse | 02_e18-e103\extracted\p02_results.csv
p02-Blandeprøve-bunnrensk-8960-8760 | Acenaften | Acenaften | 0.01 | mg/kg |  | TRUE | 0.01 | totalanalyse | 02_e18-e103\extracted\p02_results.csv
p02-Blandeprøve-bunnrensk-8960-8760 | Acenaftylen | Acenaftylen | 0.01 | mg/kg |  | TRUE | 0.01 | totalanalyse | 02_e18-e103\extracted\p02_results.csv
p02-Blandeprøve-bunnrensk-8960-8760 | Antracen | Antracen | 0.01 | mg/kg |  | TRUE | 0.01 | totalanalyse | 02_e18-e103\extracted\p02_results.csv
p02-Blandeprøve-bunnrensk-8960-8760 | Benzo(a)antracen | Benso(a)antracen^ | 0.01 | mg/kg |  | TRUE | 0.01 | totalanalyse | 02_e18-e103\extracted\p02_results.csv
p02-Blandeprøve-bunnrensk-8960-8760 | BaP | Benso(a)pyren^ | 0.01 | mg/kg |  | TRUE | 0.01 | totalanalyse | 02_e18-e103\extracted\p02_results.csv
p02-Blandeprøve-bunnrensk-8960-8760 | Benzo(b+j)fluoranten | Benso(b+j)fluoranten^ | 0.01 | mg/kg |  | TRUE | 0.01 | totalanalyse | 02_e18-e103\extracted\p02_results.csv
p02-Blandeprøve-bunnrensk-8960-8760 | Benzo(ghi)perylen | Benso(ghi)perylen | 0.01 | mg/kg |  | TRUE | 0.01 | totalanalyse | 02_e18-e103\extracted\p02_results.csv
p02-Blandeprøve-bunnrensk-8960-8760 | Benzo(k)fluoranten | Benso(k)fluoranten^ | 0.01 | mg/kg |  | TRUE | 0.01 | totalanalyse | 02_e18-e103\extracted\p02_results.csv
p02-Blandeprøve-bunnrensk-8960-8760 | Dibenzo(a,h)antracen | Dibenso(ah)antracen^ | 0.01 | mg/kg |  | TRUE | 0.01 | totalanalyse | 02_e18-e103\extracted\p02_results.csv
p02-Blandeprøve-bunnrensk-8960-8760 | Fenantren | Fenantren | 0.01 | mg/kg |  | TRUE | 0.01 | totalanalyse | 02_e18-e103\extracted\p02_results.csv
p02-Blandeprøve-bunnrensk-8960-8760 | Fluoranten | Fluoranten | 0.01 | mg/kg |  | TRUE | 0.01 | totalanalyse | 02_e18-e103\extracted\p02_results.csv
p02-Blandeprøve-bunnrensk-8960-8760 | Fluoren | Fluoren | 0.01 | mg/kg |  | TRUE | 0.01 | totalanalyse | 02_e18-e103\extracted\p02_results.csv
p02-Blandeprøve-bunnrensk-8960-8760 | Indeno(1,2,3-cd)pyren | Indeno(123cd)pyren^ | 0.01 | mg/kg |  | TRUE | 0.01 | totalanalyse | 02_e18-e103\extracted\p02_results.csv
p02-Blandeprøve-bunnrensk-8960-8760 | Krysen | Krysen^ | 0.01 | mg/kg |  | TRUE | 0.01 | totalanalyse | 02_e18-e103\extracted\p02_results.csv
p02-Blandeprøve-bunnrensk-8960-8760 | Naftalen | Naftalen | 0.051 | mg/kg |  | FALSE |  | totalanalyse | 02_e18-e103\extracted\p02_results.csv
p02-Blandeprøve-bunnrensk-8960-8760 | Pyren | Pyren | 0.01 | mg/kg |  | TRUE | 0.01 | totalanalyse | 02_e18-e103\extracted\p02_results.csv
p02-Blandeprøve-bunnrensk-8960-8760 | PAH16 | Sum PAH-16 | 0.051 | mg/kg |  | FALSE |  | totalanalyse | 02_e18-e103\extracted\p02_results.csv
p02-Blandeprøve-bunnrensk-8960-8760 | As | As (Arsen) | 8.8 | mg/kg |  | FALSE |  | totalanalyse | 02_e18-e103\extracted\p02_results.csv
p02-Blandeprøve-bunnrensk-8960-8760 | Cd | Cd (Kadmium) | 0.02 | mg/kg |  | TRUE | 0.02 | totalanalyse | 02_e18-e103\extracted\p02_results.csv
p02-Blandeprøve-bunnrensk-8960-8760 | Cr | Cr (Krom) | 76 | mg/kg |  | FALSE |  | totalanalyse | 02_e18-e103\extracted\p02_results.csv
p02-Blandeprøve-bunnrensk-8960-8760 | Cu | Cu (Kopper) | 36 | mg/kg |  | FALSE |  | totalanalyse | 02_e18-e103\extracted\p02_results.csv
p02-Blandeprøve-bunnrensk-8960-8760 | Hg | Hg (Kvikksølv) | 0.062 | mg/kg |  | FALSE |  | totalanalyse | 02_e18-e103\extracted\p02_results.csv
p02-Blandeprøve-bunnrensk-8960-8760 | Ni | Ni (Nikkel) | 120 | mg/kg |  | FALSE |  | totalanalyse | 02_e18-e103\extracted\p02_results.csv
p02-Blandeprøve-bunnrensk-8960-8760 | Pb | Pb (Bly) | 10 | mg/kg |  | FALSE |  | totalanalyse | 02_e18-e103\extracted\p02_results.csv
p02-Blandeprøve-bunnrensk-8960-8760 | Zn | Zn (Sink) | 58 | mg/kg |  | FALSE |  | totalanalyse | 02_e18-e103\extracted\p02_results.csv
p02-Grøftekant-9010 | Alifater C10-C12 | Alifater >C10-C12 | 5 | mg/kg |  | TRUE | 5 | totalanalyse | 02_e18-e103\extracted\p02_results.csv
p02-Grøftekant-9010 | Alifater C12-C16 | Alifater >C12-C16 | 5 | mg/kg |  | TRUE | 5 | totalanalyse | 02_e18-e103\extracted\p02_results.csv
p02-Grøftekant-9010 | Alifater C16-C35 | Alifater >C16-C35 | 69 | mg/kg |  | FALSE |  | totalanalyse | 02_e18-e103\extracted\p02_results.csv
p02-Grøftekant-9010 | Alifater C5-C6 | Alifater >C5-C6 | 2.5 | mg/kg |  | TRUE | 2.5 | totalanalyse | 02_e18-e103\extracted\p02_results.csv
p02-Grøftekant-9010 | Alifater C6-C8 | Alifater >C6-C8 | 2 | mg/kg |  | TRUE | 2 | totalanalyse | 02_e18-e103\extracted\p02_results.csv
p02-Grøftekant-9010 | Alifater C8-C10 | Alifater >C8-C10 | 2 | mg/kg |  | TRUE | 2 | totalanalyse | 02_e18-e103\extracted\p02_results.csv
p02-Grøftekant-9010 | Alifater C12-C35 | Sum alifater >C12-C35 (M1) | 69 | mg/kg |  | FALSE |  | totalanalyse | 02_e18-e103\extracted\p02_results.csv
p02-Grøftekant-9010 | Alifater C5-C35 | Sum alifater >C5-C35 (M1) | 69 | mg/kg |  | FALSE |  | totalanalyse | 02_e18-e103\extracted\p02_results.csv
p02-Grøftekant-9010 | Benzen | Benzen | 0.016 | mg/kg |  | FALSE |  | totalanalyse | 02_e18-e103\extracted\p02_results.csv
p02-Grøftekant-9010 | Etylbenzen | Etylbensen | 0.04 | mg/kg |  | TRUE | 0.04 | totalanalyse | 02_e18-e103\extracted\p02_results.csv
p02-Grøftekant-9010 | BTEX | Sum BTEX (M1) | 0.1 | mg/kg |  | TRUE | 0.1 | totalanalyse | 02_e18-e103\extracted\p02_results.csv
p02-Grøftekant-9010 | Toluen | Toluen | 0.04 | mg/kg |  | TRUE | 0.04 | totalanalyse | 02_e18-e103\extracted\p02_results.csv
p02-Grøftekant-9010 | Xylen | Xylener | 0.04 | mg/kg |  | TRUE | 0.04 | totalanalyse | 02_e18-e103\extracted\p02_results.csv
p02-Grøftekant-9010 | PCB101 | PCB 101 | 0.001 | mg/kg |  | TRUE | 0.001 | totalanalyse | 02_e18-e103\extracted\p02_results.csv
p02-Grøftekant-9010 | PCB118 | PCB 118 | 0.001 | mg/kg |  | TRUE | 0.001 | totalanalyse | 02_e18-e103\extracted\p02_results.csv
p02-Grøftekant-9010 | PCB138 | PCB 138 | 0.001 | mg/kg |  | TRUE | 0.001 | totalanalyse | 02_e18-e103\extracted\p02_results.csv
p02-Grøftekant-9010 | PCB153 | PCB 153 | 0.001 | mg/kg |  | TRUE | 0.001 | totalanalyse | 02_e18-e103\extracted\p02_results.csv
p02-Grøftekant-9010 | PCB180 | PCB 180 | 0.001 | mg/kg |  | TRUE | 0.001 | totalanalyse | 02_e18-e103\extracted\p02_results.csv
p02-Grøftekant-9010 | PCB28 | PCB 28 | 0.001 | mg/kg |  | TRUE | 0.001 | totalanalyse | 02_e18-e103\extracted\p02_results.csv
p02-Grøftekant-9010 | PCB52 | PCB 52 | 0.001 | mg/kg |  | TRUE | 0.001 | totalanalyse | 02_e18-e103\extracted\p02_results.csv
p02-Grøftekant-9010 | PCB7 | Sum PCB-7 | 0.007 | mg/kg |  | TRUE | 0.007 | totalanalyse | 02_e18-e103\extracted\p02_results.csv
p02-Grøftekant-9010 | Acenaften | Acenaften | 0.01 | mg/kg |  | TRUE | 0.01 | totalanalyse | 02_e18-e103\extracted\p02_results.csv
p02-Grøftekant-9010 | Acenaftylen | Acenaftylen | 0.01 | mg/kg |  | TRUE | 0.01 | totalanalyse | 02_e18-e103\extracted\p02_results.csv
p02-Grøftekant-9010 | Antracen | Antracen | 0.01 | mg/kg |  | TRUE | 0.01 | totalanalyse | 02_e18-e103\extracted\p02_results.csv
p02-Grøftekant-9010 | Benzo(a)antracen | Benso(a)antracen^ | 0.01 | mg/kg |  | TRUE | 0.01 | totalanalyse | 02_e18-e103\extracted\p02_results.csv
p02-Grøftekant-9010 | BaP | Benso(a)pyren^ | 0.01 | mg/kg |  | TRUE | 0.01 | totalanalyse | 02_e18-e103\extracted\p02_results.csv
p02-Grøftekant-9010 | Benzo(b+j)fluoranten | Benso(b+j)fluoranten^ | 0.01 | mg/kg |  | TRUE | 0.01 | totalanalyse | 02_e18-e103\extracted\p02_results.csv
p02-Grøftekant-9010 | Benzo(ghi)perylen | Benso(ghi)perylen | 0.01 | mg/kg |  | TRUE | 0.01 | totalanalyse | 02_e18-e103\extracted\p02_results.csv
p02-Grøftekant-9010 | Benzo(k)fluoranten | Benso(k)fluoranten^ | 0.01 | mg/kg |  | TRUE | 0.01 | totalanalyse | 02_e18-e103\extracted\p02_results.csv
p02-Grøftekant-9010 | Dibenzo(a,h)antracen | Dibenso(ah)antracen^ | 0.01 | mg/kg |  | TRUE | 0.01 | totalanalyse | 02_e18-e103\extracted\p02_results.csv
p02-Grøftekant-9010 | Fenantren | Fenantren | 0.01 | mg/kg |  | TRUE | 0.01 | totalanalyse | 02_e18-e103\extracted\p02_results.csv
p02-Grøftekant-9010 | Fluoranten | Fluoranten | 0.01 | mg/kg |  | TRUE | 0.01 | totalanalyse | 02_e18-e103\extracted\p02_results.csv
p02-Grøftekant-9010 | Fluoren | Fluoren | 0.01 | mg/kg |  | TRUE | 0.01 | totalanalyse | 02_e18-e103\extracted\p02_results.csv
p02-Grøftekant-9010 | Indeno(1,2,3-cd)pyren | Indeno(123cd)pyren^ | 0.01 | mg/kg |  | TRUE | 0.01 | totalanalyse | 02_e18-e103\extracted\p02_results.csv
p02-Grøftekant-9010 | Krysen | Krysen^ | 0.01 | mg/kg |  | TRUE | 0.01 | totalanalyse | 02_e18-e103\extracted\p02_results.csv
p02-Grøftekant-9010 | Naftalen | Naftalen | 0.06 | mg/kg |  | FALSE |  | totalanalyse | 02_e18-e103\extracted\p02_results.csv
p02-Grøftekant-9010 | Pyren | Pyren | 0.01 | mg/kg |  | TRUE | 0.01 | totalanalyse | 02_e18-e103\extracted\p02_results.csv
p02-Grøftekant-9010 | PAH16 | Sum PAH-16 | 0.06 | mg/kg |  | FALSE |  | totalanalyse | 02_e18-e103\extracted\p02_results.csv
p02-Grøftekant-9010 | As | As (Arsen) | 7.8 | mg/kg |  | FALSE |  | totalanalyse | 02_e18-e103\extracted\p02_results.csv
p02-Grøftekant-9010 | Cd | Cd (Kadmium) | 0.02 | mg/kg |  | TRUE | 0.02 | totalanalyse | 02_e18-e103\extracted\p02_results.csv
p02-Grøftekant-9010 | Cr | Cr (Krom) | 60 | mg/kg |  | FALSE |  | totalanalyse | 02_e18-e103\extracted\p02_results.csv
p02-Grøftekant-9010 | Cu | Cu (Kopper) | 31 | mg/kg |  | FALSE |  | totalanalyse | 02_e18-e103\extracted\p02_results.csv
p02-Grøftekant-9010 | Hg | Hg (Kvikksølv) | 0.01 | mg/kg |  | TRUE | 0.01 | totalanalyse | 02_e18-e103\extracted\p02_results.csv
p02-Grøftekant-9010 | Ni | Ni (Nikkel) | 85 | mg/kg |  | FALSE |  | totalanalyse | 02_e18-e103\extracted\p02_results.csv
p02-Grøftekant-9010 | Pb | Pb (Bly) | 13 | mg/kg |  | FALSE |  | totalanalyse | 02_e18-e103\extracted\p02_results.csv
p02-Grøftekant-9010 | Zn | Zn (Sink) | 50 | mg/kg |  | FALSE |  | totalanalyse | 02_e18-e103\extracted\p02_results.csv
p02-Bunnrensk-9010 | Alifater C10-C12 | Alifater >C10-C12 | 5 | mg/kg |  | TRUE | 5 | totalanalyse | 02_e18-e103\extracted\p02_results.csv
p02-Bunnrensk-9010 | Alifater C12-C16 | Alifater >C12-C16 | 5 | mg/kg |  | TRUE | 5 | totalanalyse | 02_e18-e103\extracted\p02_results.csv
p02-Bunnrensk-9010 | Alifater C16-C35 | Alifater >C16-C35 | 31 | mg/kg |  | FALSE |  | totalanalyse | 02_e18-e103\extracted\p02_results.csv
p02-Bunnrensk-9010 | Alifater C5-C6 | Alifater >C5-C6 | 2.5 | mg/kg |  | TRUE | 2.5 | totalanalyse | 02_e18-e103\extracted\p02_results.csv
p02-Bunnrensk-9010 | Alifater C6-C8 | Alifater >C6-C8 | 2 | mg/kg |  | TRUE | 2 | totalanalyse | 02_e18-e103\extracted\p02_results.csv
p02-Bunnrensk-9010 | Alifater C8-C10 | Alifater >C8-C10 | 2 | mg/kg |  | TRUE | 2 | totalanalyse | 02_e18-e103\extracted\p02_results.csv
p02-Bunnrensk-9010 | Alifater C12-C35 | Sum alifater >C12-C35 (M1) | 31 | mg/kg |  | FALSE |  | totalanalyse | 02_e18-e103\extracted\p02_results.csv
p02-Bunnrensk-9010 | Alifater C5-C35 | Sum alifater >C5-C35 (M1) | 31 | mg/kg |  | FALSE |  | totalanalyse | 02_e18-e103\extracted\p02_results.csv
p02-Bunnrensk-9010 | Benzen | Benzen | 0.01 | mg/kg |  | TRUE | 0.01 | totalanalyse | 02_e18-e103\extracted\p02_results.csv
p02-Bunnrensk-9010 | Etylbenzen | Etylbensen | 0.04 | mg/kg |  | TRUE | 0.04 | totalanalyse | 02_e18-e103\extracted\p02_results.csv
p02-Bunnrensk-9010 | BTEX | Sum BTEX (M1) | 0.1 | mg/kg |  | TRUE | 0.1 | totalanalyse | 02_e18-e103\extracted\p02_results.csv
p02-Bunnrensk-9010 | Toluen | Toluen | 0.04 | mg/kg |  | TRUE | 0.04 | totalanalyse | 02_e18-e103\extracted\p02_results.csv
p02-Bunnrensk-9010 | Xylen | Xylener | 0.04 | mg/kg |  | TRUE | 0.04 | totalanalyse | 02_e18-e103\extracted\p02_results.csv
p02-Bunnrensk-9010 | PCB101 | PCB 101 | 0.001 | mg/kg |  | TRUE | 0.001 | totalanalyse | 02_e18-e103\extracted\p02_results.csv
p02-Bunnrensk-9010 | PCB118 | PCB 118 | 0.001 | mg/kg |  | TRUE | 0.001 | totalanalyse | 02_e18-e103\extracted\p02_results.csv
p02-Bunnrensk-9010 | PCB138 | PCB 138 | 0.001 | mg/kg |  | TRUE | 0.001 | totalanalyse | 02_e18-e103\extracted\p02_results.csv
p02-Bunnrensk-9010 | PCB153 | PCB 153 | 0.001 | mg/kg |  | TRUE | 0.001 | totalanalyse | 02_e18-e103\extracted\p02_results.csv
p02-Bunnrensk-9010 | PCB180 | PCB 180 | 0.001 | mg/kg |  | TRUE | 0.001 | totalanalyse | 02_e18-e103\extracted\p02_results.csv
p02-Bunnrensk-9010 | PCB28 | PCB 28 | 0.001 | mg/kg |  | TRUE | 0.001 | totalanalyse | 02_e18-e103\extracted\p02_results.csv
p02-Bunnrensk-9010 | PCB52 | PCB 52 | 0.001 | mg/kg |  | TRUE | 0.001 | totalanalyse | 02_e18-e103\extracted\p02_results.csv
p02-Bunnrensk-9010 | PCB7 | Sum PCB-7 | 0.007 | mg/kg |  | TRUE | 0.007 | totalanalyse | 02_e18-e103\extracted\p02_results.csv
p02-Bunnrensk-9010 | Acenaften | Acenaften | 0.01 | mg/kg |  | TRUE | 0.01 | totalanalyse | 02_e18-e103\extracted\p02_results.csv
p02-Bunnrensk-9010 | Acenaftylen | Acenaftylen | 0.01 | mg/kg |  | TRUE | 0.01 | totalanalyse | 02_e18-e103\extracted\p02_results.csv
p02-Bunnrensk-9010 | Antracen | Antracen | 0.01 | mg/kg |  | TRUE | 0.01 | totalanalyse | 02_e18-e103\extracted\p02_results.csv
p02-Bunnrensk-9010 | Benzo(a)antracen | Benso(a)antracen^ | 0.01 | mg/kg |  | TRUE | 0.01 | totalanalyse | 02_e18-e103\extracted\p02_results.csv
p02-Bunnrensk-9010 | BaP | Benso(a)pyren^ | 0.01 | mg/kg |  | TRUE | 0.01 | totalanalyse | 02_e18-e103\extracted\p02_results.csv
p02-Bunnrensk-9010 | Benzo(b+j)fluoranten | Benso(b+j)fluoranten^ | 0.01 | mg/kg |  | TRUE | 0.01 | totalanalyse | 02_e18-e103\extracted\p02_results.csv
p02-Bunnrensk-9010 | Benzo(ghi)perylen | Benso(ghi)perylen | 0.01 | mg/kg |  | TRUE | 0.01 | totalanalyse | 02_e18-e103\extracted\p02_results.csv
p02-Bunnrensk-9010 | Benzo(k)fluoranten | Benso(k)fluoranten^ | 0.01 | mg/kg |  | TRUE | 0.01 | totalanalyse | 02_e18-e103\extracted\p02_results.csv
p02-Bunnrensk-9010 | Dibenzo(a,h)antracen | Dibenso(ah)antracen^ | 0.01 | mg/kg |  | TRUE | 0.01 | totalanalyse | 02_e18-e103\extracted\p02_results.csv
p02-Bunnrensk-9010 | Fenantren | Fenantren | 0.01 | mg/kg |  | TRUE | 0.01 | totalanalyse | 02_e18-e103\extracted\p02_results.csv
p02-Bunnrensk-9010 | Fluoranten | Fluoranten | 0.01 | mg/kg |  | TRUE | 0.01 | totalanalyse | 02_e18-e103\extracted\p02_results.csv
p02-Bunnrensk-9010 | Fluoren | Fluoren | 0.01 | mg/kg |  | TRUE | 0.01 | totalanalyse | 02_e18-e103\extracted\p02_results.csv
p02-Bunnrensk-9010 | Indeno(1,2,3-cd)pyren | Indeno(123cd)pyren^ | 0.01 | mg/kg |  | TRUE | 0.01 | totalanalyse | 02_e18-e103\extracted\p02_results.csv
p02-Bunnrensk-9010 | Krysen | Krysen^ | 0.01 | mg/kg |  | TRUE | 0.01 | totalanalyse | 02_e18-e103\extracted\p02_results.csv
p02-Bunnrensk-9010 | Naftalen | Naftalen | 0.019 | mg/kg |  | FALSE |  | totalanalyse | 02_e18-e103\extracted\p02_results.csv
p02-Bunnrensk-9010 | Pyren | Pyren | 0.01 | mg/kg |  | TRUE | 0.01 | totalanalyse | 02_e18-e103\extracted\p02_results.csv
p02-Bunnrensk-9010 | PAH16 | Sum PAH-16 | 0.019 | mg/kg |  | FALSE |  | totalanalyse | 02_e18-e103\extracted\p02_results.csv
p02-Bunnrensk-9010 | As | As (Arsen) | 4.3 | mg/kg |  | FALSE |  | totalanalyse | 02_e18-e103\extracted\p02_results.csv
p02-Bunnrensk-9010 | Cd | Cd (Kadmium) | 0.02 | mg/kg |  | TRUE | 0.02 | totalanalyse | 02_e18-e103\extracted\p02_results.csv
p02-Bunnrensk-9010 | Cr | Cr (Krom) | 44 | mg/kg |  | FALSE |  | totalanalyse | 02_e18-e103\extracted\p02_results.csv
p02-Bunnrensk-9010 | Cu | Cu (Kopper) | 28 | mg/kg |  | FALSE |  | totalanalyse | 02_e18-e103\extracted\p02_results.csv
p02-Bunnrensk-9010 | Hg | Hg (Kvikksølv) | 0.01 | mg/kg |  | FALSE |  | totalanalyse | 02_e18-e103\extracted\p02_results.csv
p02-Bunnrensk-9010 | Ni | Ni (Nikkel) | 66 | mg/kg |  | FALSE |  | totalanalyse | 02_e18-e103\extracted\p02_results.csv
p02-Bunnrensk-9010 | Pb | Pb (Bly) | 1 | mg/kg |  | TRUE | 1 | totalanalyse | 02_e18-e103\extracted\p02_results.csv
p02-Bunnrensk-9010 | Zn | Zn (Sink) | 33 | mg/kg |  | FALSE |  | totalanalyse | 02_e18-e103\extracted\p02_results.csv
p02-BRMØ1 | Alifater C12-C16 | Alifater >C12-C16 | 5.7 | mg/kg |  | FALSE |  | totalanalyse | 02_e18-e103\extracted\p02_results.csv
p02-BRMØ1 | Alifater C16-C35 | Alifater >C16-C35 | 310 | mg/kg |  | FALSE |  | totalanalyse | 02_e18-e103\extracted\p02_results.csv
p02-BRMØ1 | Alifater C5-C6 | Alifater >C5-C6 | 7 | mg/kg |  | TRUE | 7 | totalanalyse | 02_e18-e103\extracted\p02_results.csv
p02-BRMØ1 | Alifater C6-C8 | Alifater >C6-C8 | 7 | mg/kg |  | TRUE | 7 | totalanalyse | 02_e18-e103\extracted\p02_results.csv
p02-BRMØ1 | Alifater C8-C10 | Alifater >C8-C10 | 5 | mg/kg |  | TRUE | 5 | totalanalyse | 02_e18-e103\extracted\p02_results.csv
p02-BRMØ1 | Alifater C10-C12 | Alifater C10-C12 | 3 | mg/kg |  | TRUE | 3 | totalanalyse | 02_e18-e103\extracted\p02_results.csv
p02-BRMØ1 | Alifater C12-C35 | Sum alifater >C12-C35 (M1) | 316 | mg/kg |  | FALSE |  | totalanalyse | 02_e18-e103\extracted\p02_results.csv
p02-BRMØ1 | Alifater C5-C35 | Sum alifater >C5-C35 (M1) | 316 | mg/kg |  | FALSE |  | totalanalyse | 02_e18-e103\extracted\p02_results.csv
p02-BRMØ1 | Benzen | Benzen | 0.0749 | mg/kg |  | FALSE |  | totalanalyse | 02_e18-e103\extracted\p02_results.csv
p02-BRMØ1 | Etylbenzen | Etylbensen | 0.2 | mg/kg |  | TRUE | 0.2 | totalanalyse | 02_e18-e103\extracted\p02_results.csv
p02-BRMØ1 | BTEX | Sum BTEX (M1) | 0.0749 | mg/kg |  | FALSE |  | totalanalyse | 02_e18-e103\extracted\p02_results.csv
p02-BRMØ1 | Xylen | Sum xylener (M1) | 0.015 | mg/kg |  | TRUE | 0.015 | totalanalyse | 02_e18-e103\extracted\p02_results.csv
p02-BRMØ1 | Toluen | Toluen | 0.3 | mg/kg |  | TRUE | 0.3 | totalanalyse | 02_e18-e103\extracted\p02_results.csv
p02-BRMØ1 | As | As (Arsen) | 4.84 | mg/kg |  | FALSE |  | totalanalyse | 02_e18-e103\extracted\p02_results.csv
p02-BRMØ1 | Cd | Cd (Kadmium) | 0.1 | mg/kg |  | TRUE | 0.1 | totalanalyse | 02_e18-e103\extracted\p02_results.csv
p02-BRMØ1 | Cr | Cr (Krom) | 33.4 | mg/kg |  | FALSE |  | totalanalyse | 02_e18-e103\extracted\p02_results.csv
p02-BRMØ1 | Cu | Cu (Kopper) | 30.8 | mg/kg |  | FALSE |  | totalanalyse | 02_e18-e103\extracted\p02_results.csv
p02-BRMØ1 | Hg | Hg (Kvikksølv) | 0.2 | mg/kg |  | TRUE | 0.2 | totalanalyse | 02_e18-e103\extracted\p02_results.csv
p02-BRMØ1 | Ni | Ni (Nikkel) | 54.1 | mg/kg |  | FALSE |  | totalanalyse | 02_e18-e103\extracted\p02_results.csv
p02-BRMØ1 | Pb | Pb (Bly) | 7.3 | mg/kg |  | FALSE |  | totalanalyse | 02_e18-e103\extracted\p02_results.csv
p02-BRMØ1 | Zn | Zn (Sink) | 50.2 | mg/kg |  | FALSE |  | totalanalyse | 02_e18-e103\extracted\p02_results.csv
p02-BRMØ1 | TOC | Totalt organisk karbon (TOC) | 1.26 | % tørrvekt |  | FALSE |  | totalanalyse | 02_e18-e103\extracted\p02_results.csv
p02-BRMØ1 | PCB101 | PCB 101 | 0.002 | mg/kg |  | TRUE | 0.002 | totalanalyse | 02_e18-e103\extracted\p02_results.csv
p02-BRMØ1 | PCB118 | PCB 118 | 0.002 | mg/kg |  | TRUE | 0.002 | totalanalyse | 02_e18-e103\extracted\p02_results.csv
p02-BRMØ1 | PCB138 | PCB 138 | 0.002 | mg/kg |  | TRUE | 0.002 | totalanalyse | 02_e18-e103\extracted\p02_results.csv
p02-BRMØ1 | PCB153 | PCB 153 | 0.002 | mg/kg |  | TRUE | 0.002 | totalanalyse | 02_e18-e103\extracted\p02_results.csv
p02-BRMØ1 | PCB180 | PCB 180 | 0.002 | mg/kg |  | TRUE | 0.002 | totalanalyse | 02_e18-e103\extracted\p02_results.csv
p02-BRMØ1 | PCB28 | PCB 28 | 0.002 | mg/kg |  | TRUE | 0.002 | totalanalyse | 02_e18-e103\extracted\p02_results.csv
p02-BRMØ1 | PCB52 | PCB 52 | 0.002 | mg/kg |  | TRUE | 0.002 | totalanalyse | 02_e18-e103\extracted\p02_results.csv
p02-BRMØ1 | PCB7 | Sum PCB-7 | 0.007 | mg/kg |  | TRUE | 0.007 | totalanalyse | 02_e18-e103\extracted\p02_results.csv
p02-BRMØ1 | Acenaften | Acenaften | 0.01 | mg/kg |  | TRUE | 0.01 | totalanalyse | 02_e18-e103\extracted\p02_results.csv
p02-BRMØ1 | Acenaftylen | Acenaftylen | 0.01 | mg/kg |  | TRUE | 0.01 | totalanalyse | 02_e18-e103\extracted\p02_results.csv
p02-BRMØ1 | Antracen | Antracen | 0.01 | mg/kg |  | TRUE | 0.01 | totalanalyse | 02_e18-e103\extracted\p02_results.csv
p02-BRMØ1 | Benzo(a)antracen | Benso(a)antracen^ | 0.01 | mg/kg |  | TRUE | 0.01 | totalanalyse | 02_e18-e103\extracted\p02_results.csv
p02-BRMØ1 | BaP | Benso(a)pyren^ | 0.01 | mg/kg |  | TRUE | 0.01 | totalanalyse | 02_e18-e103\extracted\p02_results.csv
p02-BRMØ1 | Benzo(ghi)perylen | Benso(ghi)perylen | 0.01 | mg/kg |  | TRUE | 0.01 | totalanalyse | 02_e18-e103\extracted\p02_results.csv
p02-BRMØ1 | Benzo(k)fluoranten | Benso(k)fluoranten^ | 0.01 | mg/kg |  | TRUE | 0.01 | totalanalyse | 02_e18-e103\extracted\p02_results.csv
p02-BRMØ1 | Dibenzo(a,h)antracen | Dibenso(ah)antracen^ | 0.01 | mg/kg |  | TRUE | 0.01 | totalanalyse | 02_e18-e103\extracted\p02_results.csv
p02-BRMØ1 | Fenantren | Fenantren | 0.01 | mg/kg |  | FALSE |  | totalanalyse | 02_e18-e103\extracted\p02_results.csv
p02-BRMØ1 | Fluoranten | Fluoranten | 0.01 | mg/kg |  | TRUE | 0.01 | totalanalyse | 02_e18-e103\extracted\p02_results.csv
p02-BRMØ1 | Fluoren | Fluoren | 0.01 | mg/kg |  | TRUE | 0.01 | totalanalyse | 02_e18-e103\extracted\p02_results.csv
p02-BRMØ1 | Indeno(1,2,3-cd)pyren | Indeno(123cd)pyren^ | 0.01 | mg/kg |  | TRUE | 0.01 | totalanalyse | 02_e18-e103\extracted\p02_results.csv
p02-BRMØ1 | Krysen | Krysen^ | 0.01 | mg/kg |  | TRUE | 0.01 | totalanalyse | 02_e18-e103\extracted\p02_results.csv
p02-BRMØ1 | Naftalen | Naftalen | 0.036 | mg/kg |  | FALSE |  | totalanalyse | 02_e18-e103\extracted\p02_results.csv
p02-BRMØ1 | Pyren | Pyren | 0.01 | mg/kg |  | TRUE | 0.01 | totalanalyse | 02_e18-e103\extracted\p02_results.csv
p02-BRMØ1 | Benzo(b+j)fluoranten_sum | Sum av benso(b+j)fluoranten | 0.01 | mg/kg |  | TRUE | 0.01 | totalanalyse | 02_e18-e103\extracted\p02_results.csv
p02-BRMØ1 | PAH16 | Sum of 16 PAH (M1) | 0.046 | mg/kg |  | FALSE |  | totalanalyse | 02_e18-e103\extracted\p02_results.csv
p02-BRMØ1 | Sum PAH carcinogene^ | Sum PAH carcinogene^ | 0.035 | mg/kg |  | TRUE | 0.035 | totalanalyse | 02_e18-e103\extracted\p02_results.csv
p02-BRMØ1 | THC C10-C12 | Fraksjon >C10-C12 | 3 | mg/kg |  | TRUE | 3 | totalanalyse | 02_e18-e103\extracted\p02_results.csv
p02-BRMØ1 | THC C12-C16 | Fraksjon >C12-C16 | 6.4 | mg/kg |  | FALSE |  | totalanalyse | 02_e18-e103\extracted\p02_results.csv
p02-BRMØ1 | THC C12-C35 | Fraksjon >C12-C35 (sum, M1) | 435 | mg/kg |  | FALSE |  | totalanalyse | 02_e18-e103\extracted\p02_results.csv
p02-BRMØ1 | THC C16-C35 | Fraksjon >C16-C35 | 429 | mg/kg |  | FALSE |  | totalanalyse | 02_e18-e103\extracted\p02_results.csv
p02-BRMØ1 | Fraksjon >C5-C35 (sum, NORM, M1) | Fraksjon >C5-C35 (sum, NORM, M1) | 435 | mg/kg |  | FALSE |  | totalanalyse | 02_e18-e103\extracted\p02_results.csv
p02-BRMØ1 | THC C5-C6 | Fraksjon >C5-C6 | 7 | mg/kg |  | TRUE | 7 | totalanalyse | 02_e18-e103\extracted\p02_results.csv
p02-BRMØ1 | THC C6-C8 | Fraksjon >C6-C8 | 7 | mg/kg |  | TRUE | 7 | totalanalyse | 02_e18-e103\extracted\p02_results.csv
p02-BRMØ1 | THC C8-C10 | Fraksjon >C8-C10 | 5 | mg/kg |  | TRUE | 5 | totalanalyse | 02_e18-e103\extracted\p02_results.csv
p02-BRMØ1 | THC C10-C40 | Olje, Fraksjon >C10-C40 | 482 | mg/kg |  | FALSE |  | totalanalyse | 02_e18-e103\extracted\p02_results.csv
p02-BRMØ1-ristetest | Løst organisk karbon (DOC) | Løst organisk karbon (DOC) | 25.1 | mg/kg |  | FALSE |  | ristetest | 02_e18-e103\extracted\p02_results.csv
p02-BRMØ1-ristetest | F | Fluorid (F-) | 5.55 | mg/kg |  | FALSE |  | ristetest | 02_e18-e103\extracted\p02_results.csv
p02-BRMØ1-ristetest | Cl | Klorid (Cl-) | 26.5 | mg/kg |  | FALSE |  | ristetest | 02_e18-e103\extracted\p02_results.csv
p02-BRMØ1-ristetest | SO4 | Sulfat (SO4) | 482 | mg/kg |  | FALSE |  | ristetest | 02_e18-e103\extracted\p02_results.csv
p02-BRMØ1-ristetest | Phenol | Fenolindeks | 0.05 | mg/kg |  | TRUE | 0.05 | ristetest | 02_e18-e103\extracted\p02_results.csv
p02-BRMØ1-ristetest | Conductivity | Ledningsevne (konduktivitet) | 96.3 | mS/m |  | FALSE |  | ristetest | 02_e18-e103\extracted\p02_results.csv
p02-BRMØ1-ristetest | pH | pH | 11.7 | - |  | FALSE |  | ristetest | 02_e18-e103\extracted\p02_results.csv
p02-BRMØ1-ristetest | Temperatur | Temperatur | 21.1 | °C |  | FALSE |  | ristetest | 02_e18-e103\extracted\p02_results.csv
p02-BRMØ1-ristetest | TDS | Totalt løst stoff | 4800 | mg/kg |  | FALSE |  | ristetest | 02_e18-e103\extracted\p02_results.csv
p02-BRMØ1-ristetest | As | As (Arsen) | 0.01 | mg/kg |  | TRUE | 0.01 | ristetest | 02_e18-e103\extracted\p02_results.csv
p02-BRMØ1-ristetest | Ba | Ba (Barium) | 1.06 | mg/kg |  | FALSE |  | ristetest | 02_e18-e103\extracted\p02_results.csv
p02-BRMØ1-ristetest | Cd | Cd (Kadmium) | 0.002 | mg/kg |  | TRUE | 0.002 | ristetest | 02_e18-e103\extracted\p02_results.csv
p02-BRMØ1-ristetest | Cr | Cr (Krom) | 0.056 | mg/kg |  | FALSE |  | ristetest | 02_e18-e103\extracted\p02_results.csv
p02-BRMØ1-ristetest | Cu | Cu (Kopper) | 0.023 | mg/kg |  | FALSE |  | ristetest | 02_e18-e103\extracted\p02_results.csv
p02-BRMØ1-ristetest | Hg | Hg (Kvikksølv) | 0.0001 | mg/kg |  | TRUE | 0.0001 | ristetest | 02_e18-e103\extracted\p02_results.csv
p02-BRMØ1-ristetest | Mo | Mo (Molybden) | 0.158 | mg/kg |  | FALSE |  | ristetest | 02_e18-e103\extracted\p02_results.csv
p02-BRMØ1-ristetest | Ni | Ni (Nikkel) | 0.03 | mg/kg |  | TRUE | 0.03 | ristetest | 02_e18-e103\extracted\p02_results.csv
p02-BRMØ1-ristetest | Pb | Pb (Bly) | 0.01 | mg/kg |  | TRUE | 0.01 | ristetest | 02_e18-e103\extracted\p02_results.csv
p02-BRMØ1-ristetest | Sb | Sb (Antimon) | 0.021 | mg/kg |  | FALSE |  | ristetest | 02_e18-e103\extracted\p02_results.csv
p02-BRMØ1-ristetest | Se | Se (Selen) | 0.01 | mg/kg |  | TRUE | 0.01 | ristetest | 02_e18-e103\extracted\p02_results.csv
p02-BRMØ1-ristetest | Zn | Zn (Sink) | 0.026 | mg/kg |  | FALSE |  | ristetest | 02_e18-e103\extracted\p02_results.csv
p02-BRMØ1-ristetest | Mengde innveid | Mengde innveid | 87.2 | g |  | FALSE |  | ristetest | 02_e18-e103\extracted\p02_results.csv
p02-BRMØ1-ristetest | Volum eluat L/S = 10 | Volum eluat L/S = 10 | 500 | mL |  | FALSE |  | ristetest | 02_e18-e103\extracted\p02_results.csv
p02-BRMØ1-ristetest | Volum tilsatt | Volum tilsatt | 793 | mL |  | FALSE |  | ristetest | 02_e18-e103\extracted\p02_results.csv
p02-BRMØ1-kolonnetest | Løst organisk karbon (DOC) | Løst organisk karbon (DOC) | 18.8 | mg/L |  | FALSE |  | kolonnetest | 02_e18-e103\extracted\p02_results.csv
p02-BRMØ1-kolonnetest | F | Fluorid (F-) | 0.731 | mg/L |  | FALSE |  | kolonnetest | 02_e18-e103\extracted\p02_results.csv
p02-BRMØ1-kolonnetest | Cl | Klorid (Cl-) | 63.4 | mg/L |  | FALSE |  | kolonnetest | 02_e18-e103\extracted\p02_results.csv
p02-BRMØ1-kolonnetest | SO4 | Sulfat (SO4) | 46.8 | mg/L |  | FALSE |  | kolonnetest | 02_e18-e103\extracted\p02_results.csv
p02-BRMØ1-kolonnetest | Conductivity | Elektrisk konduktivitet | 3050 | µS/cm |  | FALSE |  | kolonnetest | 02_e18-e103\extracted\p02_results.csv
p02-BRMØ1-kolonnetest | Phenol | Fenolindeks | 0.032 | mg/L |  | FALSE |  | kolonnetest | 02_e18-e103\extracted\p02_results.csv
p02-BRMØ1-kolonnetest | pH-verdi | pH-verdi | 11.9 | -- |  | FALSE |  | kolonnetest | 02_e18-e103\extracted\p02_results.csv
p02-BRMØ1-kolonnetest | TDS | Totalt løst stoff | 940 | mg/L |  | FALSE |  | kolonnetest | 02_e18-e103\extracted\p02_results.csv
p02-BRMØ1-kolonnetest | Gjennomsnittlig flow (ikke akkreditert) | Gjennomsnittlig flow (ikke akkreditert) | 13 | mL/h |  | FALSE |  | kolonnetest | 02_e18-e103\extracted\p02_results.csv
p02-BRMØ1-kolonnetest | Høyde av materiale i kolonnen (ikke akkreditert) | Høyde av materiale i kolonnen (ikke akkreditert) | 29 | cm |  | FALSE |  | kolonnetest | 02_e18-e103\extracted\p02_results.csv
p02-BRMØ1-kolonnetest | Indre diameter i kolonnen (ikke akkreditert) | Indre diameter i kolonnen (ikke akkreditert) | 5 | cm |  | FALSE |  | kolonnetest | 02_e18-e103\extracted\p02_results.csv
p02-BRMØ1-kolonnetest | Mengde tørt materiale i kolonne (ikke akkreditert) | Mengde tørt materiale i kolonne (ikke akkreditert) | 816 | g |  | FALSE |  | kolonnetest | 02_e18-e103\extracted\p02_results.csv
p02-BRMØ1-kolonnetest | pH av første 15 mL | pH av første 15 mL | 12 | -- |  | FALSE |  | kolonnetest | 02_e18-e103\extracted\p02_results.csv
p02-BRMØ1-kolonnetest | pH av rest L/S=0.1 | pH av rest L/S=0.1 | 11.8 | -- |  | FALSE |  | kolonnetest | 02_e18-e103\extracted\p02_results.csv
p02-BRMØ1-kolonnetest | As | As (Arsen) | 0.0013 | mg/L |  | FALSE |  | kolonnetest | 02_e18-e103\extracted\p02_results.csv
p02-BRMØ1-kolonnetest | Ba | Ba (Barium) | 0.191 | mg/L |  | FALSE |  | kolonnetest | 02_e18-e103\extracted\p02_results.csv
p02-BRMØ1-kolonnetest | Cd | Cd (Kadmium) | 0.00066 | mg/L |  | FALSE |  | kolonnetest | 02_e18-e103\extracted\p02_results.csv
p02-BRMØ1-kolonnetest | Cr | Cr (Krom) | 0.0197 | mg/L |  | FALSE |  | kolonnetest | 02_e18-e103\extracted\p02_results.csv
p02-BRMØ1-kolonnetest | Cu | Cu (Kopper) | 0.0261 | mg/L |  | FALSE |  | kolonnetest | 02_e18-e103\extracted\p02_results.csv
p02-BRMØ1-kolonnetest | Hg | Hg (Kvikksølv) | 1.98e-05 | mg/L |  | FALSE |  | kolonnetest | 02_e18-e103\extracted\p02_results.csv
p02-BRMØ1-kolonnetest | Mo | Mo (Molybden) | 0.254 | mg/L |  | FALSE |  | kolonnetest | 02_e18-e103\extracted\p02_results.csv
p02-BRMØ1-kolonnetest | Ni | Ni (Nikkel) | 0.003 | mg/L |  | TRUE | 0.003 | kolonnetest | 02_e18-e103\extracted\p02_results.csv
p02-BRMØ1-kolonnetest | Pb | Pb (Bly) | 0.0027 | mg/L |  | FALSE |  | kolonnetest | 02_e18-e103\extracted\p02_results.csv
p02-BRMØ1-kolonnetest | Sb | Sb (Antimon) | 0.0018 | mg/L |  | FALSE |  | kolonnetest | 02_e18-e103\extracted\p02_results.csv
p02-BRMØ1-kolonnetest | Se | Se (Selen) | 0.001 | mg/L |  | TRUE | 0.001 | kolonnetest | 02_e18-e103\extracted\p02_results.csv
p02-BRMØ1-kolonnetest | Zn | Zn (Sink) | 0.0205 | mg/L |  | FALSE |  | kolonnetest | 02_e18-e103\extracted\p02_results.csv
p02-PEL-9960 | Alifater C12-C16 | Alifater >C12-C16 | 5.4 | mg/kg |  | FALSE |  | totalanalyse | 02_e18-e103\extracted\p02_results.csv
p02-PEL-9960 | Alifater C16-C35 | Alifater >C16-C35 | 49.8 | mg/kg |  | FALSE |  | totalanalyse | 02_e18-e103\extracted\p02_results.csv
p02-PEL-9960 | Alifater C5-C6 | Alifater >C5-C6 | 7 | mg/kg |  | TRUE | 7 | totalanalyse | 02_e18-e103\extracted\p02_results.csv
p02-PEL-9960 | Alifater C6-C8 | Alifater >C6-C8 | 7 | mg/kg |  | TRUE | 7 | totalanalyse | 02_e18-e103\extracted\p02_results.csv
p02-PEL-9960 | Alifater C8-C10 | Alifater >C8-C10 | 5 | mg/kg |  | TRUE | 5 | totalanalyse | 02_e18-e103\extracted\p02_results.csv
p02-PEL-9960 | Alifater C10-C12 | Alifater C10-C12 | 3 | mg/kg |  | TRUE | 3 | totalanalyse | 02_e18-e103\extracted\p02_results.csv
p02-PEL-9960 | Alifater C12-C35 | Sum alifater >C12-C35 (M1) | 55.3 | mg/kg |  | FALSE |  | totalanalyse | 02_e18-e103\extracted\p02_results.csv
p02-PEL-9960 | Alifater C5-C35 | Sum alifater >C5-C35 (M1) | 55.3 | mg/kg |  | FALSE |  | totalanalyse | 02_e18-e103\extracted\p02_results.csv
p02-PEL-9960 | Benzen | Benzen | 0.365 | mg/kg |  | FALSE |  | totalanalyse | 02_e18-e103\extracted\p02_results.csv
p02-PEL-9960 | Etylbenzen | Etylbensen | 0.2 | mg/kg |  | TRUE | 0.2 | totalanalyse | 02_e18-e103\extracted\p02_results.csv
p02-PEL-9960 | BTEX | Sum BTEX (M1) | 0.365 | mg/kg |  | FALSE |  | totalanalyse | 02_e18-e103\extracted\p02_results.csv
p02-PEL-9960 | Xylen | Sum xylener (M1) | 0.015 | mg/kg |  | TRUE | 0.015 | totalanalyse | 02_e18-e103\extracted\p02_results.csv
p02-PEL-9960 | Toluen | Toluen | 0.3 | mg/kg |  | TRUE | 0.3 | totalanalyse | 02_e18-e103\extracted\p02_results.csv
p02-PEL-9960 | As | As (Arsen) | 7.1 | mg/kg |  | FALSE |  | totalanalyse | 02_e18-e103\extracted\p02_results.csv
p02-PEL-9960 | Cd | Cd (Kadmium) | 0.1 | mg/kg |  | TRUE | 0.1 | totalanalyse | 02_e18-e103\extracted\p02_results.csv
p02-PEL-9960 | Cr | Cr (Krom) | 40.3 | mg/kg |  | FALSE |  | totalanalyse | 02_e18-e103\extracted\p02_results.csv
p02-PEL-9960 | Cu | Cu (Kopper) | 34 | mg/kg |  | FALSE |  | totalanalyse | 02_e18-e103\extracted\p02_results.csv
p02-PEL-9960 | Hg | Hg (Kvikksølv) | 0.2 | mg/kg |  | TRUE | 0.2 | totalanalyse | 02_e18-e103\extracted\p02_results.csv
p02-PEL-9960 | Ni | Ni (Nikkel) | 88 | mg/kg |  | FALSE |  | totalanalyse | 02_e18-e103\extracted\p02_results.csv
p02-PEL-9960 | Pb | Pb (Bly) | 9.6 | mg/kg |  | FALSE |  | totalanalyse | 02_e18-e103\extracted\p02_results.csv
p02-PEL-9960 | Zn | Zn (Sink) | 70 | mg/kg |  | FALSE |  | totalanalyse | 02_e18-e103\extracted\p02_results.csv
p02-PEL-9960 | PCB101 | PCB 101 | 0.002 | mg/kg |  | TRUE | 0.002 | totalanalyse | 02_e18-e103\extracted\p02_results.csv
p02-PEL-9960 | PCB118 | PCB 118 | 0.002 | mg/kg |  | TRUE | 0.002 | totalanalyse | 02_e18-e103\extracted\p02_results.csv
p02-PEL-9960 | PCB138 | PCB 138 | 0.002 | mg/kg |  | TRUE | 0.002 | totalanalyse | 02_e18-e103\extracted\p02_results.csv
p02-PEL-9960 | PCB153 | PCB 153 | 0.002 | mg/kg |  | TRUE | 0.002 | totalanalyse | 02_e18-e103\extracted\p02_results.csv
p02-PEL-9960 | PCB180 | PCB 180 | 0.002 | mg/kg |  | TRUE | 0.002 | totalanalyse | 02_e18-e103\extracted\p02_results.csv
p02-PEL-9960 | PCB28 | PCB 28 | 0.002 | mg/kg |  | TRUE | 0.002 | totalanalyse | 02_e18-e103\extracted\p02_results.csv
p02-PEL-9960 | PCB52 | PCB 52 | 0.002 | mg/kg |  | TRUE | 0.002 | totalanalyse | 02_e18-e103\extracted\p02_results.csv
p02-PEL-9960 | PCB7 | Sum PCB-7 | 0.007 | mg/kg |  | TRUE | 0.007 | totalanalyse | 02_e18-e103\extracted\p02_results.csv
p02-PEL-9960 | Acenaften | Acenaften | 0.01 | mg/kg |  | TRUE | 0.01 | totalanalyse | 02_e18-e103\extracted\p02_results.csv
p02-PEL-9960 | Acenaftylen | Acenaftylen | 0.01 | mg/kg |  | TRUE | 0.01 | totalanalyse | 02_e18-e103\extracted\p02_results.csv
p02-PEL-9960 | Antracen | Antracen | 0.01 | mg/kg |  | TRUE | 0.01 | totalanalyse | 02_e18-e103\extracted\p02_results.csv
p02-PEL-9960 | Benzo(a)antracen | Benso(a)antracen^ | 0.01 | mg/kg |  | TRUE | 0.01 | totalanalyse | 02_e18-e103\extracted\p02_results.csv
p02-PEL-9960 | BaP | Benso(a)pyren^ | 0.01 | mg/kg |  | TRUE | 0.01 | totalanalyse | 02_e18-e103\extracted\p02_results.csv
p02-PEL-9960 | Benzo(ghi)perylen | Benso(ghi)perylen | 0.01 | mg/kg |  | TRUE | 0.01 | totalanalyse | 02_e18-e103\extracted\p02_results.csv
p02-PEL-9960 | Benzo(k)fluoranten | Benso(k)fluoranten^ | 0.01 | mg/kg |  | TRUE | 0.01 | totalanalyse | 02_e18-e103\extracted\p02_results.csv
p02-PEL-9960 | Dibenzo(a,h)antracen | Dibenso(ah)antracen^ | 0.01 | mg/kg |  | TRUE | 0.01 | totalanalyse | 02_e18-e103\extracted\p02_results.csv
p02-PEL-9960 | Fenantren | Fenantren | 0.027 | mg/kg |  | FALSE |  | totalanalyse | 02_e18-e103\extracted\p02_results.csv
p02-PEL-9960 | Fluoranten | Fluoranten | 0.01 | mg/kg |  | TRUE | 0.01 | totalanalyse | 02_e18-e103\extracted\p02_results.csv
p02-PEL-9960 | Fluoren | Fluoren | 0.013 | mg/kg |  | FALSE |  | totalanalyse | 02_e18-e103\extracted\p02_results.csv
p02-PEL-9960 | Indeno(1,2,3-cd)pyren | Indeno(123cd)pyren^ | 0.01 | mg/kg |  | TRUE | 0.01 | totalanalyse | 02_e18-e103\extracted\p02_results.csv
p02-PEL-9960 | Krysen | Krysen^ | 0.01 | mg/kg |  | TRUE | 0.01 | totalanalyse | 02_e18-e103\extracted\p02_results.csv
p02-PEL-9960 | Naftalen | Naftalen | 0.145 | mg/kg |  | FALSE |  | totalanalyse | 02_e18-e103\extracted\p02_results.csv
p02-PEL-9960 | Pyren | Pyren | 0.015 | mg/kg |  | FALSE |  | totalanalyse | 02_e18-e103\extracted\p02_results.csv
p02-PEL-9960 | Benzo(b+j)fluoranten_sum | Sum av benso(b+j)fluoranten | 0.01 | mg/kg |  | TRUE | 0.01 | totalanalyse | 02_e18-e103\extracted\p02_results.csv
p02-PEL-9960 | PAH16 | Sum of 16 PAH (M1) | 0.2 | mg/kg |  | FALSE |  | totalanalyse | 02_e18-e103\extracted\p02_results.csv
p02-PEL-9960 | Sum PAH carcinogene^ | Sum PAH carcinogene^ | 0.035 | mg/kg |  | TRUE | 0.035 | totalanalyse | 02_e18-e103\extracted\p02_results.csv
p02-PEL-9960 | THC C10-C12 | Fraksjon >C10-C12 | 3 | mg/kg |  | TRUE | 3 | totalanalyse | 02_e18-e103\extracted\p02_results.csv
p02-PEL-9960 | THC C12-C16 | Fraksjon >C12-C16 | 7 | mg/kg |  | FALSE |  | totalanalyse | 02_e18-e103\extracted\p02_results.csv
p02-PEL-9960 | THC C12-C35 | Fraksjon >C12-C35 (sum, M1) | 69 | mg/kg |  | FALSE |  | totalanalyse | 02_e18-e103\extracted\p02_results.csv
p02-PEL-9960 | THC C16-C35 | Fraksjon >C16-C35 | 62 | mg/kg |  | FALSE |  | totalanalyse | 02_e18-e103\extracted\p02_results.csv
p02-PEL-9960 | Fraksjon >C5-C35 (sum, NORM, M1) | Fraksjon >C5-C35 (sum, NORM, M1) | 69 | mg/kg |  | FALSE |  | totalanalyse | 02_e18-e103\extracted\p02_results.csv
p02-PEL-9960 | THC C5-C6 | Fraksjon >C5-C6 | 7 | mg/kg |  | TRUE | 7 | totalanalyse | 02_e18-e103\extracted\p02_results.csv
p02-PEL-9960 | THC C6-C8 | Fraksjon >C6-C8 | 7 | mg/kg |  | TRUE | 7 | totalanalyse | 02_e18-e103\extracted\p02_results.csv
p02-PEL-9960 | THC C8-C10 | Fraksjon >C8-C10 | 5 | mg/kg |  | TRUE | 5 | totalanalyse | 02_e18-e103\extracted\p02_results.csv
p02-PEL-9960 | THC C10-C40 | Olje, Fraksjon >C10-C40 | 76 | mg/kg |  | FALSE |  | totalanalyse | 02_e18-e103\extracted\p02_results.csv
p02-PEL-8981 | Alifater C12-C16 | Alifater >C12-C16 | 5.5 | mg/kg |  | FALSE |  | totalanalyse | 02_e18-e103\extracted\p02_results.csv
p02-PEL-8981 | Alifater C16-C35 | Alifater >C16-C35 | 70.2 | mg/kg |  | FALSE |  | totalanalyse | 02_e18-e103\extracted\p02_results.csv
p02-PEL-8981 | Alifater C5-C6 | Alifater >C5-C6 | 7 | mg/kg |  | TRUE | 7 | totalanalyse | 02_e18-e103\extracted\p02_results.csv
p02-PEL-8981 | Alifater C6-C8 | Alifater >C6-C8 | 7 | mg/kg |  | TRUE | 7 | totalanalyse | 02_e18-e103\extracted\p02_results.csv
p02-PEL-8981 | Alifater C8-C10 | Alifater >C8-C10 | 5 | mg/kg |  | TRUE | 5 | totalanalyse | 02_e18-e103\extracted\p02_results.csv
p02-PEL-8981 | Alifater C10-C12 | Alifater C10-C12 | 3 | mg/kg |  | TRUE | 3 | totalanalyse | 02_e18-e103\extracted\p02_results.csv
p02-PEL-8981 | Alifater C12-C35 | Sum alifater >C12-C35 (M1) | 75.7 | mg/kg |  | FALSE |  | totalanalyse | 02_e18-e103\extracted\p02_results.csv
p02-PEL-8981 | Alifater C5-C35 | Sum alifater >C5-C35 (M1) | 75.7 | mg/kg |  | FALSE |  | totalanalyse | 02_e18-e103\extracted\p02_results.csv
p02-PEL-8981 | Benzen | Benzen | 0.0708 | mg/kg |  | FALSE |  | totalanalyse | 02_e18-e103\extracted\p02_results.csv
p02-PEL-8981 | Etylbenzen | Etylbensen | 0.2 | mg/kg |  | TRUE | 0.2 | totalanalyse | 02_e18-e103\extracted\p02_results.csv
p02-PEL-8981 | BTEX | Sum BTEX (M1) | 0.0708 | mg/kg |  | FALSE |  | totalanalyse | 02_e18-e103\extracted\p02_results.csv
p02-PEL-8981 | Xylen | Sum xylener (M1) | 0.015 | mg/kg |  | TRUE | 0.015 | totalanalyse | 02_e18-e103\extracted\p02_results.csv
p02-PEL-8981 | Toluen | Toluen | 0.3 | mg/kg |  | TRUE | 0.3 | totalanalyse | 02_e18-e103\extracted\p02_results.csv
p02-PEL-8981 | As | As (Arsen) | 16.7 | mg/kg |  | FALSE |  | totalanalyse | 02_e18-e103\extracted\p02_results.csv
p02-PEL-8981 | Cd | Cd (Kadmium) | 0.1 | mg/kg |  | TRUE | 0.1 | totalanalyse | 02_e18-e103\extracted\p02_results.csv
p02-PEL-8981 | Cr | Cr (Krom) | 54.4 | mg/kg |  | FALSE |  | totalanalyse | 02_e18-e103\extracted\p02_results.csv
p02-PEL-8981 | Cu | Cu (Kopper) | 43.9 | mg/kg |  | FALSE |  | totalanalyse | 02_e18-e103\extracted\p02_results.csv
p02-PEL-8981 | Hg | Hg (Kvikksølv) | 0.2 | mg/kg |  | TRUE | 0.2 | totalanalyse | 02_e18-e103\extracted\p02_results.csv
p02-PEL-8981 | Ni | Ni (Nikkel) | 71.8 | mg/kg |  | FALSE |  | totalanalyse | 02_e18-e103\extracted\p02_results.csv
p02-PEL-8981 | Pb | Pb (Bly) | 11.5 | mg/kg |  | FALSE |  | totalanalyse | 02_e18-e103\extracted\p02_results.csv
p02-PEL-8981 | Zn | Zn (Sink) | 56.7 | mg/kg |  | FALSE |  | totalanalyse | 02_e18-e103\extracted\p02_results.csv
p02-PEL-8981 | PCB101 | PCB 101 | 0.002 | mg/kg |  | TRUE | 0.002 | totalanalyse | 02_e18-e103\extracted\p02_results.csv
p02-PEL-8981 | PCB118 | PCB 118 | 0.002 | mg/kg |  | TRUE | 0.002 | totalanalyse | 02_e18-e103\extracted\p02_results.csv
p02-PEL-8981 | PCB138 | PCB 138 | 0.002 | mg/kg |  | TRUE | 0.002 | totalanalyse | 02_e18-e103\extracted\p02_results.csv
p02-PEL-8981 | PCB153 | PCB 153 | 0.002 | mg/kg |  | TRUE | 0.002 | totalanalyse | 02_e18-e103\extracted\p02_results.csv
p02-PEL-8981 | PCB180 | PCB 180 | 0.002 | mg/kg |  | TRUE | 0.002 | totalanalyse | 02_e18-e103\extracted\p02_results.csv
p02-PEL-8981 | PCB28 | PCB 28 | 0.002 | mg/kg |  | TRUE | 0.002 | totalanalyse | 02_e18-e103\extracted\p02_results.csv
p02-PEL-8981 | PCB52 | PCB 52 | 0.002 | mg/kg |  | TRUE | 0.002 | totalanalyse | 02_e18-e103\extracted\p02_results.csv
p02-PEL-8981 | PCB7 | Sum PCB-7 | 0.007 | mg/kg |  | TRUE | 0.007 | totalanalyse | 02_e18-e103\extracted\p02_results.csv
p02-PEL-8981 | Acenaften | Acenaften | 0.01 | mg/kg |  | TRUE | 0.01 | totalanalyse | 02_e18-e103\extracted\p02_results.csv
p02-PEL-8981 | Acenaftylen | Acenaftylen | 0.01 | mg/kg |  | TRUE | 0.01 | totalanalyse | 02_e18-e103\extracted\p02_results.csv
p02-PEL-8981 | Antracen | Antracen | 0.01 | mg/kg |  | TRUE | 0.01 | totalanalyse | 02_e18-e103\extracted\p02_results.csv
p02-PEL-8981 | Benzo(a)antracen | Benso(a)antracen^ | 0.01 | mg/kg |  | TRUE | 0.01 | totalanalyse | 02_e18-e103\extracted\p02_results.csv
p02-PEL-8981 | BaP | Benso(a)pyren^ | 0.01 | mg/kg |  | TRUE | 0.01 | totalanalyse | 02_e18-e103\extracted\p02_results.csv
p02-PEL-8981 | Benzo(ghi)perylen | Benso(ghi)perylen | 0.01 | mg/kg |  | TRUE | 0.01 | totalanalyse | 02_e18-e103\extracted\p02_results.csv
p02-PEL-8981 | Benzo(k)fluoranten | Benso(k)fluoranten^ | 0.01 | mg/kg |  | TRUE | 0.01 | totalanalyse | 02_e18-e103\extracted\p02_results.csv
p02-PEL-8981 | Dibenzo(a,h)antracen | Dibenso(ah)antracen^ | 0.01 | mg/kg |  | TRUE | 0.01 | totalanalyse | 02_e18-e103\extracted\p02_results.csv
p02-PEL-8981 | Fenantren | Fenantren | 0.014 | mg/kg |  | FALSE |  | totalanalyse | 02_e18-e103\extracted\p02_results.csv
p02-PEL-8981 | Fluoranten | Fluoranten | 0.01 | mg/kg |  | TRUE | 0.01 | totalanalyse | 02_e18-e103\extracted\p02_results.csv
p02-PEL-8981 | Fluoren | Fluoren | 0.01 | mg/kg |  | TRUE | 0.01 | totalanalyse | 02_e18-e103\extracted\p02_results.csv
p02-PEL-8981 | Indeno(1,2,3-cd)pyren | Indeno(123cd)pyren^ | 0.01 | mg/kg |  | TRUE | 0.01 | totalanalyse | 02_e18-e103\extracted\p02_results.csv
p02-PEL-8981 | Krysen | Krysen^ | 0.01 | mg/kg |  | TRUE | 0.01 | totalanalyse | 02_e18-e103\extracted\p02_results.csv
p02-PEL-8981 | Naftalen | Naftalen | 0.06 | mg/kg |  | FALSE |  | totalanalyse | 02_e18-e103\extracted\p02_results.csv
p02-PEL-8981 | Pyren | Pyren | 0.01 | mg/kg |  | TRUE | 0.01 | totalanalyse | 02_e18-e103\extracted\p02_results.csv
p02-PEL-8981 | Benzo(b+j)fluoranten_sum | Sum av benso(b+j)fluoranten | 0.01 | mg/kg |  | TRUE | 0.01 | totalanalyse | 02_e18-e103\extracted\p02_results.csv
p02-PEL-8981 | PAH16 | Sum of 16 PAH (M1) | 0.074 | mg/kg |  | FALSE |  | totalanalyse | 02_e18-e103\extracted\p02_results.csv
p02-PEL-8981 | Sum PAH carcinogene^ | Sum PAH carcinogene^ | 0.035 | mg/kg |  | TRUE | 0.035 | totalanalyse | 02_e18-e103\extracted\p02_results.csv
p02-PEL-8981 | THC C10-C12 | Fraksjon >C10-C12 | 3 | mg/kg |  | TRUE | 3 | totalanalyse | 02_e18-e103\extracted\p02_results.csv
p02-PEL-8981 | THC C12-C16 | Fraksjon >C12-C16 | 6.4 | mg/kg |  | FALSE |  | totalanalyse | 02_e18-e103\extracted\p02_results.csv
p02-PEL-8981 | THC C12-C35 | Fraksjon >C12-C35 (sum, M1) | 78.4 | mg/kg |  | FALSE |  | totalanalyse | 02_e18-e103\extracted\p02_results.csv
p02-PEL-8981 | THC C16-C35 | Fraksjon >C16-C35 | 72 | mg/kg |  | FALSE |  | totalanalyse | 02_e18-e103\extracted\p02_results.csv
p02-PEL-8981 | Fraksjon >C5-C35 (sum, NORM, M1) | Fraksjon >C5-C35 (sum, NORM, M1) | 78.4 | mg/kg |  | FALSE |  | totalanalyse | 02_e18-e103\extracted\p02_results.csv
p02-PEL-8981 | THC C5-C6 | Fraksjon >C5-C6 | 7 | mg/kg |  | TRUE | 7 | totalanalyse | 02_e18-e103\extracted\p02_results.csv
p02-PEL-8981 | THC C6-C8 | Fraksjon >C6-C8 | 7 | mg/kg |  | TRUE | 7 | totalanalyse | 02_e18-e103\extracted\p02_results.csv
p02-PEL-8981 | THC C8-C10 | Fraksjon >C8-C10 | 5 | mg/kg |  | TRUE | 5 | totalanalyse | 02_e18-e103\extracted\p02_results.csv
p02-PEL-8981 | THC C10-C40 | Olje, Fraksjon >C10-C40 | 89 | mg/kg |  | FALSE |  | totalanalyse | 02_e18-e103\extracted\p02_results.csv
p02-PEL-9960-Ristetest | Løst organisk karbon (DOC) | Løst organisk karbon (DOC) | 17 | mg/kg |  | FALSE |  | ristetest | 02_e18-e103\extracted\p02_results.csv
p02-PEL-9960-Ristetest | F | Fluorid (F-) | 3.16 | mg/kg |  | FALSE |  | ristetest | 02_e18-e103\extracted\p02_results.csv
p02-PEL-9960-Ristetest | Cl | Klorid (Cl-) | 13.6 | mg/kg |  | FALSE |  | ristetest | 02_e18-e103\extracted\p02_results.csv
p02-PEL-9960-Ristetest | SO4 | Sulfat (SO4) | 510 | mg/kg |  | FALSE |  | ristetest | 02_e18-e103\extracted\p02_results.csv
p02-PEL-9960-Ristetest | Phenol | Fenolindeks | 0.09 | mg/kg |  | FALSE |  | ristetest | 02_e18-e103\extracted\p02_results.csv
p02-PEL-9960-Ristetest | Conductivity | Ledningsevne (konduktivitet) | 52 | mS/m |  | FALSE |  | ristetest | 02_e18-e103\extracted\p02_results.csv
p02-PEL-9960-Ristetest | pH | pH | 10.8 | - |  | FALSE |  | ristetest | 02_e18-e103\extracted\p02_results.csv
p02-PEL-9960-Ristetest | Temperatur | Temperatur | 19.7 | °C |  | FALSE |  | ristetest | 02_e18-e103\extracted\p02_results.csv
p02-PEL-9960-Ristetest | TDS | Totalt løst stoff | 2760 | mg/kg |  | FALSE |  | ristetest | 02_e18-e103\extracted\p02_results.csv
p02-PEL-9960-Ristetest | As | As (Arsen) | 0.012 | mg/kg |  | FALSE |  | ristetest | 02_e18-e103\extracted\p02_results.csv
p02-PEL-9960-Ristetest | Ba | Ba (Barium) | 0.909 | mg/kg |  | FALSE |  | ristetest | 02_e18-e103\extracted\p02_results.csv
p02-PEL-9960-Ristetest | Cd | Cd (Kadmium) | 0.002 | mg/kg |  | TRUE | 0.002 | ristetest | 02_e18-e103\extracted\p02_results.csv
p02-PEL-9960-Ristetest | Cr | Cr (Krom) | 0.05 | mg/kg |  | TRUE | 0.05 | ristetest | 02_e18-e103\extracted\p02_results.csv
p02-PEL-9960-Ristetest | Cu | Cu (Kopper) | 0.011 | mg/kg |  | FALSE |  | ristetest | 02_e18-e103\extracted\p02_results.csv
p02-PEL-9960-Ristetest | Hg | Hg (Kvikksølv) | 0.0001 | mg/kg |  | TRUE | 0.0001 | ristetest | 02_e18-e103\extracted\p02_results.csv
p02-PEL-9960-Ristetest | Mo | Mo (Molybden) | 0.09 | mg/kg |  | FALSE |  | ristetest | 02_e18-e103\extracted\p02_results.csv
p02-PEL-9960-Ristetest | Ni | Ni (Nikkel) | 0.03 | mg/kg |  | TRUE | 0.03 | ristetest | 02_e18-e103\extracted\p02_results.csv
p02-PEL-9960-Ristetest | Pb | Pb (Bly) | 0.013 | mg/kg |  | FALSE |  | ristetest | 02_e18-e103\extracted\p02_results.csv
p02-PEL-9960-Ristetest | Sb | Sb (Antimon) | 0.024 | mg/kg |  | FALSE |  | ristetest | 02_e18-e103\extracted\p02_results.csv
p02-PEL-9960-Ristetest | Se | Se (Selen) | 0.01 | mg/kg |  | TRUE | 0.01 | ristetest | 02_e18-e103\extracted\p02_results.csv
p02-PEL-9960-Ristetest | Zn | Zn (Sink) | 0.248 | mg/kg |  | FALSE |  | ristetest | 02_e18-e103\extracted\p02_results.csv
p02-PEL-9960-Ristetest | Mengde innveid | Mengde innveid | 88.9 | g |  | FALSE |  | ristetest | 02_e18-e103\extracted\p02_results.csv
p02-PEL-9960-Ristetest | Volum eluat L/S = 10 | Volum eluat L/S = 10 | 500 | mL |  | FALSE |  | ristetest | 02_e18-e103\extracted\p02_results.csv
p02-PEL-9960-Ristetest | Volum tilsatt | Volum tilsatt | 791 | mL |  | FALSE |  | ristetest | 02_e18-e103\extracted\p02_results.csv
p02-PEL-8981-Ristetest | Løst organisk karbon (DOC) | Løst organisk karbon (DOC) | 11.9 | mg/kg |  | FALSE |  | ristetest | 02_e18-e103\extracted\p02_results.csv
p02-PEL-8981-Ristetest | F | Fluorid (F-) | 3.73 | mg/kg |  | FALSE |  | ristetest | 02_e18-e103\extracted\p02_results.csv
p02-PEL-8981-Ristetest | Cl | Klorid (Cl-) | 47.6 | mg/kg |  | FALSE |  | ristetest | 02_e18-e103\extracted\p02_results.csv
p02-PEL-8981-Ristetest | SO4 | Sulfat (SO4) | 190 | mg/kg |  | FALSE |  | ristetest | 02_e18-e103\extracted\p02_results.csv
p02-PEL-8981-Ristetest | Phenol | Fenolindeks | 0.05 | mg/kg |  | TRUE | 0.05 | ristetest | 02_e18-e103\extracted\p02_results.csv
p02-PEL-8981-Ristetest | Conductivity | Ledningsevne (konduktivitet) | 133 | mS/m |  | FALSE |  | ristetest | 02_e18-e103\extracted\p02_results.csv
p02-PEL-8981-Ristetest | pH | pH | 11.3 | - |  | FALSE |  | ristetest | 02_e18-e103\extracted\p02_results.csv
p02-PEL-8981-Ristetest | Temperatur | Temperatur | 20.1 | °C |  | FALSE |  | ristetest | 02_e18-e103\extracted\p02_results.csv
p02-PEL-8981-Ristetest | TDS | Totalt løst stoff | 4240 | mg/kg |  | FALSE |  | ristetest | 02_e18-e103\extracted\p02_results.csv
p02-PEL-8981-Ristetest | As | As (Arsen) | 0.01 | mg/kg |  | TRUE | 0.01 | ristetest | 02_e18-e103\extracted\p02_results.csv
p02-PEL-8981-Ristetest | Ba | Ba (Barium) | 2.78 | mg/kg |  | FALSE |  | ristetest | 02_e18-e103\extracted\p02_results.csv
p02-PEL-8981-Ristetest | Cd | Cd (Kadmium) | 0.002 | mg/kg |  | TRUE | 0.002 | ristetest | 02_e18-e103\extracted\p02_results.csv
p02-PEL-8981-Ristetest | Cr | Cr (Krom) | 0.08 | mg/kg |  | FALSE |  | ristetest | 02_e18-e103\extracted\p02_results.csv
p02-PEL-8981-Ristetest | Cu | Cu (Kopper) | 0.031 | mg/kg |  | FALSE |  | ristetest | 02_e18-e103\extracted\p02_results.csv
p02-PEL-8981-Ristetest | Hg | Hg (Kvikksølv) | 0.0001 | mg/kg |  | TRUE | 0.0001 | ristetest | 02_e18-e103\extracted\p02_results.csv
p02-PEL-8981-Ristetest | Mo | Mo (Molybden) | 0.543 | mg/kg |  | FALSE |  | ristetest | 02_e18-e103\extracted\p02_results.csv
p02-PEL-8981-Ristetest | Ni | Ni (Nikkel) | 0.03 | mg/kg |  | TRUE | 0.03 | ristetest | 02_e18-e103\extracted\p02_results.csv
p02-PEL-8981-Ristetest | Pb | Pb (Bly) | 0.01 | mg/kg |  | TRUE | 0.01 | ristetest | 02_e18-e103\extracted\p02_results.csv
p02-PEL-8981-Ristetest | Sb | Sb (Antimon) | 0.012 | mg/kg |  | FALSE |  | ristetest | 02_e18-e103\extracted\p02_results.csv
p02-PEL-8981-Ristetest | Se | Se (Selen) | 0.01 | mg/kg |  | TRUE | 0.01 | ristetest | 02_e18-e103\extracted\p02_results.csv
p02-PEL-8981-Ristetest | Zn | Zn (Sink) | 0.227 | mg/kg |  | FALSE |  | ristetest | 02_e18-e103\extracted\p02_results.csv
p02-PEL-8981-Ristetest | Mengde innveid | Mengde innveid | 87.4 | g |  | FALSE |  | ristetest | 02_e18-e103\extracted\p02_results.csv
p02-PEL-8981-Ristetest | Volum eluat L/S = 10 | Volum eluat L/S = 10 | 500 | mL |  | FALSE |  | ristetest | 02_e18-e103\extracted\p02_results.csv
p02-PEL-8981-Ristetest | Volum tilsatt | Volum tilsatt | 793 | mL |  | FALSE |  | ristetest | 02_e18-e103\extracted\p02_results.csv
p02-PEL-9960-Kolonnetest | Løst organisk karbon (DOC) | Løst organisk karbon (DOC) | 13.4 | mg/L |  | FALSE |  | kolonnetest | 02_e18-e103\extracted\p02_results.csv
p02-PEL-9960-Kolonnetest | F | Fluorid (F-) | 0.584 | mg/L |  | FALSE |  | kolonnetest | 02_e18-e103\extracted\p02_results.csv
p02-PEL-9960-Kolonnetest | Cl | Klorid (Cl-) | 43 | mg/L |  | FALSE |  | kolonnetest | 02_e18-e103\extracted\p02_results.csv
p02-PEL-9960-Kolonnetest | SO4 | Sulfat (SO4) | 209 | mg/L |  | FALSE |  | kolonnetest | 02_e18-e103\extracted\p02_results.csv
p02-PEL-9960-Kolonnetest | Conductivity | Elektrisk konduktivitet | 1920 | µS/cm |  | FALSE |  | kolonnetest | 02_e18-e103\extracted\p02_results.csv
p02-PEL-9960-Kolonnetest | Phenol | Fenolindeks | 0.022 | mg/L |  | FALSE |  | kolonnetest | 02_e18-e103\extracted\p02_results.csv
p02-PEL-9960-Kolonnetest | pH-verdi | pH-verdi | 12.3 | -- |  | FALSE |  | kolonnetest | 02_e18-e103\extracted\p02_results.csv
p02-PEL-9960-Kolonnetest | TDS | Totalt løst stoff | 1470 | mg/L |  | FALSE |  | kolonnetest | 02_e18-e103\extracted\p02_results.csv
p02-PEL-9960-Kolonnetest | Gjennomsnittlig flow (ikke akkreditert) | Gjennomsnittlig flow (ikke akkreditert) | 13 | mL/h |  | FALSE |  | kolonnetest | 02_e18-e103\extracted\p02_results.csv
p02-PEL-9960-Kolonnetest | Høyde av materiale i kolonnen (ikke akkreditert) | Høyde av materiale i kolonnen (ikke akkreditert) | 26 | cm |  | FALSE |  | kolonnetest | 02_e18-e103\extracted\p02_results.csv
p02-PEL-9960-Kolonnetest | Indre diameter i kolonnen (ikke akkreditert) | Indre diameter i kolonnen (ikke akkreditert) | 5 | cm |  | FALSE |  | kolonnetest | 02_e18-e103\extracted\p02_results.csv
p02-PEL-9960-Kolonnetest | Mengde tørt materiale i kolonne (ikke akkreditert) | Mengde tørt materiale i kolonne (ikke akkreditert) | 806 | g |  | FALSE |  | kolonnetest | 02_e18-e103\extracted\p02_results.csv
p02-PEL-9960-Kolonnetest | pH av første 15 mL | pH av første 15 mL | 12.4 | -- |  | FALSE |  | kolonnetest | 02_e18-e103\extracted\p02_results.csv
p02-PEL-9960-Kolonnetest | pH av rest L/S=0.1 | pH av rest L/S=0.1 | 12.2 | -- |  | FALSE |  | kolonnetest | 02_e18-e103\extracted\p02_results.csv
p02-PEL-9960-Kolonnetest | As | As (Arsen) | 0.003 | mg/L |  | FALSE |  | kolonnetest | 02_e18-e103\extracted\p02_results.csv
p02-PEL-9960-Kolonnetest | Ba | Ba (Barium) | 0.092 | mg/L |  | FALSE |  | kolonnetest | 02_e18-e103\extracted\p02_results.csv
p02-PEL-9960-Kolonnetest | Cd | Cd (Kadmium) | 0.0005 | mg/L |  | TRUE | 0.0005 | kolonnetest | 02_e18-e103\extracted\p02_results.csv
p02-PEL-9960-Kolonnetest | Cr | Cr (Krom) | 0.0567 | mg/L |  | FALSE |  | kolonnetest | 02_e18-e103\extracted\p02_results.csv
p02-PEL-9960-Kolonnetest | Cu | Cu (Kopper) | 0.014 | mg/L |  | FALSE |  | kolonnetest | 02_e18-e103\extracted\p02_results.csv
p02-PEL-9960-Kolonnetest | Hg | Hg (Kvikksølv) | 3.74e-05 | mg/L |  | FALSE |  | kolonnetest | 02_e18-e103\extracted\p02_results.csv
p02-PEL-9960-Kolonnetest | Mo | Mo (Molybden) | 0.188 | mg/L |  | FALSE |  | kolonnetest | 02_e18-e103\extracted\p02_results.csv
p02-PEL-9960-Kolonnetest | Ni | Ni (Nikkel) | 0.003 | mg/L |  | TRUE | 0.003 | kolonnetest | 02_e18-e103\extracted\p02_results.csv
p02-PEL-9960-Kolonnetest | Pb | Pb (Bly) | 0.0011 | mg/L |  | FALSE |  | kolonnetest | 02_e18-e103\extracted\p02_results.csv
p02-PEL-9960-Kolonnetest | Sb | Sb (Antimon) | 0.0016 | mg/L |  | FALSE |  | kolonnetest | 02_e18-e103\extracted\p02_results.csv
p02-PEL-9960-Kolonnetest | Se | Se (Selen) | 0.0016 | mg/L |  | FALSE |  | kolonnetest | 02_e18-e103\extracted\p02_results.csv
p02-PEL-9960-Kolonnetest | Zn | Zn (Sink) | 0.0083 | mg/L |  | FALSE |  | kolonnetest | 02_e18-e103\extracted\p02_results.csv
p02-PEL-8981-Kolonnetest | Løst organisk karbon (DOC) | Løst organisk karbon (DOC) | 11.7 | mg/L |  | FALSE |  | kolonnetest | 02_e18-e103\extracted\p02_results.csv
p02-PEL-8981-Kolonnetest | F | Fluorid (F-) | 1.72 | mg/L |  | FALSE |  | kolonnetest | 02_e18-e103\extracted\p02_results.csv
p02-PEL-8981-Kolonnetest | Cl | Klorid (Cl-) | 123 | mg/L |  | FALSE |  | kolonnetest | 02_e18-e103\extracted\p02_results.csv
p02-PEL-8981-Kolonnetest | SO4 | Sulfat (SO4) | 473 | mg/L |  | FALSE |  | kolonnetest | 02_e18-e103\extracted\p02_results.csv
p02-PEL-8981-Kolonnetest | Conductivity | Elektrisk konduktivitet | 1050 | µS/cm |  | FALSE |  | kolonnetest | 02_e18-e103\extracted\p02_results.csv
p02-PEL-8981-Kolonnetest | Phenol | Fenolindeks | 0.025 | mg/L |  | FALSE |  | kolonnetest | 02_e18-e103\extracted\p02_results.csv
p02-PEL-8981-Kolonnetest | pH-verdi | pH-verdi | 11.7 | -- |  | FALSE |  | kolonnetest | 02_e18-e103\extracted\p02_results.csv
p02-PEL-8981-Kolonnetest | TDS | Totalt løst stoff | 1350 | mg/L |  | FALSE |  | kolonnetest | 02_e18-e103\extracted\p02_results.csv
p02-PEL-8981-Kolonnetest | Gjennomsnittlig flow (ikke akkreditert) | Gjennomsnittlig flow (ikke akkreditert) | 13 | mL/h |  | FALSE |  | kolonnetest | 02_e18-e103\extracted\p02_results.csv
p02-PEL-8981-Kolonnetest | Høyde av materiale i kolonnen (ikke akkreditert) | Høyde av materiale i kolonnen (ikke akkreditert) | 27 | cm |  | FALSE |  | kolonnetest | 02_e18-e103\extracted\p02_results.csv
p02-PEL-8981-Kolonnetest | Indre diameter i kolonnen (ikke akkreditert) | Indre diameter i kolonnen (ikke akkreditert) | 5 | cm |  | FALSE |  | kolonnetest | 02_e18-e103\extracted\p02_results.csv
p02-PEL-8981-Kolonnetest | Mengde tørt materiale i kolonne (ikke akkreditert) | Mengde tørt materiale i kolonne (ikke akkreditert) | 796 | g |  | FALSE |  | kolonnetest | 02_e18-e103\extracted\p02_results.csv
p02-PEL-8981-Kolonnetest | pH av første 15 mL | pH av første 15 mL | 11.8 | -- |  | FALSE |  | kolonnetest | 02_e18-e103\extracted\p02_results.csv
p02-PEL-8981-Kolonnetest | pH av rest L/S=0.1 | pH av rest L/S=0.1 | 11.6 | -- |  | FALSE |  | kolonnetest | 02_e18-e103\extracted\p02_results.csv
p02-PEL-8981-Kolonnetest | As | As (Arsen) | 0.0031 | mg/L |  | FALSE |  | kolonnetest | 02_e18-e103\extracted\p02_results.csv
p02-PEL-8981-Kolonnetest | Ba | Ba (Barium) | 0.0454 | mg/L |  | FALSE |  | kolonnetest | 02_e18-e103\extracted\p02_results.csv
p02-PEL-8981-Kolonnetest | Cd | Cd (Kadmium) | 0.0005 | mg/L |  | TRUE | 0.0005 | kolonnetest | 02_e18-e103\extracted\p02_results.csv
p02-PEL-8981-Kolonnetest | Cr | Cr (Krom) | 0.125 | mg/L |  | FALSE |  | kolonnetest | 02_e18-e103\extracted\p02_results.csv
p02-PEL-8981-Kolonnetest | Cu | Cu (Kopper) | 0.0276 | mg/L |  | FALSE |  | kolonnetest | 02_e18-e103\extracted\p02_results.csv
p02-PEL-8981-Kolonnetest | Hg | Hg (Kvikksølv) | 1e-05 | mg/L |  | TRUE | 1e-05 | kolonnetest | 02_e18-e103\extracted\p02_results.csv
p02-PEL-8981-Kolonnetest | Mo | Mo (Molybden) | 0.806 | mg/L |  | FALSE |  | kolonnetest | 02_e18-e103\extracted\p02_results.csv
p02-PEL-8981-Kolonnetest | Ni | Ni (Nikkel) | 0.003 | mg/L |  | TRUE | 0.003 | kolonnetest | 02_e18-e103\extracted\p02_results.csv
p02-PEL-8981-Kolonnetest | Pb | Pb (Bly) | 0.0026 | mg/L |  | FALSE |  | kolonnetest | 02_e18-e103\extracted\p02_results.csv
p02-PEL-8981-Kolonnetest | Sb | Sb (Antimon) | 0.007 | mg/L |  | FALSE |  | kolonnetest | 02_e18-e103\extracted\p02_results.csv
p02-PEL-8981-Kolonnetest | Se | Se (Selen) | 0.0074 | mg/L |  | FALSE |  | kolonnetest | 02_e18-e103\extracted\p02_results.csv
p02-PEL-8981-Kolonnetest | Zn | Zn (Sink) | 0.0325 | mg/L |  | FALSE |  | kolonnetest | 02_e18-e103\extracted\p02_results.csv
p09-MOA-001 | DryMatter | Tørrstoff | 76.8 | % | 4.64 | FALSE |  | totalanalyse | 09_moanetunnelen\extracted\p09_results.csv
p09-MOA-001 | As | Arsen | 51.9 | mg/kg | 10.4 | FALSE |  | totalanalyse | 09_moanetunnelen\extracted\p09_results.csv
p09-MOA-001 | Cd | Kadmium | 0.77 | mg/kg | 0.15 | FALSE |  | totalanalyse | 09_moanetunnelen\extracted\p09_results.csv
p09-MOA-001 | Cr | Krom | 15.9 | mg/kg | 3.18 | FALSE |  | totalanalyse | 09_moanetunnelen\extracted\p09_results.csv
p09-MOA-001 | Cu | Kopper | 370 | mg/kg | 74 | FALSE |  | totalanalyse | 09_moanetunnelen\extracted\p09_results.csv
p09-MOA-001 | Hg | Kvikksølv | 0.2 | mg/kg |  | TRUE | 0.2 | totalanalyse | 09_moanetunnelen\extracted\p09_results.csv
p09-MOA-001 | Ni | Nikkel | 12.4 | mg/kg | 2.5 | FALSE |  | totalanalyse | 09_moanetunnelen\extracted\p09_results.csv
p09-MOA-001 | Pb | Bly | 5.5 | mg/kg | 1.1 | FALSE |  | totalanalyse | 09_moanetunnelen\extracted\p09_results.csv
p09-MOA-001 | Zn | Sink | 170 | mg/kg | 33.9 | FALSE |  | totalanalyse | 09_moanetunnelen\extracted\p09_results.csv
p09-MOA-001 | PCB28 | PCB 28 | 0.003 | mg/kg |  | TRUE | 0.003 | totalanalyse | 09_moanetunnelen\extracted\p09_results.csv
p09-MOA-001 | PCB52 | PCB 52 | 0.003 | mg/kg |  | TRUE | 0.003 | totalanalyse | 09_moanetunnelen\extracted\p09_results.csv
p09-MOA-001 | PCB101 | PCB 101 | 0.003 | mg/kg |  | TRUE | 0.003 | totalanalyse | 09_moanetunnelen\extracted\p09_results.csv
p09-MOA-001 | PCB118 | PCB 118 | 0.003 | mg/kg |  | TRUE | 0.003 | totalanalyse | 09_moanetunnelen\extracted\p09_results.csv
p09-MOA-001 | PCB138 | PCB 138 | 0.003 | mg/kg |  | TRUE | 0.003 | totalanalyse | 09_moanetunnelen\extracted\p09_results.csv
p09-MOA-001 | PCB153 | PCB 153 | 0.003 | mg/kg |  | TRUE | 0.003 | totalanalyse | 09_moanetunnelen\extracted\p09_results.csv
p09-MOA-001 | PCB180 | PCB 180 | 0.003 | mg/kg |  | TRUE | 0.003 | totalanalyse | 09_moanetunnelen\extracted\p09_results.csv
p09-MOA-001 | PCB7 | Sum PCB-7 | 0 | mg/kg |  | TRUE |  | totalanalyse | 09_moanetunnelen\extracted\p09_results.csv
p09-MOA-001 | Naftalen | Naftalen | 0.01 | mg/kg |  | TRUE | 0.01 | totalanalyse | 09_moanetunnelen\extracted\p09_results.csv
p09-MOA-001 | Acenaftylen | Acenaftylen | 0.01 | mg/kg |  | TRUE | 0.01 | totalanalyse | 09_moanetunnelen\extracted\p09_results.csv
p09-MOA-001 | Acenaften | Acenaften | 0.01 | mg/kg |  | TRUE | 0.01 | totalanalyse | 09_moanetunnelen\extracted\p09_results.csv
p09-MOA-001 | Fluoren | Fluoren | 0.01 | mg/kg |  | TRUE | 0.01 | totalanalyse | 09_moanetunnelen\extracted\p09_results.csv
p09-MOA-001 | Fenantren | Fenantren | 0.01 | mg/kg |  | TRUE | 0.01 | totalanalyse | 09_moanetunnelen\extracted\p09_results.csv
p09-MOA-001 | Antracen | Antracen | 0.01 | mg/kg |  | TRUE | 0.01 | totalanalyse | 09_moanetunnelen\extracted\p09_results.csv
p09-MOA-001 | Fluoranten | Fluoranten | 0.01 | mg/kg |  | TRUE | 0.01 | totalanalyse | 09_moanetunnelen\extracted\p09_results.csv
p09-MOA-001 | Pyren | Pyren | 0.01 | mg/kg |  | TRUE | 0.01 | totalanalyse | 09_moanetunnelen\extracted\p09_results.csv
p09-MOA-001 | Benzo(a)antracen | Benzo(a)antracen | 0.01 | mg/kg |  | TRUE | 0.01 | totalanalyse | 09_moanetunnelen\extracted\p09_results.csv
p09-MOA-001 | Krysen | Krysen | 0.01 | mg/kg |  | TRUE | 0.01 | totalanalyse | 09_moanetunnelen\extracted\p09_results.csv
p09-MOA-001 | Benzo(b)fluoranten | Benzo(b)fluoranten | 0.01 | mg/kg |  | TRUE | 0.01 | totalanalyse | 09_moanetunnelen\extracted\p09_results.csv
p09-MOA-001 | Benzo(k)fluoranten | Benzo(k)fluoranten | 0.01 | mg/kg |  | TRUE | 0.01 | totalanalyse | 09_moanetunnelen\extracted\p09_results.csv
p09-MOA-001 | BaP | Benzo(a)pyren | 0.01 | mg/kg |  | TRUE | 0.01 | totalanalyse | 09_moanetunnelen\extracted\p09_results.csv
p09-MOA-001 | Dibenzo(a,h)antracen | Dibenzo(a,h)antracen | 0.01 | mg/kg |  | TRUE | 0.01 | totalanalyse | 09_moanetunnelen\extracted\p09_results.csv
p09-MOA-001 | Benzo(ghi)perylen | Benzo(ghi)perylen | 0.01 | mg/kg |  | TRUE | 0.01 | totalanalyse | 09_moanetunnelen\extracted\p09_results.csv
p09-MOA-001 | PAH16 | Sum PAH-16 | 0 | mg/kg |  | TRUE |  | totalanalyse | 09_moanetunnelen\extracted\p09_results.csv
p09-MOA-001 | Cr_VI | Cr6+ | 0.272 | mg/kg | 0.055 | FALSE |  | totalanalyse | 09_moanetunnelen\extracted\p09_results.csv
p09-MOA-001 | Benzen | Benzen | 0.005 | mg/kg |  | TRUE | 0.005 | totalanalyse | 09_moanetunnelen\extracted\p09_results.csv
p09-MOA-001 | Toluen | Toluen | 0.1 | mg/kg |  | TRUE | 0.1 | totalanalyse | 09_moanetunnelen\extracted\p09_results.csv
p09-MOA-001 | Etylbenzen | Etylbenzen | 0.02 | mg/kg |  | TRUE | 0.02 | totalanalyse | 09_moanetunnelen\extracted\p09_results.csv
p09-MOA-001 | Xylen | Xylener | 0.015 | mg/kg |  | TRUE | 0.015 | totalanalyse | 09_moanetunnelen\extracted\p09_results.csv
p09-MOA-001 | BTEX | Sum BTEX | 0 | mg/kg |  | TRUE |  | totalanalyse | 09_moanetunnelen\extracted\p09_results.csv
p09-MOA-001 | THC C5-C6 | Fraksjon >C5-C6 | 7 | mg/kg |  | TRUE | 7 | totalanalyse | 09_moanetunnelen\extracted\p09_results.csv
p09-MOA-001 | THC C6-C8 | Fraksjon >C6-C8 | 7 | mg/kg |  | TRUE | 7 | totalanalyse | 09_moanetunnelen\extracted\p09_results.csv
p09-MOA-001 | THC C8-C10 | Fraksjon >C8-C10 | 10 | mg/kg |  | TRUE | 10 | totalanalyse | 09_moanetunnelen\extracted\p09_results.csv
p09-MOA-001 | THC C10-C12 | Fraksjon >C10-C12 | 2 | mg/kg |  | TRUE | 2 | totalanalyse | 09_moanetunnelen\extracted\p09_results.csv
p09-MOA-001 | THC C12-C16 | Fraksjon >C12-C16 | 3 | mg/kg |  | TRUE | 3 | totalanalyse | 09_moanetunnelen\extracted\p09_results.csv
p09-MOA-001 | THC C16-C35 | Fraksjon >C16-C35 | 140 | mg/kg | 42 | FALSE |  | totalanalyse | 09_moanetunnelen\extracted\p09_results.csv
p09-MOA-001 | THC C12-C35 | Sum >C12-C35 | 140 | mg/kg |  | FALSE |  | totalanalyse | 09_moanetunnelen\extracted\p09_results.csv
p09-MOA-001 | CN | Cyanid-fri | 0.1 | mg/kg |  | TRUE | 0.1 | totalanalyse | 09_moanetunnelen\extracted\p09_results.csv
p09-MOA-001 | CP_2-MCP | 2-Monoklorfenol | 0.02 | mg/kg |  | TRUE | 0.02 | totalanalyse | 09_moanetunnelen\extracted\p09_results.csv
p09-MOA-001 | CP_3-MCP | 3-Monoklorfenol | 0.02 | mg/kg |  | TRUE | 0.02 | totalanalyse | 09_moanetunnelen\extracted\p09_results.csv
p09-MOA-001 | CP_4-MCP | 4-Monoklorfenol | 0.02 | mg/kg |  | TRUE | 0.02 | totalanalyse | 09_moanetunnelen\extracted\p09_results.csv
p09-MOA-001 | CP_2,3-DCP | 2,3-Diklorfenol | 0.02 | mg/kg |  | TRUE | 0.02 | totalanalyse | 09_moanetunnelen\extracted\p09_results.csv
p09-MOA-001 | CP_2,4+2,5-DCP | 2,4+2,5-Diklorfenol | 0.04 | mg/kg |  | TRUE | 0.04 | totalanalyse | 09_moanetunnelen\extracted\p09_results.csv
p09-MOA-001 | CP_2,6-DCP | 2,6-Diklorfenol | 0.02 | mg/kg |  | TRUE | 0.02 | totalanalyse | 09_moanetunnelen\extracted\p09_results.csv
p09-MOA-001 | CP_3,4-DCP | 3,4-Diklorfenol | 0.02 | mg/kg |  | TRUE | 0.02 | totalanalyse | 09_moanetunnelen\extracted\p09_results.csv
p09-MOA-001 | CP_3,5-DCP | 3,5-Diklorfenol | 0.02 | mg/kg |  | TRUE | 0.02 | totalanalyse | 09_moanetunnelen\extracted\p09_results.csv
p09-MOA-001 | CP_2,3,4-TCP | 2,3,4-Triklorfenol | 0.02 | mg/kg |  | TRUE | 0.02 | totalanalyse | 09_moanetunnelen\extracted\p09_results.csv
p09-MOA-001 | CP_2,3,5-TCP | 2,3,5-Triklorfenol | 0.02 | mg/kg |  | TRUE | 0.02 | totalanalyse | 09_moanetunnelen\extracted\p09_results.csv
p09-MOA-001 | CP_2,3,6-TCP | 2,3,6-Triklorfenol | 0.02 | mg/kg |  | TRUE | 0.02 | totalanalyse | 09_moanetunnelen\extracted\p09_results.csv
p09-MOA-001 | CP_2,4,5-TCP | 2,4,5-Triklorfenol | 0.02 | mg/kg |  | TRUE | 0.02 | totalanalyse | 09_moanetunnelen\extracted\p09_results.csv
p09-MOA-001 | CP_2,4,6-TCP | 2,4,6-Triklorfenol | 0.02 | mg/kg |  | TRUE | 0.02 | totalanalyse | 09_moanetunnelen\extracted\p09_results.csv
p09-MOA-001 | CP_3,4,5-TCP | 3,4,5-Triklorfenol | 0.02 | mg/kg |  | TRUE | 0.02 | totalanalyse | 09_moanetunnelen\extracted\p09_results.csv
p09-MOA-001 | CP_2,3,4,5-TeCP | 2,3,4,5-Tetraklorfenol | 0.02 | mg/kg |  | TRUE | 0.02 | totalanalyse | 09_moanetunnelen\extracted\p09_results.csv
p09-MOA-001 | CP_2,3,4,6-TeCP | 2,3,4,6-Tetraklorfenol | 0.02 | mg/kg |  | TRUE | 0.02 | totalanalyse | 09_moanetunnelen\extracted\p09_results.csv
p09-MOA-001 | CP_2,3,5,6-TeCP | 2,3,5,6-Tetraklorfenol | 0.02 | mg/kg |  | TRUE | 0.02 | totalanalyse | 09_moanetunnelen\extracted\p09_results.csv
p09-MOA-001 | CP_PCP | Pentaklorfenol | 0.006 | mg/kg |  | TRUE | 0.006 | totalanalyse | 09_moanetunnelen\extracted\p09_results.csv
p09-MOA-001 | CB_MCB | Monoklorbensen | 0.01 | mg/kg |  | TRUE | 0.01 | totalanalyse | 09_moanetunnelen\extracted\p09_results.csv
p09-MOA-001 | CB_1,2-DCB | 1,2-Diklorbensen | 0.02 | mg/kg |  | TRUE | 0.02 | totalanalyse | 09_moanetunnelen\extracted\p09_results.csv
p09-MOA-001 | CB_1,4-DCB | 1,4-Diklorbensen | 0.02 | mg/kg |  | TRUE | 0.02 | totalanalyse | 09_moanetunnelen\extracted\p09_results.csv
p09-MOA-001 | CB_1,2,3-TCB | 1,2,3-Triklorbensen | 0.01 | mg/kg |  | TRUE | 0.01 | totalanalyse | 09_moanetunnelen\extracted\p09_results.csv
p09-MOA-001 | CB_1,2,4-TCB | 1,2,4-Triklorbensen | 0.03 | mg/kg |  | TRUE | 0.03 | totalanalyse | 09_moanetunnelen\extracted\p09_results.csv
p09-MOA-001 | CB_1,3,5-TCB | 1,3,5-Triklorbensen | 0.01 | mg/kg |  | TRUE | 0.01 | totalanalyse | 09_moanetunnelen\extracted\p09_results.csv
p09-MOA-001 | CB_TeCB | 1,2,3,5+1,2,4,5-Tetraklorbensen | 0.02 | mg/kg |  | TRUE | 0.02 | totalanalyse | 09_moanetunnelen\extracted\p09_results.csv
p09-MOA-001 | CB_PeCB | Pentaklorbensen | 0.01 | mg/kg |  | TRUE | 0.01 | totalanalyse | 09_moanetunnelen\extracted\p09_results.csv
p09-MOA-001 | CB_HCB | Heksaklorbensen | 0.005 | mg/kg |  | TRUE | 0.005 | totalanalyse | 09_moanetunnelen\extracted\p09_results.csv
p09-MOA-001 | VOC_DCM | Diklormetana | 0.06 | mg/kg |  | TRUE | 0.06 | totalanalyse | 09_moanetunnelen\extracted\p09_results.csv
p09-MOA-001 | VOC_Chloroform | Triklormetan (kloroform) | 0.02 | mg/kg |  | TRUE | 0.02 | totalanalyse | 09_moanetunnelen\extracted\p09_results.csv
p09-MOA-001 | VOC_TCE | Trikloreten | 0.01 | mg/kg |  | TRUE | 0.01 | totalanalyse | 09_moanetunnelen\extracted\p09_results.csv
p09-MOA-001 | VOC_CCl4 | Tetraklormetana | 0.01 | mg/kg |  | TRUE | 0.01 | totalanalyse | 09_moanetunnelen\extracted\p09_results.csv
p09-MOA-001 | VOC_PCE | Tetrakloreten | 0.01 | mg/kg |  | TRUE | 0.01 | totalanalyse | 09_moanetunnelen\extracted\p09_results.csv
p09-MOA-001 | VOC_1,2-DCA | 1,2-Dikloretan | 0.003 | mg/kg |  | TRUE | 0.003 | totalanalyse | 09_moanetunnelen\extracted\p09_results.csv
p09-MOA-001 | VOC_1,1,1-TCA | 1,1,1-Trikloretan | 0.01 | mg/kg |  | TRUE | 0.01 | totalanalyse | 09_moanetunnelen\extracted\p09_results.csv
p09-MOA-001 | VOC_EDB | 1,2-Dibrometan | 0.004 | mg/kg |  | TRUE | 0.004 | totalanalyse | 09_moanetunnelen\extracted\p09_results.csv
p09-MOA-001 | VOC_1,1,2-TCA | 1,1,2-Trikloretan | 0.01 | mg/kg |  | TRUE | 0.01 | totalanalyse | 09_moanetunnelen\extracted\p09_results.csv
p09-MOA-001 | PEST_Lindane | g-HCH (Lindan) | 0.001 | mg/kg |  | TRUE | 0.001 | totalanalyse | 09_moanetunnelen\extracted\p09_results.csv
p09-MOA-001 | PEST_op-DDT | o,p'-DDT | 0.01 | mg/kg |  | TRUE | 0.01 | totalanalyse | 09_moanetunnelen\extracted\p09_results.csv
p09-MOA-001 | PEST_pp-DDT | p,p'-DDT | 0.01 | mg/kg |  | TRUE | 0.01 | totalanalyse | 09_moanetunnelen\extracted\p09_results.csv
p09-MOA-001 | PEST_op-DDD | o,p'-DDD | 0.01 | mg/kg |  | TRUE | 0.01 | totalanalyse | 09_moanetunnelen\extracted\p09_results.csv
p09-MOA-001 | PEST_pp-DDD | p,p'-DDD | 0.01 | mg/kg |  | TRUE | 0.01 | totalanalyse | 09_moanetunnelen\extracted\p09_results.csv
p09-MOA-001 | PEST_op-DDE | o,p'-DDE | 0.01 | mg/kg |  | TRUE | 0.01 | totalanalyse | 09_moanetunnelen\extracted\p09_results.csv
p09-MOA-001 | PEST_pp-DDE | p,p'-DDE | 0.01 | mg/kg |  | TRUE | 0.01 | totalanalyse | 09_moanetunnelen\extracted\p09_results.csv
p09-MOA-002 | DryMatter | Tørrstoff | 81.1 | % | 4.9 | FALSE |  | totalanalyse | 09_moanetunnelen\extracted\p09_results.csv
p09-MOA-002 | As | Arsen | 5.01 | mg/kg | 1 | FALSE |  | totalanalyse | 09_moanetunnelen\extracted\p09_results.csv
p09-MOA-002 | Cd | Kadmium | 0.42 | mg/kg | 0.08 | FALSE |  | totalanalyse | 09_moanetunnelen\extracted\p09_results.csv
p09-MOA-002 | Cr | Krom | 13 | mg/kg | 2.6 | FALSE |  | totalanalyse | 09_moanetunnelen\extracted\p09_results.csv
p09-MOA-002 | Cu | Kopper | 401 | mg/kg | 80.2 | FALSE |  | totalanalyse | 09_moanetunnelen\extracted\p09_results.csv
p09-MOA-002 | Hg | Kvikksølv | 0.2 | mg/kg |  | TRUE | 0.2 | totalanalyse | 09_moanetunnelen\extracted\p09_results.csv
p09-MOA-002 | Ni | Nikkel | 11.2 | mg/kg | 2.2 | FALSE |  | totalanalyse | 09_moanetunnelen\extracted\p09_results.csv
p09-MOA-002 | Pb | Bly | 4.5 | mg/kg | 0.9 | FALSE |  | totalanalyse | 09_moanetunnelen\extracted\p09_results.csv
p09-MOA-002 | Zn | Sink | 190 | mg/kg | 38 | FALSE |  | totalanalyse | 09_moanetunnelen\extracted\p09_results.csv
p09-MOA-002 | PCB28 | PCB 28 | 0.003 | mg/kg |  | TRUE | 0.003 | totalanalyse | 09_moanetunnelen\extracted\p09_results.csv
p09-MOA-002 | PCB52 | PCB 52 | 0.003 | mg/kg |  | TRUE | 0.003 | totalanalyse | 09_moanetunnelen\extracted\p09_results.csv
p09-MOA-002 | PCB101 | PCB 101 | 0.003 | mg/kg |  | TRUE | 0.003 | totalanalyse | 09_moanetunnelen\extracted\p09_results.csv
p09-MOA-002 | PCB118 | PCB 118 | 0.003 | mg/kg |  | TRUE | 0.003 | totalanalyse | 09_moanetunnelen\extracted\p09_results.csv
p09-MOA-002 | PCB138 | PCB 138 | 0.003 | mg/kg |  | TRUE | 0.003 | totalanalyse | 09_moanetunnelen\extracted\p09_results.csv
p09-MOA-002 | PCB153 | PCB 153 | 0.003 | mg/kg |  | TRUE | 0.003 | totalanalyse | 09_moanetunnelen\extracted\p09_results.csv
p09-MOA-002 | PCB180 | PCB 180 | 0.003 | mg/kg |  | TRUE | 0.003 | totalanalyse | 09_moanetunnelen\extracted\p09_results.csv
p09-MOA-002 | PCB7 | Sum PCB-7 | 0 | mg/kg |  | TRUE |  | totalanalyse | 09_moanetunnelen\extracted\p09_results.csv
p09-MOA-002 | Naftalen | Naftalen | 0.01 | mg/kg |  | TRUE | 0.01 | totalanalyse | 09_moanetunnelen\extracted\p09_results.csv
p09-MOA-002 | Acenaftylen | Acenaftylen | 0.01 | mg/kg |  | TRUE | 0.01 | totalanalyse | 09_moanetunnelen\extracted\p09_results.csv
p09-MOA-002 | Acenaften | Acenaften | 0.01 | mg/kg |  | TRUE | 0.01 | totalanalyse | 09_moanetunnelen\extracted\p09_results.csv
p09-MOA-002 | Fluoren | Fluoren | 0.01 | mg/kg |  | TRUE | 0.01 | totalanalyse | 09_moanetunnelen\extracted\p09_results.csv
p09-MOA-002 | Fenantren | Fenantren | 0.01 | mg/kg |  | TRUE | 0.01 | totalanalyse | 09_moanetunnelen\extracted\p09_results.csv
p09-MOA-002 | Antracen | Antracen | 0.01 | mg/kg |  | TRUE | 0.01 | totalanalyse | 09_moanetunnelen\extracted\p09_results.csv
p09-MOA-002 | Fluoranten | Fluoranten | 0.01 | mg/kg |  | TRUE | 0.01 | totalanalyse | 09_moanetunnelen\extracted\p09_results.csv
p09-MOA-002 | Pyren | Pyren | 0.01 | mg/kg |  | TRUE | 0.01 | totalanalyse | 09_moanetunnelen\extracted\p09_results.csv
p09-MOA-002 | Benzo(a)antracen | Benzo(a)antracen | 0.01 | mg/kg |  | TRUE | 0.01 | totalanalyse | 09_moanetunnelen\extracted\p09_results.csv
p09-MOA-002 | Krysen | Krysen | 0.01 | mg/kg |  | TRUE | 0.01 | totalanalyse | 09_moanetunnelen\extracted\p09_results.csv
p09-MOA-002 | Benzo(b)fluoranten | Benzo(b)fluoranten | 0.01 | mg/kg |  | TRUE | 0.01 | totalanalyse | 09_moanetunnelen\extracted\p09_results.csv
p09-MOA-002 | Benzo(k)fluoranten | Benzo(k)fluoranten | 0.01 | mg/kg |  | TRUE | 0.01 | totalanalyse | 09_moanetunnelen\extracted\p09_results.csv
p09-MOA-002 | BaP | Benzo(a)pyren | 0.01 | mg/kg |  | TRUE | 0.01 | totalanalyse | 09_moanetunnelen\extracted\p09_results.csv
p09-MOA-002 | Dibenzo(a,h)antracen | Dibenzo(a,h)antracen | 0.01 | mg/kg |  | TRUE | 0.01 | totalanalyse | 09_moanetunnelen\extracted\p09_results.csv
p09-MOA-002 | Benzo(ghi)perylen | Benzo(ghi)perylen | 0.01 | mg/kg |  | TRUE | 0.01 | totalanalyse | 09_moanetunnelen\extracted\p09_results.csv
p09-MOA-002 | PAH16 | Sum PAH-16 | 0 | mg/kg |  | TRUE |  | totalanalyse | 09_moanetunnelen\extracted\p09_results.csv
p09-MOA-002 | Benzen | Benzen | 0.005 | mg/kg |  | TRUE | 0.005 | totalanalyse | 09_moanetunnelen\extracted\p09_results.csv
p09-MOA-002 | Toluen | Toluen | 0.1 | mg/kg |  | TRUE | 0.1 | totalanalyse | 09_moanetunnelen\extracted\p09_results.csv
p09-MOA-002 | Etylbenzen | Etylbenzen | 0.02 | mg/kg |  | TRUE | 0.02 | totalanalyse | 09_moanetunnelen\extracted\p09_results.csv
p09-MOA-002 | Xylen | Xylener | 0.015 | mg/kg |  | TRUE | 0.015 | totalanalyse | 09_moanetunnelen\extracted\p09_results.csv
p09-MOA-002 | BTEX | Sum BTEX | 0 | mg/kg |  | TRUE |  | totalanalyse | 09_moanetunnelen\extracted\p09_results.csv
p09-MOA-002 | THC C5-C6 | Fraksjon >C5-C6 | 7 | mg/kg |  | TRUE | 7 | totalanalyse | 09_moanetunnelen\extracted\p09_results.csv
p09-MOA-002 | THC C6-C8 | Fraksjon >C6-C8 | 7 | mg/kg |  | TRUE | 7 | totalanalyse | 09_moanetunnelen\extracted\p09_results.csv
p09-MOA-002 | THC C8-C10 | Fraksjon >C8-C10 | 10 | mg/kg |  | TRUE | 10 | totalanalyse | 09_moanetunnelen\extracted\p09_results.csv
p09-MOA-002 | THC C10-C12 | Fraksjon >C10-C12 | 2 | mg/kg |  | TRUE | 2 | totalanalyse | 09_moanetunnelen\extracted\p09_results.csv
p09-MOA-002 | THC C12-C16 | Fraksjon >C12-C16 | 3.4 | mg/kg | 1 | FALSE |  | totalanalyse | 09_moanetunnelen\extracted\p09_results.csv
p09-MOA-002 | Cr_VI | Cr6+ | 0.125 | mg/kg | 0.027 | FALSE |  | totalanalyse | 09_moanetunnelen\extracted\p09_results.csv
p09-MOA-002 | Benzen | Benzen | 0.01 | mg/kg |  | TRUE | 0.01 | totalanalyse | 09_moanetunnelen\extracted\p09_results.csv
p09-MOA-002 | THC C16-C35 | Fraksjon >C16-C35 | 214 | mg/kg | 64 | FALSE |  | totalanalyse | 09_moanetunnelen\extracted\p09_results.csv
p09-MOA-002 | THC C12-C35 | Sum >C12-C35 | 217 | mg/kg |  | FALSE |  | totalanalyse | 09_moanetunnelen\extracted\p09_results.csv
p09-MOA-002 | CN | Cyanid-fri | 0.1 | mg/kg |  | TRUE | 0.1 | totalanalyse | 09_moanetunnelen\extracted\p09_results.csv
p09-MOA-002 | CP_2-MCP | 2-Monoklorfenol | 0.02 | mg/kg |  | TRUE | 0.02 | totalanalyse | 09_moanetunnelen\extracted\p09_results.csv
p09-MOA-002 | CP_3-MCP | 3-Monoklorfenol | 0.02 | mg/kg |  | TRUE | 0.02 | totalanalyse | 09_moanetunnelen\extracted\p09_results.csv
p09-MOA-002 | CP_4-MCP | 4-Monoklorfenol | 0.02 | mg/kg |  | TRUE | 0.02 | totalanalyse | 09_moanetunnelen\extracted\p09_results.csv
p09-MOA-002 | CP_2,3-DCP | 2,3-Diklorfenol | 0.02 | mg/kg |  | TRUE | 0.02 | totalanalyse | 09_moanetunnelen\extracted\p09_results.csv
p09-MOA-002 | CP_2,4+2,5-DCP | 2,4+2,5-Diklorfenol | 0.04 | mg/kg |  | TRUE | 0.04 | totalanalyse | 09_moanetunnelen\extracted\p09_results.csv
p09-MOA-002 | CP_2,6-DCP | 2,6-Diklorfenol | 0.02 | mg/kg |  | TRUE | 0.02 | totalanalyse | 09_moanetunnelen\extracted\p09_results.csv
p09-MOA-002 | CP_3,4-DCP | 3,4-Diklorfenol | 0.02 | mg/kg |  | TRUE | 0.02 | totalanalyse | 09_moanetunnelen\extracted\p09_results.csv
p09-MOA-002 | CP_3,5-DCP | 3,5-Diklorfenol | 0.02 | mg/kg |  | TRUE | 0.02 | totalanalyse | 09_moanetunnelen\extracted\p09_results.csv
p09-MOA-002 | CP_2,3,4-TCP | 2,3,4-Triklorfenol | 0.02 | mg/kg |  | TRUE | 0.02 | totalanalyse | 09_moanetunnelen\extracted\p09_results.csv
p09-MOA-002 | CP_2,3,5-TCP | 2,3,5-Triklorfenol | 0.02 | mg/kg |  | TRUE | 0.02 | totalanalyse | 09_moanetunnelen\extracted\p09_results.csv
p09-MOA-002 | CP_2,3,6-TCP | 2,3,6-Triklorfenol | 0.02 | mg/kg |  | TRUE | 0.02 | totalanalyse | 09_moanetunnelen\extracted\p09_results.csv
p09-MOA-002 | CP_2,4,5-TCP | 2,4,5-Triklorfenol | 0.02 | mg/kg |  | TRUE | 0.02 | totalanalyse | 09_moanetunnelen\extracted\p09_results.csv
p09-MOA-002 | CP_2,4,6-TCP | 2,4,6-Triklorfenol | 0.02 | mg/kg |  | TRUE | 0.02 | totalanalyse | 09_moanetunnelen\extracted\p09_results.csv
p09-MOA-002 | CP_3,4,5-TCP | 3,4,5-Triklorfenol | 0.02 | mg/kg |  | TRUE | 0.02 | totalanalyse | 09_moanetunnelen\extracted\p09_results.csv
p09-MOA-002 | CP_2,3,4,5-TeCP | 2,3,4,5-Tetraklorfenol | 0.02 | mg/kg |  | TRUE | 0.02 | totalanalyse | 09_moanetunnelen\extracted\p09_results.csv
p09-MOA-002 | CP_2,3,4,6-TeCP | 2,3,4,6-Tetraklorfenol | 0.02 | mg/kg |  | TRUE | 0.02 | totalanalyse | 09_moanetunnelen\extracted\p09_results.csv
p09-MOA-002 | CP_2,3,5,6-TeCP | 2,3,5,6-Tetraklorfenol | 0.02 | mg/kg |  | TRUE | 0.02 | totalanalyse | 09_moanetunnelen\extracted\p09_results.csv
p09-MOA-002 | CP_PCP | Pentaklorfenol | 0.006 | mg/kg |  | TRUE | 0.006 | totalanalyse | 09_moanetunnelen\extracted\p09_results.csv
p09-MOA-002 | CB_MCB | Monoklorbensen | 0.01 | mg/kg |  | TRUE | 0.01 | totalanalyse | 09_moanetunnelen\extracted\p09_results.csv
p09-MOA-002 | CB_1,2-DCB | 1,2-Diklorbensen | 0.02 | mg/kg |  | TRUE | 0.02 | totalanalyse | 09_moanetunnelen\extracted\p09_results.csv
p09-MOA-002 | CB_1,4-DCB | 1,4-Diklorbensen | 0.02 | mg/kg |  | TRUE | 0.02 | totalanalyse | 09_moanetunnelen\extracted\p09_results.csv
p09-MOA-002 | CB_1,2,3-TCB | 1,2,3-Triklorbensen | 0.01 | mg/kg |  | TRUE | 0.01 | totalanalyse | 09_moanetunnelen\extracted\p09_results.csv
p09-MOA-002 | CB_1,2,4-TCB | 1,2,4-Triklorbensen | 0.03 | mg/kg |  | TRUE | 0.03 | totalanalyse | 09_moanetunnelen\extracted\p09_results.csv
p09-MOA-002 | CB_1,3,5-TCB | 1,3,5-Triklorbensen | 0.01 | mg/kg |  | TRUE | 0.01 | totalanalyse | 09_moanetunnelen\extracted\p09_results.csv
p09-MOA-002 | CB_TeCB | 1,2,3,5+1,2,4,5-Tetraklorbensen | 0.02 | mg/kg |  | TRUE | 0.02 | totalanalyse | 09_moanetunnelen\extracted\p09_results.csv
p09-MOA-002 | CB_PeCB | Pentaklorbensen | 0.01 | mg/kg |  | TRUE | 0.01 | totalanalyse | 09_moanetunnelen\extracted\p09_results.csv
p09-MOA-002 | CB_HCB | Heksaklorbensen | 0.005 | mg/kg |  | TRUE | 0.005 | totalanalyse | 09_moanetunnelen\extracted\p09_results.csv
p09-MOA-002 | VOC_DCM | Diklormetana | 0.06 | mg/kg |  | TRUE | 0.06 | totalanalyse | 09_moanetunnelen\extracted\p09_results.csv
p09-MOA-002 | VOC_Chloroform | Triklormetan (kloroform) | 0.02 | mg/kg |  | TRUE | 0.02 | totalanalyse | 09_moanetunnelen\extracted\p09_results.csv
p09-MOA-002 | VOC_TCE | Trikloreten | 0.01 | mg/kg |  | TRUE | 0.01 | totalanalyse | 09_moanetunnelen\extracted\p09_results.csv
p09-MOA-002 | VOC_CCl4 | Tetraklormetana | 0.01 | mg/kg |  | TRUE | 0.01 | totalanalyse | 09_moanetunnelen\extracted\p09_results.csv
p09-MOA-002 | VOC_PCE | Tetrakloreten | 0.01 | mg/kg |  | TRUE | 0.01 | totalanalyse | 09_moanetunnelen\extracted\p09_results.csv
p09-MOA-002 | VOC_1,2-DCA | 1,2-Dikloretan | 0.003 | mg/kg |  | TRUE | 0.003 | totalanalyse | 09_moanetunnelen\extracted\p09_results.csv
p09-MOA-002 | VOC_1,1,1-TCA | 1,1,1-Trikloretan | 0.01 | mg/kg |  | TRUE | 0.01 | totalanalyse | 09_moanetunnelen\extracted\p09_results.csv
p09-MOA-002 | VOC_EDB | 1,2-Dibrometan | 0.004 | mg/kg |  | TRUE | 0.004 | totalanalyse | 09_moanetunnelen\extracted\p09_results.csv
p09-MOA-002 | VOC_1,1,2-TCA | 1,1,2-Trikloretan | 0.01 | mg/kg |  | TRUE | 0.01 | totalanalyse | 09_moanetunnelen\extracted\p09_results.csv
p09-MOA-002 | PEST_Lindane | g-HCH (Lindan) | 0.001 | mg/kg |  | TRUE | 0.001 | totalanalyse | 09_moanetunnelen\extracted\p09_results.csv
p09-MOA-002 | PEST_op-DDT | o,p'-DDT | 0.01 | mg/kg |  | TRUE | 0.01 | totalanalyse | 09_moanetunnelen\extracted\p09_results.csv
p09-MOA-002 | PEST_pp-DDT | p,p'-DDT | 0.01 | mg/kg |  | TRUE | 0.01 | totalanalyse | 09_moanetunnelen\extracted\p09_results.csv
p09-MOA-002 | PEST_op-DDD | o,p'-DDD | 0.01 | mg/kg |  | TRUE | 0.01 | totalanalyse | 09_moanetunnelen\extracted\p09_results.csv
p09-MOA-002 | PEST_pp-DDD | p,p'-DDD | 0.01 | mg/kg |  | TRUE | 0.01 | totalanalyse | 09_moanetunnelen\extracted\p09_results.csv
p09-MOA-002 | PEST_op-DDE | o,p'-DDE | 0.01 | mg/kg |  | TRUE | 0.01 | totalanalyse | 09_moanetunnelen\extracted\p09_results.csv
p09-MOA-002 | PEST_pp-DDE | p,p'-DDE | 0.01 | mg/kg |  | TRUE | 0.01 | totalanalyse | 09_moanetunnelen\extracted\p09_results.csv
p09-MOA-003 | DryMatter | Tørrstoff | 84.6 | % | 5.11 | FALSE |  | totalanalyse | 09_moanetunnelen\extracted\p09_results.csv
p09-MOA-003 | As | Arsen | 10 | mg/kg | 2 | FALSE |  | totalanalyse | 09_moanetunnelen\extracted\p09_results.csv
p09-MOA-003 | Cd | Kadmium | 0.23 | mg/kg | 0.04 | FALSE |  | totalanalyse | 09_moanetunnelen\extracted\p09_results.csv
p09-MOA-003 | Cr | Krom | 8.1 | mg/kg | 1.62 | FALSE |  | totalanalyse | 09_moanetunnelen\extracted\p09_results.csv
p09-MOA-003 | Cu | Kopper | 113 | mg/kg | 22.5 | FALSE |  | totalanalyse | 09_moanetunnelen\extracted\p09_results.csv
p09-MOA-003 | Hg | Kvikksølv | 0.2 | mg/kg |  | TRUE | 0.2 | totalanalyse | 09_moanetunnelen\extracted\p09_results.csv
p09-MOA-003 | Ni | Nikkel | 8.7 | mg/kg | 1.7 | FALSE |  | totalanalyse | 09_moanetunnelen\extracted\p09_results.csv
p09-MOA-003 | Pb | Bly | 3.5 | mg/kg | 0.7 | FALSE |  | totalanalyse | 09_moanetunnelen\extracted\p09_results.csv
p09-MOA-003 | Zn | Sink | 102 | mg/kg | 20.4 | FALSE |  | totalanalyse | 09_moanetunnelen\extracted\p09_results.csv
p09-MOA-003 | PCB28 | PCB 28 | 0.003 | mg/kg |  | TRUE | 0.003 | totalanalyse | 09_moanetunnelen\extracted\p09_results.csv
p09-MOA-003 | PCB52 | PCB 52 | 0.003 | mg/kg |  | TRUE | 0.003 | totalanalyse | 09_moanetunnelen\extracted\p09_results.csv
p09-MOA-003 | PCB101 | PCB 101 | 0.003 | mg/kg |  | TRUE | 0.003 | totalanalyse | 09_moanetunnelen\extracted\p09_results.csv
p09-MOA-003 | PCB118 | PCB 118 | 0.003 | mg/kg |  | TRUE | 0.003 | totalanalyse | 09_moanetunnelen\extracted\p09_results.csv
p09-MOA-003 | PCB138 | PCB 138 | 0.003 | mg/kg |  | TRUE | 0.003 | totalanalyse | 09_moanetunnelen\extracted\p09_results.csv
p09-MOA-003 | PCB153 | PCB 153 | 0.003 | mg/kg |  | TRUE | 0.003 | totalanalyse | 09_moanetunnelen\extracted\p09_results.csv
p09-MOA-003 | PCB180 | PCB 180 | 0.003 | mg/kg |  | TRUE | 0.003 | totalanalyse | 09_moanetunnelen\extracted\p09_results.csv
p09-MOA-003 | PCB7 | Sum PCB-7 | 0 | mg/kg |  | TRUE |  | totalanalyse | 09_moanetunnelen\extracted\p09_results.csv
p09-MOA-003 | Naftalen | Naftalen | 0.01 | mg/kg |  | TRUE | 0.01 | totalanalyse | 09_moanetunnelen\extracted\p09_results.csv
p09-MOA-003 | Acenaftylen | Acenaftylen | 0.01 | mg/kg |  | TRUE | 0.01 | totalanalyse | 09_moanetunnelen\extracted\p09_results.csv
p09-MOA-003 | Acenaften | Acenaften | 0.01 | mg/kg |  | TRUE | 0.01 | totalanalyse | 09_moanetunnelen\extracted\p09_results.csv
p09-MOA-003 | Fluoren | Fluoren | 0.01 | mg/kg |  | TRUE | 0.01 | totalanalyse | 09_moanetunnelen\extracted\p09_results.csv
p09-MOA-003 | Fenantren | Fenantren | 0.01 | mg/kg |  | TRUE | 0.01 | totalanalyse | 09_moanetunnelen\extracted\p09_results.csv
p09-MOA-003 | Antracen | Antracen | 0.01 | mg/kg |  | TRUE | 0.01 | totalanalyse | 09_moanetunnelen\extracted\p09_results.csv
p09-MOA-003 | Fluoranten | Fluoranten | 0.01 | mg/kg |  | TRUE | 0.01 | totalanalyse | 09_moanetunnelen\extracted\p09_results.csv
p09-MOA-003 | Pyren | Pyren | 0.01 | mg/kg |  | TRUE | 0.01 | totalanalyse | 09_moanetunnelen\extracted\p09_results.csv
p09-MOA-003 | Benzo(a)antracen | Benzo(a)antracen | 0.01 | mg/kg |  | TRUE | 0.01 | totalanalyse | 09_moanetunnelen\extracted\p09_results.csv
p09-MOA-003 | Krysen | Krysen | 0.01 | mg/kg |  | TRUE | 0.01 | totalanalyse | 09_moanetunnelen\extracted\p09_results.csv
p09-MOA-003 | Benzo(b)fluoranten | Benzo(b)fluoranten | 0.01 | mg/kg |  | TRUE | 0.01 | totalanalyse | 09_moanetunnelen\extracted\p09_results.csv
p09-MOA-003 | Benzo(k)fluoranten | Benzo(k)fluoranten | 0.01 | mg/kg |  | TRUE | 0.01 | totalanalyse | 09_moanetunnelen\extracted\p09_results.csv
p09-MOA-003 | BaP | Benzo(a)pyren | 0.01 | mg/kg |  | TRUE | 0.01 | totalanalyse | 09_moanetunnelen\extracted\p09_results.csv
p09-MOA-003 | Dibenzo(a,h)antracen | Dibenzo(a,h)antracen | 0.01 | mg/kg |  | TRUE | 0.01 | totalanalyse | 09_moanetunnelen\extracted\p09_results.csv
p09-MOA-003 | Benzo(ghi)perylen | Benzo(ghi)perylen | 0.01 | mg/kg |  | TRUE | 0.01 | totalanalyse | 09_moanetunnelen\extracted\p09_results.csv
p09-MOA-003 | PAH16 | Sum PAH-16 | 0 | mg/kg |  | TRUE |  | totalanalyse | 09_moanetunnelen\extracted\p09_results.csv
p09-MOA-003 | Benzen | Benzen | 0.005 | mg/kg |  | TRUE | 0.005 | totalanalyse | 09_moanetunnelen\extracted\p09_results.csv
p09-MOA-003 | Toluen | Toluen | 0.1 | mg/kg |  | TRUE | 0.1 | totalanalyse | 09_moanetunnelen\extracted\p09_results.csv
p09-MOA-003 | Etylbenzen | Etylbenzen | 0.02 | mg/kg |  | TRUE | 0.02 | totalanalyse | 09_moanetunnelen\extracted\p09_results.csv
p09-MOA-003 | Xylen | Xylener | 0.015 | mg/kg |  | TRUE | 0.015 | totalanalyse | 09_moanetunnelen\extracted\p09_results.csv
p09-MOA-003 | BTEX | Sum BTEX | 0 | mg/kg |  | TRUE |  | totalanalyse | 09_moanetunnelen\extracted\p09_results.csv
p09-MOA-003 | THC C5-C6 | Fraksjon >C5-C6 | 7 | mg/kg |  | TRUE | 7 | totalanalyse | 09_moanetunnelen\extracted\p09_results.csv
p09-MOA-003 | THC C6-C8 | Fraksjon >C6-C8 | 7 | mg/kg |  | TRUE | 7 | totalanalyse | 09_moanetunnelen\extracted\p09_results.csv
p09-MOA-003 | THC C8-C10 | Fraksjon >C8-C10 | 10 | mg/kg |  | TRUE | 10 | totalanalyse | 09_moanetunnelen\extracted\p09_results.csv
p09-MOA-003 | THC C10-C12 | Fraksjon >C10-C12 | 2 | mg/kg |  | TRUE | 2 | totalanalyse | 09_moanetunnelen\extracted\p09_results.csv
p09-MOA-003 | THC C12-C16 | Fraksjon >C12-C16 | 3.5 | mg/kg | 1 | FALSE |  | totalanalyse | 09_moanetunnelen\extracted\p09_results.csv
p09-MOA-003 | Cr_VI | Cr6+ | 0.08 | mg/kg | 0.019 | FALSE |  | totalanalyse | 09_moanetunnelen\extracted\p09_results.csv
p09-MOA-003 | Benzen | Benzen | 0.01 | mg/kg |  | TRUE | 0.01 | totalanalyse | 09_moanetunnelen\extracted\p09_results.csv
p09-MOA-003 | THC C16-C35 | Fraksjon >C16-C35 | 178 | mg/kg | 54 | FALSE |  | totalanalyse | 09_moanetunnelen\extracted\p09_results.csv
p09-MOA-003 | THC C12-C35 | Sum >C12-C35 | 182 | mg/kg |  | FALSE |  | totalanalyse | 09_moanetunnelen\extracted\p09_results.csv
p09-MOA-003 | CN | Cyanid-fri | 0.1 | mg/kg |  | TRUE | 0.1 | totalanalyse | 09_moanetunnelen\extracted\p09_results.csv
p09-MOA-003 | CP_2-MCP | 2-Monoklorfenol | 0.02 | mg/kg |  | TRUE | 0.02 | totalanalyse | 09_moanetunnelen\extracted\p09_results.csv
p09-MOA-003 | CP_3-MCP | 3-Monoklorfenol | 0.02 | mg/kg |  | TRUE | 0.02 | totalanalyse | 09_moanetunnelen\extracted\p09_results.csv
p09-MOA-003 | CP_4-MCP | 4-Monoklorfenol | 0.02 | mg/kg |  | TRUE | 0.02 | totalanalyse | 09_moanetunnelen\extracted\p09_results.csv
p09-MOA-003 | CP_2,3-DCP | 2,3-Diklorfenol | 0.02 | mg/kg |  | TRUE | 0.02 | totalanalyse | 09_moanetunnelen\extracted\p09_results.csv
p09-MOA-003 | CP_2,4+2,5-DCP | 2,4+2,5-Diklorfenol | 0.04 | mg/kg |  | TRUE | 0.04 | totalanalyse | 09_moanetunnelen\extracted\p09_results.csv
p09-MOA-003 | CP_2,6-DCP | 2,6-Diklorfenol | 0.02 | mg/kg |  | TRUE | 0.02 | totalanalyse | 09_moanetunnelen\extracted\p09_results.csv
p09-MOA-003 | CP_3,4-DCP | 3,4-Diklorfenol | 0.02 | mg/kg |  | TRUE | 0.02 | totalanalyse | 09_moanetunnelen\extracted\p09_results.csv
p09-MOA-003 | CP_3,5-DCP | 3,5-Diklorfenol | 0.02 | mg/kg |  | TRUE | 0.02 | totalanalyse | 09_moanetunnelen\extracted\p09_results.csv
p09-MOA-003 | CP_2,3,4-TCP | 2,3,4-Triklorfenol | 0.02 | mg/kg |  | TRUE | 0.02 | totalanalyse | 09_moanetunnelen\extracted\p09_results.csv
p09-MOA-003 | CP_2,3,5-TCP | 2,3,5-Triklorfenol | 0.02 | mg/kg |  | TRUE | 0.02 | totalanalyse | 09_moanetunnelen\extracted\p09_results.csv
p09-MOA-003 | CP_2,3,6-TCP | 2,3,6-Triklorfenol | 0.02 | mg/kg |  | TRUE | 0.02 | totalanalyse | 09_moanetunnelen\extracted\p09_results.csv
p09-MOA-003 | CP_2,4,5-TCP | 2,4,5-Triklorfenol | 0.02 | mg/kg |  | TRUE | 0.02 | totalanalyse | 09_moanetunnelen\extracted\p09_results.csv
p09-MOA-003 | CP_2,4,6-TCP | 2,4,6-Triklorfenol | 0.02 | mg/kg |  | TRUE | 0.02 | totalanalyse | 09_moanetunnelen\extracted\p09_results.csv
p09-MOA-003 | CP_3,4,5-TCP | 3,4,5-Triklorfenol | 0.02 | mg/kg |  | TRUE | 0.02 | totalanalyse | 09_moanetunnelen\extracted\p09_results.csv
p09-MOA-003 | CP_2,3,4,5-TeCP | 2,3,4,5-Tetraklorfenol | 0.02 | mg/kg |  | TRUE | 0.02 | totalanalyse | 09_moanetunnelen\extracted\p09_results.csv
p09-MOA-003 | CP_2,3,4,6-TeCP | 2,3,4,6-Tetraklorfenol | 0.02 | mg/kg |  | TRUE | 0.02 | totalanalyse | 09_moanetunnelen\extracted\p09_results.csv
p09-MOA-003 | CP_2,3,5,6-TeCP | 2,3,5,6-Tetraklorfenol | 0.02 | mg/kg |  | TRUE | 0.02 | totalanalyse | 09_moanetunnelen\extracted\p09_results.csv
p09-MOA-003 | CP_PCP | Pentaklorfenol | 0.006 | mg/kg |  | TRUE | 0.006 | totalanalyse | 09_moanetunnelen\extracted\p09_results.csv
p09-MOA-003 | CB_MCB | Monoklorbensen | 0.01 | mg/kg |  | TRUE | 0.01 | totalanalyse | 09_moanetunnelen\extracted\p09_results.csv
p09-MOA-003 | CB_1,2-DCB | 1,2-Diklorbensen | 0.02 | mg/kg |  | TRUE | 0.02 | totalanalyse | 09_moanetunnelen\extracted\p09_results.csv
p09-MOA-003 | CB_1,4-DCB | 1,4-Diklorbensen | 0.02 | mg/kg |  | TRUE | 0.02 | totalanalyse | 09_moanetunnelen\extracted\p09_results.csv
p09-MOA-003 | CB_1,2,3-TCB | 1,2,3-Triklorbensen | 0.01 | mg/kg |  | TRUE | 0.01 | totalanalyse | 09_moanetunnelen\extracted\p09_results.csv
p09-MOA-003 | CB_1,2,4-TCB | 1,2,4-Triklorbensen | 0.03 | mg/kg |  | TRUE | 0.03 | totalanalyse | 09_moanetunnelen\extracted\p09_results.csv
p09-MOA-003 | CB_1,3,5-TCB | 1,3,5-Triklorbensen | 0.01 | mg/kg |  | TRUE | 0.01 | totalanalyse | 09_moanetunnelen\extracted\p09_results.csv
p09-MOA-003 | CB_TeCB | 1,2,3,5+1,2,4,5-Tetraklorbensen | 0.02 | mg/kg |  | TRUE | 0.02 | totalanalyse | 09_moanetunnelen\extracted\p09_results.csv
p09-MOA-003 | CB_PeCB | Pentaklorbensen | 0.01 | mg/kg |  | TRUE | 0.01 | totalanalyse | 09_moanetunnelen\extracted\p09_results.csv
p09-MOA-003 | CB_HCB | Heksaklorbensen | 0.005 | mg/kg |  | TRUE | 0.005 | totalanalyse | 09_moanetunnelen\extracted\p09_results.csv
p09-MOA-003 | VOC_DCM | Diklormetana | 0.06 | mg/kg |  | TRUE | 0.06 | totalanalyse | 09_moanetunnelen\extracted\p09_results.csv
p09-MOA-003 | VOC_Chloroform | Triklormetan (kloroform) | 0.02 | mg/kg |  | TRUE | 0.02 | totalanalyse | 09_moanetunnelen\extracted\p09_results.csv
p09-MOA-003 | VOC_TCE | Trikloreten | 0.01 | mg/kg |  | TRUE | 0.01 | totalanalyse | 09_moanetunnelen\extracted\p09_results.csv
p09-MOA-003 | VOC_CCl4 | Tetraklormetana | 0.01 | mg/kg |  | TRUE | 0.01 | totalanalyse | 09_moanetunnelen\extracted\p09_results.csv
p09-MOA-003 | VOC_PCE | Tetrakloreten | 0.01 | mg/kg |  | TRUE | 0.01 | totalanalyse | 09_moanetunnelen\extracted\p09_results.csv
p09-MOA-003 | VOC_1,2-DCA | 1,2-Dikloretan | 0.003 | mg/kg |  | TRUE | 0.003 | totalanalyse | 09_moanetunnelen\extracted\p09_results.csv
p09-MOA-003 | VOC_1,1,1-TCA | 1,1,1-Trikloretan | 0.01 | mg/kg |  | TRUE | 0.01 | totalanalyse | 09_moanetunnelen\extracted\p09_results.csv
p09-MOA-003 | VOC_EDB | 1,2-Dibrometan | 0.004 | mg/kg |  | TRUE | 0.004 | totalanalyse | 09_moanetunnelen\extracted\p09_results.csv
p09-MOA-003 | VOC_1,1,2-TCA | 1,1,2-Trikloretan | 0.01 | mg/kg |  | TRUE | 0.01 | totalanalyse | 09_moanetunnelen\extracted\p09_results.csv
p09-MOA-003 | PEST_Lindane | g-HCH (Lindan) | 0.001 | mg/kg |  | TRUE | 0.001 | totalanalyse | 09_moanetunnelen\extracted\p09_results.csv
p09-MOA-003 | PEST_op-DDT | o,p'-DDT | 0.01 | mg/kg |  | TRUE | 0.01 | totalanalyse | 09_moanetunnelen\extracted\p09_results.csv
p09-MOA-003 | PEST_pp-DDT | p,p'-DDT | 0.01 | mg/kg |  | TRUE | 0.01 | totalanalyse | 09_moanetunnelen\extracted\p09_results.csv
p09-MOA-003 | PEST_op-DDD | o,p'-DDD | 0.01 | mg/kg |  | TRUE | 0.01 | totalanalyse | 09_moanetunnelen\extracted\p09_results.csv
p09-MOA-003 | PEST_pp-DDD | p,p'-DDD | 0.01 | mg/kg |  | TRUE | 0.01 | totalanalyse | 09_moanetunnelen\extracted\p09_results.csv
p09-MOA-003 | PEST_op-DDE | o,p'-DDE | 0.01 | mg/kg |  | TRUE | 0.01 | totalanalyse | 09_moanetunnelen\extracted\p09_results.csv
p09-MOA-003 | PEST_pp-DDE | p,p'-DDE | 0.01 | mg/kg |  | TRUE | 0.01 | totalanalyse | 09_moanetunnelen\extracted\p09_results.csv
p09-MOA-004 | DryMatter | Tørrstoff | 71.8 | % | 4.34 | FALSE |  | totalanalyse | 09_moanetunnelen\extracted\p09_results.csv
p09-MOA-004 | As | Arsen | 8.38 | mg/kg | 1.68 | FALSE |  | totalanalyse | 09_moanetunnelen\extracted\p09_results.csv
p09-MOA-004 | Cd | Kadmium | 0.64 | mg/kg | 0.13 | FALSE |  | totalanalyse | 09_moanetunnelen\extracted\p09_results.csv
p09-MOA-004 | Cr | Krom | 12.2 | mg/kg | 2.44 | FALSE |  | totalanalyse | 09_moanetunnelen\extracted\p09_results.csv
p09-MOA-004 | Cu | Kopper | 482 | mg/kg | 96.4 | FALSE |  | totalanalyse | 09_moanetunnelen\extracted\p09_results.csv
p09-MOA-004 | Hg | Kvikksølv | 0.2 | mg/kg |  | TRUE | 0.2 | totalanalyse | 09_moanetunnelen\extracted\p09_results.csv
p09-MOA-004 | Ni | Nikkel | 11.9 | mg/kg | 2.4 | FALSE |  | totalanalyse | 09_moanetunnelen\extracted\p09_results.csv
p09-MOA-004 | Pb | Bly | 4.6 | mg/kg | 0.9 | FALSE |  | totalanalyse | 09_moanetunnelen\extracted\p09_results.csv
p09-MOA-004 | Zn | Sink | 188 | mg/kg | 37.7 | FALSE |  | totalanalyse | 09_moanetunnelen\extracted\p09_results.csv
p09-MOA-004 | PCB28 | PCB 28 | 0.003 | mg/kg |  | TRUE | 0.003 | totalanalyse | 09_moanetunnelen\extracted\p09_results.csv
p09-MOA-004 | PCB52 | PCB 52 | 0.003 | mg/kg |  | TRUE | 0.003 | totalanalyse | 09_moanetunnelen\extracted\p09_results.csv
p09-MOA-004 | PCB101 | PCB 101 | 0.003 | mg/kg |  | TRUE | 0.003 | totalanalyse | 09_moanetunnelen\extracted\p09_results.csv
p09-MOA-004 | PCB118 | PCB 118 | 0.003 | mg/kg |  | TRUE | 0.003 | totalanalyse | 09_moanetunnelen\extracted\p09_results.csv
p09-MOA-004 | PCB138 | PCB 138 | 0.003 | mg/kg |  | TRUE | 0.003 | totalanalyse | 09_moanetunnelen\extracted\p09_results.csv
p09-MOA-004 | PCB153 | PCB 153 | 0.003 | mg/kg |  | TRUE | 0.003 | totalanalyse | 09_moanetunnelen\extracted\p09_results.csv
p09-MOA-004 | PCB180 | PCB 180 | 0.003 | mg/kg |  | TRUE | 0.003 | totalanalyse | 09_moanetunnelen\extracted\p09_results.csv
p09-MOA-004 | PCB7 | Sum PCB-7 | 0 | mg/kg |  | TRUE |  | totalanalyse | 09_moanetunnelen\extracted\p09_results.csv
p09-MOA-004 | Naftalen | Naftalen | 0.01 | mg/kg |  | TRUE | 0.01 | totalanalyse | 09_moanetunnelen\extracted\p09_results.csv
p09-MOA-004 | Acenaftylen | Acenaftylen | 0.01 | mg/kg |  | TRUE | 0.01 | totalanalyse | 09_moanetunnelen\extracted\p09_results.csv
p09-MOA-004 | Acenaften | Acenaften | 0.01 | mg/kg |  | TRUE | 0.01 | totalanalyse | 09_moanetunnelen\extracted\p09_results.csv
p09-MOA-004 | Fluoren | Fluoren | 0.01 | mg/kg |  | TRUE | 0.01 | totalanalyse | 09_moanetunnelen\extracted\p09_results.csv
p09-MOA-004 | Fenantren | Fenantren | 0.014 | mg/kg | 0.004 | FALSE |  | totalanalyse | 09_moanetunnelen\extracted\p09_results.csv
p09-MOA-004 | Antracen | Antracen | 0.01 | mg/kg |  | TRUE | 0.01 | totalanalyse | 09_moanetunnelen\extracted\p09_results.csv
p09-MOA-004 | Fluoranten | Fluoranten | 0.01 | mg/kg |  | TRUE | 0.01 | totalanalyse | 09_moanetunnelen\extracted\p09_results.csv
p09-MOA-004 | Pyren | Pyren | 0.013 | mg/kg | 0.004 | FALSE |  | totalanalyse | 09_moanetunnelen\extracted\p09_results.csv
p09-MOA-004 | Benzo(a)antracen | Benzo(a)antracen | 0.01 | mg/kg |  | TRUE | 0.01 | totalanalyse | 09_moanetunnelen\extracted\p09_results.csv
p09-MOA-004 | Krysen | Krysen | 0.01 | mg/kg |  | TRUE | 0.01 | totalanalyse | 09_moanetunnelen\extracted\p09_results.csv
p09-MOA-004 | Benzo(b)fluoranten | Benzo(b)fluoranten | 0.01 | mg/kg |  | TRUE | 0.01 | totalanalyse | 09_moanetunnelen\extracted\p09_results.csv
p09-MOA-004 | Benzo(k)fluoranten | Benzo(k)fluoranten | 0.01 | mg/kg |  | TRUE | 0.01 | totalanalyse | 09_moanetunnelen\extracted\p09_results.csv
p09-MOA-004 | BaP | Benzo(a)pyren | 0.01 | mg/kg |  | TRUE | 0.01 | totalanalyse | 09_moanetunnelen\extracted\p09_results.csv
p09-MOA-004 | Dibenzo(a,h)antracen | Dibenzo(a,h)antracen | 0.01 | mg/kg |  | TRUE | 0.01 | totalanalyse | 09_moanetunnelen\extracted\p09_results.csv
p09-MOA-004 | Benzo(ghi)perylen | Benzo(ghi)perylen | 0.01 | mg/kg |  | TRUE | 0.01 | totalanalyse | 09_moanetunnelen\extracted\p09_results.csv
p09-MOA-004 | PAH16 | Sum PAH-16 | 0.027 | mg/kg |  | FALSE |  | totalanalyse | 09_moanetunnelen\extracted\p09_results.csv
p09-MOA-004 | Benzen | Benzen | 0.005 | mg/kg |  | TRUE | 0.005 | totalanalyse | 09_moanetunnelen\extracted\p09_results.csv
p09-MOA-004 | Toluen | Toluen | 0.1 | mg/kg |  | TRUE | 0.1 | totalanalyse | 09_moanetunnelen\extracted\p09_results.csv
p09-MOA-004 | Etylbenzen | Etylbenzen | 0.02 | mg/kg |  | TRUE | 0.02 | totalanalyse | 09_moanetunnelen\extracted\p09_results.csv
p09-MOA-004 | Xylen | Xylener | 0.015 | mg/kg |  | TRUE | 0.015 | totalanalyse | 09_moanetunnelen\extracted\p09_results.csv
p09-MOA-004 | BTEX | Sum BTEX | 0 | mg/kg |  | TRUE |  | totalanalyse | 09_moanetunnelen\extracted\p09_results.csv
p09-MOA-004 | THC C5-C6 | Fraksjon >C5-C6 | 7 | mg/kg |  | TRUE | 7 | totalanalyse | 09_moanetunnelen\extracted\p09_results.csv
p09-MOA-004 | THC C6-C8 | Fraksjon >C6-C8 | 7 | mg/kg |  | TRUE | 7 | totalanalyse | 09_moanetunnelen\extracted\p09_results.csv
p09-MOA-004 | THC C8-C10 | Fraksjon >C8-C10 | 10 | mg/kg |  | TRUE | 10 | totalanalyse | 09_moanetunnelen\extracted\p09_results.csv
p09-MOA-004 | THC C10-C12 | Fraksjon >C10-C12 | 2 | mg/kg |  | TRUE | 2 | totalanalyse | 09_moanetunnelen\extracted\p09_results.csv
p09-MOA-004 | THC C12-C16 | Fraksjon >C12-C16 | 6.9 | mg/kg | 2.1 | FALSE |  | totalanalyse | 09_moanetunnelen\extracted\p09_results.csv
p09-MOA-004 | Cr_VI | Cr6+ | 0.085 | mg/kg | 0.02 | FALSE |  | totalanalyse | 09_moanetunnelen\extracted\p09_results.csv
p09-MOA-004 | Benzen | Benzen | 0.01 | mg/kg |  | TRUE | 0.01 | totalanalyse | 09_moanetunnelen\extracted\p09_results.csv
p09-MOA-004 | THC C16-C35 | Fraksjon >C16-C35 | 613 | mg/kg | 184 | FALSE |  | totalanalyse | 09_moanetunnelen\extracted\p09_results.csv
p09-MOA-004 | THC C12-C35 | Sum >C12-C35 | 620 | mg/kg |  | FALSE |  | totalanalyse | 09_moanetunnelen\extracted\p09_results.csv
p09-MOA-004 | CN | Cyanid-fri | 0.1 | mg/kg |  | TRUE | 0.1 | totalanalyse | 09_moanetunnelen\extracted\p09_results.csv
p09-MOA-004 | CP_2-MCP | 2-Monoklorfenol | 0.02 | mg/kg |  | TRUE | 0.02 | totalanalyse | 09_moanetunnelen\extracted\p09_results.csv
p09-MOA-004 | CP_3-MCP | 3-Monoklorfenol | 0.02 | mg/kg |  | TRUE | 0.02 | totalanalyse | 09_moanetunnelen\extracted\p09_results.csv
p09-MOA-004 | CP_4-MCP | 4-Monoklorfenol | 0.02 | mg/kg |  | TRUE | 0.02 | totalanalyse | 09_moanetunnelen\extracted\p09_results.csv
p09-MOA-004 | CP_2,3-DCP | 2,3-Diklorfenol | 0.02 | mg/kg |  | TRUE | 0.02 | totalanalyse | 09_moanetunnelen\extracted\p09_results.csv
p09-MOA-004 | CP_2,4+2,5-DCP | 2,4+2,5-Diklorfenol | 0.04 | mg/kg |  | TRUE | 0.04 | totalanalyse | 09_moanetunnelen\extracted\p09_results.csv
p09-MOA-004 | CP_2,6-DCP | 2,6-Diklorfenol | 0.02 | mg/kg |  | TRUE | 0.02 | totalanalyse | 09_moanetunnelen\extracted\p09_results.csv
p09-MOA-004 | CP_3,4-DCP | 3,4-Diklorfenol | 0.02 | mg/kg |  | TRUE | 0.02 | totalanalyse | 09_moanetunnelen\extracted\p09_results.csv
p09-MOA-004 | CP_3,5-DCP | 3,5-Diklorfenol | 0.02 | mg/kg |  | TRUE | 0.02 | totalanalyse | 09_moanetunnelen\extracted\p09_results.csv
p09-MOA-004 | CP_2,3,4-TCP | 2,3,4-Triklorfenol | 0.02 | mg/kg |  | TRUE | 0.02 | totalanalyse | 09_moanetunnelen\extracted\p09_results.csv
p09-MOA-004 | CP_2,3,5-TCP | 2,3,5-Triklorfenol | 0.02 | mg/kg |  | TRUE | 0.02 | totalanalyse | 09_moanetunnelen\extracted\p09_results.csv
p09-MOA-004 | CP_2,3,6-TCP | 2,3,6-Triklorfenol | 0.02 | mg/kg |  | TRUE | 0.02 | totalanalyse | 09_moanetunnelen\extracted\p09_results.csv
p09-MOA-004 | CP_2,4,5-TCP | 2,4,5-Triklorfenol | 0.02 | mg/kg |  | TRUE | 0.02 | totalanalyse | 09_moanetunnelen\extracted\p09_results.csv
p09-MOA-004 | CP_2,4,6-TCP | 2,4,6-Triklorfenol | 0.02 | mg/kg |  | TRUE | 0.02 | totalanalyse | 09_moanetunnelen\extracted\p09_results.csv
p09-MOA-004 | CP_3,4,5-TCP | 3,4,5-Triklorfenol | 0.02 | mg/kg |  | TRUE | 0.02 | totalanalyse | 09_moanetunnelen\extracted\p09_results.csv
p09-MOA-004 | CP_2,3,4,5-TeCP | 2,3,4,5-Tetraklorfenol | 0.02 | mg/kg |  | TRUE | 0.02 | totalanalyse | 09_moanetunnelen\extracted\p09_results.csv
p09-MOA-004 | CP_2,3,4,6-TeCP | 2,3,4,6-Tetraklorfenol | 0.02 | mg/kg |  | TRUE | 0.02 | totalanalyse | 09_moanetunnelen\extracted\p09_results.csv
p09-MOA-004 | CP_2,3,5,6-TeCP | 2,3,5,6-Tetraklorfenol | 0.02 | mg/kg |  | TRUE | 0.02 | totalanalyse | 09_moanetunnelen\extracted\p09_results.csv
p09-MOA-004 | CP_PCP | Pentaklorfenol | 0.006 | mg/kg |  | TRUE | 0.006 | totalanalyse | 09_moanetunnelen\extracted\p09_results.csv
p09-MOA-004 | CB_MCB | Monoklorbensen | 0.01 | mg/kg |  | TRUE | 0.01 | totalanalyse | 09_moanetunnelen\extracted\p09_results.csv
p09-MOA-004 | CB_1,2-DCB | 1,2-Diklorbensen | 0.02 | mg/kg |  | TRUE | 0.02 | totalanalyse | 09_moanetunnelen\extracted\p09_results.csv
p09-MOA-004 | CB_1,4-DCB | 1,4-Diklorbensen | 0.02 | mg/kg |  | TRUE | 0.02 | totalanalyse | 09_moanetunnelen\extracted\p09_results.csv
p09-MOA-004 | CB_1,2,3-TCB | 1,2,3-Triklorbensen | 0.01 | mg/kg |  | TRUE | 0.01 | totalanalyse | 09_moanetunnelen\extracted\p09_results.csv
p09-MOA-004 | CB_1,2,4-TCB | 1,2,4-Triklorbensen | 0.03 | mg/kg |  | TRUE | 0.03 | totalanalyse | 09_moanetunnelen\extracted\p09_results.csv
p09-MOA-004 | CB_1,3,5-TCB | 1,3,5-Triklorbensen | 0.01 | mg/kg |  | TRUE | 0.01 | totalanalyse | 09_moanetunnelen\extracted\p09_results.csv
p09-MOA-004 | CB_TeCB | 1,2,3,5+1,2,4,5-Tetraklorbensen | 0.02 | mg/kg |  | TRUE | 0.02 | totalanalyse | 09_moanetunnelen\extracted\p09_results.csv
p09-MOA-004 | CB_PeCB | Pentaklorbensen | 0.01 | mg/kg |  | TRUE | 0.01 | totalanalyse | 09_moanetunnelen\extracted\p09_results.csv
p09-MOA-004 | CB_HCB | Heksaklorbensen | 0.005 | mg/kg |  | TRUE | 0.005 | totalanalyse | 09_moanetunnelen\extracted\p09_results.csv
p09-MOA-004 | VOC_DCM | Diklormetana | 0.06 | mg/kg |  | TRUE | 0.06 | totalanalyse | 09_moanetunnelen\extracted\p09_results.csv
p09-MOA-004 | VOC_Chloroform | Triklormetan (kloroform) | 0.02 | mg/kg |  | TRUE | 0.02 | totalanalyse | 09_moanetunnelen\extracted\p09_results.csv
p09-MOA-004 | VOC_TCE | Trikloreten | 0.01 | mg/kg |  | TRUE | 0.01 | totalanalyse | 09_moanetunnelen\extracted\p09_results.csv
p09-MOA-004 | VOC_CCl4 | Tetraklormetana | 0.01 | mg/kg |  | TRUE | 0.01 | totalanalyse | 09_moanetunnelen\extracted\p09_results.csv
p09-MOA-004 | VOC_PCE | Tetrakloreten | 0.01 | mg/kg |  | TRUE | 0.01 | totalanalyse | 09_moanetunnelen\extracted\p09_results.csv
p09-MOA-004 | VOC_1,2-DCA | 1,2-Dikloretan | 0.003 | mg/kg |  | TRUE | 0.003 | totalanalyse | 09_moanetunnelen\extracted\p09_results.csv
p09-MOA-004 | VOC_1,1,1-TCA | 1,1,1-Trikloretan | 0.01 | mg/kg |  | TRUE | 0.01 | totalanalyse | 09_moanetunnelen\extracted\p09_results.csv
p09-MOA-004 | VOC_EDB | 1,2-Dibrometan | 0.004 | mg/kg |  | TRUE | 0.004 | totalanalyse | 09_moanetunnelen\extracted\p09_results.csv
p09-MOA-004 | VOC_1,1,2-TCA | 1,1,2-Trikloretan | 0.01 | mg/kg |  | TRUE | 0.01 | totalanalyse | 09_moanetunnelen\extracted\p09_results.csv
p09-MOA-004 | PEST_Lindane | g-HCH (Lindan) | 0.001 | mg/kg |  | TRUE | 0.001 | totalanalyse | 09_moanetunnelen\extracted\p09_results.csv
p09-MOA-004 | PEST_op-DDT | o,p'-DDT | 0.01 | mg/kg |  | TRUE | 0.01 | totalanalyse | 09_moanetunnelen\extracted\p09_results.csv
p09-MOA-004 | PEST_pp-DDT | p,p'-DDT | 0.01 | mg/kg |  | TRUE | 0.01 | totalanalyse | 09_moanetunnelen\extracted\p09_results.csv
p09-MOA-004 | PEST_op-DDD | o,p'-DDD | 0.01 | mg/kg |  | TRUE | 0.01 | totalanalyse | 09_moanetunnelen\extracted\p09_results.csv
p09-MOA-004 | PEST_pp-DDD | p,p'-DDD | 0.01 | mg/kg |  | TRUE | 0.01 | totalanalyse | 09_moanetunnelen\extracted\p09_results.csv
p09-MOA-004 | PEST_op-DDE | o,p'-DDE | 0.01 | mg/kg |  | TRUE | 0.01 | totalanalyse | 09_moanetunnelen\extracted\p09_results.csv
p09-MOA-004 | PEST_pp-DDE | p,p'-DDE | 0.01 | mg/kg |  | TRUE | 0.01 | totalanalyse | 09_moanetunnelen\extracted\p09_results.csv
p09-MOA-D1 | As | Arsen | 1.2 | mg/kg | 2 | FALSE |  | totalanalyse | 09_moanetunnelen\extracted\p09_results.csv
p09-MOA-D1 | Cd | Kadmium | 0.83 | mg/kg | 0.1162 | FALSE |  | totalanalyse | 09_moanetunnelen\extracted\p09_results.csv
p09-MOA-D1 | Cr | Krom | 9.8 | mg/kg | 1.372 | FALSE |  | totalanalyse | 09_moanetunnelen\extracted\p09_results.csv
p09-MOA-D1 | Cu | Kopper | 400 | mg/kg | 56 | FALSE |  | totalanalyse | 09_moanetunnelen\extracted\p09_results.csv
p09-MOA-D1 | Hg | Kvikksølv | 0.01 | mg/kg |  | TRUE | 0.01 | totalanalyse | 09_moanetunnelen\extracted\p09_results.csv
p09-MOA-D1 | Ni | Nikkel | 9 | mg/kg | 1.26 | FALSE |  | totalanalyse | 09_moanetunnelen\extracted\p09_results.csv
p09-MOA-D1 | Pb | Bly | 3 | mg/kg | 2 | FALSE |  | totalanalyse | 09_moanetunnelen\extracted\p09_results.csv
p09-MOA-D1 | Zn | Sink | 200 | mg/kg | 20 | FALSE |  | totalanalyse | 09_moanetunnelen\extracted\p09_results.csv
p09-MOA-D1 | PCB28 | PCB 28 | 0.001 | mg/kg |  | TRUE | 0.001 | totalanalyse | 09_moanetunnelen\extracted\p09_results.csv
p09-MOA-D1 | PCB52 | PCB 52 | 0.001 | mg/kg |  | TRUE | 0.001 | totalanalyse | 09_moanetunnelen\extracted\p09_results.csv
p09-MOA-D1 | PCB101 | PCB 101 | 0.001 | mg/kg |  | TRUE | 0.001 | totalanalyse | 09_moanetunnelen\extracted\p09_results.csv
p09-MOA-D1 | PCB118 | PCB 118 | 0.001 | mg/kg |  | TRUE | 0.001 | totalanalyse | 09_moanetunnelen\extracted\p09_results.csv
p09-MOA-D1 | PCB138 | PCB 138 | 0.001 | mg/kg |  | TRUE | 0.001 | totalanalyse | 09_moanetunnelen\extracted\p09_results.csv
p09-MOA-D1 | PCB153 | PCB 153 | 0.001 | mg/kg |  | TRUE | 0.001 | totalanalyse | 09_moanetunnelen\extracted\p09_results.csv
p09-MOA-D1 | PCB180 | PCB 180 | 0.001 | mg/kg |  | TRUE | 0.001 | totalanalyse | 09_moanetunnelen\extracted\p09_results.csv
p09-MOA-D1 | PCB7 | Sum PCB-7 | 0 | mg/kg |  | TRUE |  | totalanalyse | 09_moanetunnelen\extracted\p09_results.csv
p09-MOA-D1 | Naftalen | Naftalen | 0.01 | mg/kg |  | TRUE | 0.01 | totalanalyse | 09_moanetunnelen\extracted\p09_results.csv
p09-MOA-D1 | Acenaftylen | Acenaftylen | 0.01 | mg/kg |  | TRUE | 0.01 | totalanalyse | 09_moanetunnelen\extracted\p09_results.csv
p09-MOA-D1 | Acenaften | Acenaften | 0.01 | mg/kg |  | TRUE | 0.01 | totalanalyse | 09_moanetunnelen\extracted\p09_results.csv
p09-MOA-D1 | Fluoren | Fluoren | 0.01 | mg/kg |  | TRUE | 0.01 | totalanalyse | 09_moanetunnelen\extracted\p09_results.csv
p09-MOA-D1 | Fenantren | Fenantren | 0.01 | mg/kg |  | TRUE | 0.01 | totalanalyse | 09_moanetunnelen\extracted\p09_results.csv
p09-MOA-D1 | Antracen | Antracen | 0.01 | mg/kg |  | TRUE | 0.01 | totalanalyse | 09_moanetunnelen\extracted\p09_results.csv
p09-MOA-D1 | Fluoranten | Fluoranten | 0.01 | mg/kg |  | TRUE | 0.01 | totalanalyse | 09_moanetunnelen\extracted\p09_results.csv
p09-MOA-D1 | Pyren | Pyren | 0.01 | mg/kg |  | TRUE | 0.01 | totalanalyse | 09_moanetunnelen\extracted\p09_results.csv
p09-MOA-D1 | Benzo(a)antracen | Benzo(a)antracen | 0.01 | mg/kg |  | TRUE | 0.01 | totalanalyse | 09_moanetunnelen\extracted\p09_results.csv
p09-MOA-D1 | Krysen | Krysen | 0.01 | mg/kg |  | TRUE | 0.01 | totalanalyse | 09_moanetunnelen\extracted\p09_results.csv
p09-MOA-D1 | Benzo(k)fluoranten | Benzo(k)fluoranten | 0.01 | mg/kg |  | TRUE | 0.01 | totalanalyse | 09_moanetunnelen\extracted\p09_results.csv
p09-MOA-D1 | BaP | Benzo(a)pyren | 0.01 | mg/kg |  | TRUE | 0.01 | totalanalyse | 09_moanetunnelen\extracted\p09_results.csv
p09-MOA-D1 | Dibenzo(a,h)antracen | Dibenzo(a,h)antracen | 0.01 | mg/kg |  | TRUE | 0.01 | totalanalyse | 09_moanetunnelen\extracted\p09_results.csv
p09-MOA-D1 | Benzo(ghi)perylen | Benzo(ghi)perylen | 0.01 | mg/kg |  | TRUE | 0.01 | totalanalyse | 09_moanetunnelen\extracted\p09_results.csv
p09-MOA-D1 | Indeno(1,2,3-cd)pyren | Indeno(1,2,3-cd)pyren | 0.01 | mg/kg |  | TRUE | 0.01 | totalanalyse | 09_moanetunnelen\extracted\p09_results.csv
p09-MOA-D1 | PAH16 | Sum PAH-16 | 0 | mg/kg |  | TRUE |  | totalanalyse | 09_moanetunnelen\extracted\p09_results.csv
p09-MOA-D1 | Benzen | Benzen | 0.01 | mg/kg |  | TRUE | 0.01 | totalanalyse | 09_moanetunnelen\extracted\p09_results.csv
p09-MOA-D1 | Toluen | Toluen | 0.04 | mg/kg |  | TRUE | 0.04 | totalanalyse | 09_moanetunnelen\extracted\p09_results.csv
p09-MOA-D1 | Etylbenzen | Etylbenzen | 0.04 | mg/kg |  | TRUE | 0.04 | totalanalyse | 09_moanetunnelen\extracted\p09_results.csv
p09-MOA-D1 | Xylen | Xylener | 0.04 | mg/kg |  | TRUE | 0.04 | totalanalyse | 09_moanetunnelen\extracted\p09_results.csv
p09-MOA-D1 | BTEX | Sum BTEX | 0 | mg/kg |  | TRUE |  | totalanalyse | 09_moanetunnelen\extracted\p09_results.csv
p09-MOA-D1 | THC C5-C6 | Fraksjon >C5-C6 | 2.5 | mg/kg |  | TRUE | 2.5 | totalanalyse | 09_moanetunnelen\extracted\p09_results.csv
p09-MOA-D1 | THC C6-C8 | Fraksjon >C6-C8 | 7 | mg/kg |  | TRUE | 7 | totalanalyse | 09_moanetunnelen\extracted\p09_results.csv
p09-MOA-D1 | THC C8-C10 | Fraksjon >C8-C10 | 10 | mg/kg |  | TRUE | 10 | totalanalyse | 09_moanetunnelen\extracted\p09_results.csv
p09-MOA-D1 | THC C10-C12 | Fraksjon >C10-C12 | 10 | mg/kg |  | TRUE | 10 | totalanalyse | 09_moanetunnelen\extracted\p09_results.csv
p09-MOA-D1 | THC C12-C16 | Fraksjon >C12-C16 | 10 | mg/kg |  | TRUE | 10 | totalanalyse | 09_moanetunnelen\extracted\p09_results.csv
p09-MOA-D1 | THC C16-C35 | Fraksjon >C16-C35 | 230 | mg/kg | 69 | FALSE |  | totalanalyse | 09_moanetunnelen\extracted\p09_results.csv
p09-MOA-D1 | THC C12-C35 | Sum >C12-C35 | 230 | mg/kg |  | FALSE |  | totalanalyse | 09_moanetunnelen\extracted\p09_results.csv
p09-MOA-D2 | As | Arsen | 3.8 | mg/kg | 2 | FALSE |  | totalanalyse | 09_moanetunnelen\extracted\p09_results.csv
p09-MOA-D2 | Cd | Kadmium | 1.2 | mg/kg | 0.168 | FALSE |  | totalanalyse | 09_moanetunnelen\extracted\p09_results.csv
p09-MOA-D2 | Cr | Krom | 8.8 | mg/kg | 1.232 | FALSE |  | totalanalyse | 09_moanetunnelen\extracted\p09_results.csv
p09-MOA-D2 | Cu | Kopper | 330 | mg/kg | 46.2 | FALSE |  | totalanalyse | 09_moanetunnelen\extracted\p09_results.csv
p09-MOA-D2 | Hg | Kvikksølv | 0.01 | mg/kg |  | TRUE | 0.01 | totalanalyse | 09_moanetunnelen\extracted\p09_results.csv
p09-MOA-D2 | Ni | Nikkel | 8 | mg/kg | 1.12 | FALSE |  | totalanalyse | 09_moanetunnelen\extracted\p09_results.csv
p09-MOA-D2 | Pb | Bly | 2 | mg/kg | 2 | FALSE |  | totalanalyse | 09_moanetunnelen\extracted\p09_results.csv
p09-MOA-D2 | Zn | Sink | 200 | mg/kg | 20 | FALSE |  | totalanalyse | 09_moanetunnelen\extracted\p09_results.csv
p09-MOA-D2 | PCB28 | PCB 28 | 0.001 | mg/kg |  | TRUE | 0.001 | totalanalyse | 09_moanetunnelen\extracted\p09_results.csv
p09-MOA-D2 | PCB52 | PCB 52 | 0.001 | mg/kg |  | TRUE | 0.001 | totalanalyse | 09_moanetunnelen\extracted\p09_results.csv
p09-MOA-D2 | PCB101 | PCB 101 | 0.001 | mg/kg |  | TRUE | 0.001 | totalanalyse | 09_moanetunnelen\extracted\p09_results.csv
p09-MOA-D2 | PCB118 | PCB 118 | 0.001 | mg/kg |  | TRUE | 0.001 | totalanalyse | 09_moanetunnelen\extracted\p09_results.csv
p09-MOA-D2 | PCB138 | PCB 138 | 0.001 | mg/kg |  | TRUE | 0.001 | totalanalyse | 09_moanetunnelen\extracted\p09_results.csv
p09-MOA-D2 | PCB153 | PCB 153 | 0.001 | mg/kg |  | TRUE | 0.001 | totalanalyse | 09_moanetunnelen\extracted\p09_results.csv
p09-MOA-D2 | PCB180 | PCB 180 | 0.001 | mg/kg |  | TRUE | 0.001 | totalanalyse | 09_moanetunnelen\extracted\p09_results.csv
p09-MOA-D2 | PCB7 | Sum PCB-7 | 0 | mg/kg |  | TRUE |  | totalanalyse | 09_moanetunnelen\extracted\p09_results.csv
p09-MOA-D2 | Naftalen | Naftalen | 0.01 | mg/kg | 0.05 | FALSE |  | totalanalyse | 09_moanetunnelen\extracted\p09_results.csv
p09-MOA-D2 | Acenaftylen | Acenaftylen | 0.01 | mg/kg |  | TRUE | 0.01 | totalanalyse | 09_moanetunnelen\extracted\p09_results.csv
p09-MOA-D2 | Acenaften | Acenaften | 0.01 | mg/kg |  | TRUE | 0.01 | totalanalyse | 09_moanetunnelen\extracted\p09_results.csv
p09-MOA-D2 | Fluoren | Fluoren | 0.01 | mg/kg |  | TRUE | 0.01 | totalanalyse | 09_moanetunnelen\extracted\p09_results.csv
p09-MOA-D2 | Fenantren | Fenantren | 0.01 | mg/kg |  | TRUE | 0.01 | totalanalyse | 09_moanetunnelen\extracted\p09_results.csv
p09-MOA-D2 | Antracen | Antracen | 0.01 | mg/kg |  | TRUE | 0.01 | totalanalyse | 09_moanetunnelen\extracted\p09_results.csv
p09-MOA-D2 | Fluoranten | Fluoranten | 0.01 | mg/kg |  | TRUE | 0.01 | totalanalyse | 09_moanetunnelen\extracted\p09_results.csv
p09-MOA-D2 | Pyren | Pyren | 0.01 | mg/kg |  | TRUE | 0.01 | totalanalyse | 09_moanetunnelen\extracted\p09_results.csv
p09-MOA-D2 | Benzo(a)antracen | Benzo(a)antracen | 0.01 | mg/kg |  | TRUE | 0.01 | totalanalyse | 09_moanetunnelen\extracted\p09_results.csv
p09-MOA-D2 | Krysen | Krysen | 0.01 | mg/kg |  | TRUE | 0.01 | totalanalyse | 09_moanetunnelen\extracted\p09_results.csv
p09-MOA-D2 | Benzo(k)fluoranten | Benzo(k)fluoranten | 0.01 | mg/kg |  | TRUE | 0.01 | totalanalyse | 09_moanetunnelen\extracted\p09_results.csv
p09-MOA-D2 | BaP | Benzo(a)pyren | 0.01 | mg/kg |  | TRUE | 0.01 | totalanalyse | 09_moanetunnelen\extracted\p09_results.csv
p09-MOA-D2 | Dibenzo(a,h)antracen | Dibenzo(a,h)antracen | 0.01 | mg/kg |  | TRUE | 0.01 | totalanalyse | 09_moanetunnelen\extracted\p09_results.csv
p09-MOA-D2 | Benzo(ghi)perylen | Benzo(ghi)perylen | 0.01 | mg/kg |  | TRUE | 0.01 | totalanalyse | 09_moanetunnelen\extracted\p09_results.csv
p09-MOA-D2 | Indeno(1,2,3-cd)pyren | Indeno(1,2,3-cd)pyren | 0.01 | mg/kg |  | TRUE | 0.01 | totalanalyse | 09_moanetunnelen\extracted\p09_results.csv
p09-MOA-D2 | PAH16 | Sum PAH-16 | 0.01 | mg/kg |  | FALSE |  | totalanalyse | 09_moanetunnelen\extracted\p09_results.csv
p09-MOA-D2 | Benzen | Benzen | 0.01 | mg/kg |  | TRUE | 0.01 | totalanalyse | 09_moanetunnelen\extracted\p09_results.csv
p09-MOA-D2 | Toluen | Toluen | 0.04 | mg/kg |  | TRUE | 0.04 | totalanalyse | 09_moanetunnelen\extracted\p09_results.csv
p09-MOA-D2 | Etylbenzen | Etylbenzen | 0.04 | mg/kg |  | TRUE | 0.04 | totalanalyse | 09_moanetunnelen\extracted\p09_results.csv
p09-MOA-D2 | Xylen | Xylener | 0.04 | mg/kg |  | TRUE | 0.04 | totalanalyse | 09_moanetunnelen\extracted\p09_results.csv
p09-MOA-D2 | BTEX | Sum BTEX | 0 | mg/kg |  | TRUE |  | totalanalyse | 09_moanetunnelen\extracted\p09_results.csv
p09-MOA-D2 | THC C5-C6 | Fraksjon >C5-C6 | 2.5 | mg/kg |  | TRUE | 2.5 | totalanalyse | 09_moanetunnelen\extracted\p09_results.csv
p09-MOA-D2 | THC C6-C8 | Fraksjon >C6-C8 | 7 | mg/kg |  | TRUE | 7 | totalanalyse | 09_moanetunnelen\extracted\p09_results.csv
p09-MOA-D2 | THC C8-C10 | Fraksjon >C8-C10 | 10 | mg/kg |  | TRUE | 10 | totalanalyse | 09_moanetunnelen\extracted\p09_results.csv
p09-MOA-D2 | THC C10-C12 | Fraksjon >C10-C12 | 10 | mg/kg |  | TRUE | 10 | totalanalyse | 09_moanetunnelen\extracted\p09_results.csv
p09-MOA-D2 | THC C12-C16 | Fraksjon >C12-C16 | 10 | mg/kg |  | TRUE | 10 | totalanalyse | 09_moanetunnelen\extracted\p09_results.csv
p09-MOA-D2 | THC C16-C35 | Fraksjon >C16-C35 | 310 | mg/kg | 93 | FALSE |  | totalanalyse | 09_moanetunnelen\extracted\p09_results.csv
p09-MOA-D2 | THC C12-C35 | Sum >C12-C35 | 310 | mg/kg |  | FALSE |  | totalanalyse | 09_moanetunnelen\extracted\p09_results.csv
p09-MOA-T1 | As | Arsen | 3.9 | mg/kg | 2 | FALSE |  | totalanalyse | 09_moanetunnelen\extracted\p09_results.csv
p09-MOA-T1 | Cd | Kadmium | 0.52 | mg/kg | 0.0728 | FALSE |  | totalanalyse | 09_moanetunnelen\extracted\p09_results.csv
p09-MOA-T1 | Cr | Krom | 16 | mg/kg | 2.24 | FALSE |  | totalanalyse | 09_moanetunnelen\extracted\p09_results.csv
p09-MOA-T1 | Cu | Kopper | 310 | mg/kg | 43.4 | FALSE |  | totalanalyse | 09_moanetunnelen\extracted\p09_results.csv
p09-MOA-T1 | Hg | Kvikksølv | 0.01 | mg/kg |  | TRUE | 0.01 | totalanalyse | 09_moanetunnelen\extracted\p09_results.csv
p09-MOA-T1 | Ni | Nikkel | 12 | mg/kg | 1.68 | FALSE |  | totalanalyse | 09_moanetunnelen\extracted\p09_results.csv
p09-MOA-T1 | Pb | Bly | 3 | mg/kg | 2 | FALSE |  | totalanalyse | 09_moanetunnelen\extracted\p09_results.csv
p09-MOA-T1 | Zn | Sink | 100 | mg/kg | 10 | FALSE |  | totalanalyse | 09_moanetunnelen\extracted\p09_results.csv
p09-MOA-T1 | PCB28 | PCB 28 | 0.001 | mg/kg |  | TRUE | 0.001 | totalanalyse | 09_moanetunnelen\extracted\p09_results.csv
p09-MOA-T1 | PCB52 | PCB 52 | 0.001 | mg/kg |  | TRUE | 0.001 | totalanalyse | 09_moanetunnelen\extracted\p09_results.csv
p09-MOA-T1 | PCB101 | PCB 101 | 0.001 | mg/kg |  | TRUE | 0.001 | totalanalyse | 09_moanetunnelen\extracted\p09_results.csv
p09-MOA-T1 | PCB118 | PCB 118 | 0.001 | mg/kg |  | TRUE | 0.001 | totalanalyse | 09_moanetunnelen\extracted\p09_results.csv
p09-MOA-T1 | PCB138 | PCB 138 | 0.001 | mg/kg |  | TRUE | 0.001 | totalanalyse | 09_moanetunnelen\extracted\p09_results.csv
p09-MOA-T1 | PCB153 | PCB 153 | 0.001 | mg/kg |  | TRUE | 0.001 | totalanalyse | 09_moanetunnelen\extracted\p09_results.csv
p09-MOA-T1 | PCB180 | PCB 180 | 0.001 | mg/kg |  | TRUE | 0.001 | totalanalyse | 09_moanetunnelen\extracted\p09_results.csv
p09-MOA-T1 | PCB7 | Sum PCB-7 | 0 | mg/kg |  | TRUE |  | totalanalyse | 09_moanetunnelen\extracted\p09_results.csv
p09-MOA-T1 | Naftalen | Naftalen | 0.01 | mg/kg |  | TRUE | 0.01 | totalanalyse | 09_moanetunnelen\extracted\p09_results.csv
p09-MOA-T1 | Acenaftylen | Acenaftylen | 0.01 | mg/kg |  | TRUE | 0.01 | totalanalyse | 09_moanetunnelen\extracted\p09_results.csv
p09-MOA-T1 | Acenaften | Acenaften | 0.01 | mg/kg |  | TRUE | 0.01 | totalanalyse | 09_moanetunnelen\extracted\p09_results.csv
p09-MOA-T1 | Fluoren | Fluoren | 0.01 | mg/kg |  | TRUE | 0.01 | totalanalyse | 09_moanetunnelen\extracted\p09_results.csv
p09-MOA-T1 | Fenantren | Fenantren | 0.01 | mg/kg |  | TRUE | 0.01 | totalanalyse | 09_moanetunnelen\extracted\p09_results.csv
p09-MOA-T1 | Antracen | Antracen | 0.01 | mg/kg |  | TRUE | 0.01 | totalanalyse | 09_moanetunnelen\extracted\p09_results.csv
p09-MOA-T1 | Fluoranten | Fluoranten | 0.01 | mg/kg |  | TRUE | 0.01 | totalanalyse | 09_moanetunnelen\extracted\p09_results.csv
p09-MOA-T1 | Pyren | Pyren | 0.01 | mg/kg |  | TRUE | 0.01 | totalanalyse | 09_moanetunnelen\extracted\p09_results.csv
p09-MOA-T1 | Benzo(a)antracen | Benzo(a)antracen | 0.01 | mg/kg |  | TRUE | 0.01 | totalanalyse | 09_moanetunnelen\extracted\p09_results.csv
p09-MOA-T1 | Krysen | Krysen | 0.01 | mg/kg |  | TRUE | 0.01 | totalanalyse | 09_moanetunnelen\extracted\p09_results.csv
p09-MOA-T1 | Benzo(k)fluoranten | Benzo(k)fluoranten | 0.01 | mg/kg |  | TRUE | 0.01 | totalanalyse | 09_moanetunnelen\extracted\p09_results.csv
p09-MOA-T1 | BaP | Benzo(a)pyren | 0.01 | mg/kg |  | TRUE | 0.01 | totalanalyse | 09_moanetunnelen\extracted\p09_results.csv
p09-MOA-T1 | Dibenzo(a,h)antracen | Dibenzo(a,h)antracen | 0.01 | mg/kg |  | TRUE | 0.01 | totalanalyse | 09_moanetunnelen\extracted\p09_results.csv
p09-MOA-T1 | Benzo(ghi)perylen | Benzo(ghi)perylen | 0.01 | mg/kg | 0.05 | FALSE |  | totalanalyse | 09_moanetunnelen\extracted\p09_results.csv
p09-MOA-T1 | Indeno(1,2,3-cd)pyren | Indeno(1,2,3-cd)pyren | 0.01 | mg/kg |  | TRUE | 0.01 | totalanalyse | 09_moanetunnelen\extracted\p09_results.csv
p09-MOA-T1 | PAH16 | Sum PAH-16 | 0.01 | mg/kg |  | FALSE |  | totalanalyse | 09_moanetunnelen\extracted\p09_results.csv
p09-MOA-T1 | Benzen | Benzen | 0.01 | mg/kg |  | TRUE | 0.01 | totalanalyse | 09_moanetunnelen\extracted\p09_results.csv
p09-MOA-T1 | Toluen | Toluen | 0.04 | mg/kg |  | TRUE | 0.04 | totalanalyse | 09_moanetunnelen\extracted\p09_results.csv
p09-MOA-T1 | Etylbenzen | Etylbenzen | 0.04 | mg/kg |  | TRUE | 0.04 | totalanalyse | 09_moanetunnelen\extracted\p09_results.csv
p09-MOA-T1 | Xylen | Xylener | 0.04 | mg/kg |  | TRUE | 0.04 | totalanalyse | 09_moanetunnelen\extracted\p09_results.csv
p09-MOA-T1 | BTEX | Sum BTEX | 0 | mg/kg |  | TRUE |  | totalanalyse | 09_moanetunnelen\extracted\p09_results.csv
p09-MOA-T1 | THC C5-C6 | Fraksjon >C5-C6 | 2.5 | mg/kg |  | TRUE | 2.5 | totalanalyse | 09_moanetunnelen\extracted\p09_results.csv
p09-MOA-T1 | THC C6-C8 | Fraksjon >C6-C8 | 7 | mg/kg |  | TRUE | 7 | totalanalyse | 09_moanetunnelen\extracted\p09_results.csv
p09-MOA-T1 | THC C8-C10 | Fraksjon >C8-C10 | 10 | mg/kg |  | TRUE | 10 | totalanalyse | 09_moanetunnelen\extracted\p09_results.csv
p09-MOA-T1 | THC C10-C12 | Fraksjon >C10-C12 | 10 | mg/kg |  | TRUE | 10 | totalanalyse | 09_moanetunnelen\extracted\p09_results.csv
p09-MOA-T1 | THC C12-C16 | Fraksjon >C12-C16 | 10 | mg/kg |  | TRUE | 10 | totalanalyse | 09_moanetunnelen\extracted\p09_results.csv
p09-MOA-T1 | THC C16-C35 | Fraksjon >C16-C35 | 490 | mg/kg | 147 | FALSE |  | totalanalyse | 09_moanetunnelen\extracted\p09_results.csv
p09-MOA-T1 | THC C12-C35 | Sum >C12-C35 | 490 | mg/kg |  | FALSE |  | totalanalyse | 09_moanetunnelen\extracted\p09_results.csv
p09-MOA-T2 | As | Arsen | 7.8 | mg/kg | 2.34 | FALSE |  | totalanalyse | 09_moanetunnelen\extracted\p09_results.csv
p09-MOA-T2 | Cd | Kadmium | 1.1 | mg/kg | 0.154 | FALSE |  | totalanalyse | 09_moanetunnelen\extracted\p09_results.csv
p09-MOA-T2 | Cr | Krom | 22 | mg/kg | 3.08 | FALSE |  | totalanalyse | 09_moanetunnelen\extracted\p09_results.csv
p09-MOA-T2 | Cu | Kopper | 670 | mg/kg | 93.8 | FALSE |  | totalanalyse | 09_moanetunnelen\extracted\p09_results.csv
p09-MOA-T2 | Hg | Kvikksølv | 0.01 | mg/kg |  | TRUE | 0.01 | totalanalyse | 09_moanetunnelen\extracted\p09_results.csv
p09-MOA-T2 | Ni | Nikkel | 22 | mg/kg | 3.08 | FALSE |  | totalanalyse | 09_moanetunnelen\extracted\p09_results.csv
p09-MOA-T2 | Pb | Bly | 6 | mg/kg | 2 | FALSE |  | totalanalyse | 09_moanetunnelen\extracted\p09_results.csv
p09-MOA-T2 | Zn | Sink | 230 | mg/kg | 23 | FALSE |  | totalanalyse | 09_moanetunnelen\extracted\p09_results.csv
p09-MOA-T2 | PCB28 | PCB 28 | 0.001 | mg/kg |  | TRUE | 0.001 | totalanalyse | 09_moanetunnelen\extracted\p09_results.csv
p09-MOA-T2 | PCB52 | PCB 52 | 0.001 | mg/kg |  | TRUE | 0.001 | totalanalyse | 09_moanetunnelen\extracted\p09_results.csv
p09-MOA-T2 | PCB101 | PCB 101 | 0.001 | mg/kg |  | TRUE | 0.001 | totalanalyse | 09_moanetunnelen\extracted\p09_results.csv
p09-MOA-T2 | PCB118 | PCB 118 | 0.001 | mg/kg |  | TRUE | 0.001 | totalanalyse | 09_moanetunnelen\extracted\p09_results.csv
p09-MOA-T2 | PCB138 | PCB 138 | 0.001 | mg/kg |  | TRUE | 0.001 | totalanalyse | 09_moanetunnelen\extracted\p09_results.csv
p09-MOA-T2 | PCB153 | PCB 153 | 0.001 | mg/kg |  | TRUE | 0.001 | totalanalyse | 09_moanetunnelen\extracted\p09_results.csv
p09-MOA-T2 | PCB180 | PCB 180 | 0.001 | mg/kg |  | TRUE | 0.001 | totalanalyse | 09_moanetunnelen\extracted\p09_results.csv
p09-MOA-T2 | PCB7 | Sum PCB-7 | 0 | mg/kg |  | TRUE |  | totalanalyse | 09_moanetunnelen\extracted\p09_results.csv
p09-MOA-T2 | Naftalen | Naftalen | 0.01 | mg/kg |  | TRUE | 0.01 | totalanalyse | 09_moanetunnelen\extracted\p09_results.csv
p09-MOA-T2 | Acenaftylen | Acenaftylen | 0.01 | mg/kg |  | TRUE | 0.01 | totalanalyse | 09_moanetunnelen\extracted\p09_results.csv
p09-MOA-T2 | Acenaften | Acenaften | 0.01 | mg/kg |  | TRUE | 0.01 | totalanalyse | 09_moanetunnelen\extracted\p09_results.csv
p09-MOA-T2 | Fluoren | Fluoren | 0.01 | mg/kg |  | TRUE | 0.01 | totalanalyse | 09_moanetunnelen\extracted\p09_results.csv
p09-MOA-T2 | Fenantren | Fenantren | 0.01 | mg/kg |  | TRUE | 0.01 | totalanalyse | 09_moanetunnelen\extracted\p09_results.csv
p09-MOA-T2 | Antracen | Antracen | 0.01 | mg/kg |  | TRUE | 0.01 | totalanalyse | 09_moanetunnelen\extracted\p09_results.csv
p09-MOA-T2 | Fluoranten | Fluoranten | 0.01 | mg/kg |  | TRUE | 0.01 | totalanalyse | 09_moanetunnelen\extracted\p09_results.csv
p09-MOA-T2 | Pyren | Pyren | 0.013 | mg/kg | 0.05 | FALSE |  | totalanalyse | 09_moanetunnelen\extracted\p09_results.csv
p09-MOA-T2 | Benzo(a)antracen | Benzo(a)antracen | 0.01 | mg/kg |  | TRUE | 0.01 | totalanalyse | 09_moanetunnelen\extracted\p09_results.csv
p09-MOA-T2 | Krysen | Krysen | 0.01 | mg/kg |  | TRUE | 0.01 | totalanalyse | 09_moanetunnelen\extracted\p09_results.csv
p09-MOA-T2 | Benzo(k)fluoranten | Benzo(k)fluoranten | 0.01 | mg/kg |  | TRUE | 0.01 | totalanalyse | 09_moanetunnelen\extracted\p09_results.csv
p09-MOA-T2 | BaP | Benzo(a)pyren | 0.01 | mg/kg |  | TRUE | 0.01 | totalanalyse | 09_moanetunnelen\extracted\p09_results.csv
p09-MOA-T2 | Dibenzo(a,h)antracen | Dibenzo(a,h)antracen | 0.01 | mg/kg |  | TRUE | 0.01 | totalanalyse | 09_moanetunnelen\extracted\p09_results.csv
p09-MOA-T2 | Benzo(ghi)perylen | Benzo(ghi)perylen | 0.016 | mg/kg | 0.05 | FALSE |  | totalanalyse | 09_moanetunnelen\extracted\p09_results.csv
p09-MOA-T2 | Indeno(1,2,3-cd)pyren | Indeno(1,2,3-cd)pyren | 0.01 | mg/kg |  | TRUE | 0.01 | totalanalyse | 09_moanetunnelen\extracted\p09_results.csv
p09-MOA-T2 | PAH16 | Sum PAH-16 | 0.029 | mg/kg |  | FALSE |  | totalanalyse | 09_moanetunnelen\extracted\p09_results.csv
p09-MOA-T2 | Benzen | Benzen | 0.01 | mg/kg |  | TRUE | 0.01 | totalanalyse | 09_moanetunnelen\extracted\p09_results.csv
p09-MOA-T2 | Toluen | Toluen | 0.04 | mg/kg |  | TRUE | 0.04 | totalanalyse | 09_moanetunnelen\extracted\p09_results.csv
p09-MOA-T2 | Etylbenzen | Etylbenzen | 0.04 | mg/kg |  | TRUE | 0.04 | totalanalyse | 09_moanetunnelen\extracted\p09_results.csv
p09-MOA-T2 | Xylen | Xylener | 0.04 | mg/kg |  | TRUE | 0.04 | totalanalyse | 09_moanetunnelen\extracted\p09_results.csv
p09-MOA-T2 | BTEX | Sum BTEX | 0 | mg/kg |  | TRUE |  | totalanalyse | 09_moanetunnelen\extracted\p09_results.csv
p09-MOA-T2 | THC C5-C6 | Fraksjon >C5-C6 | 2.5 | mg/kg |  | TRUE | 2.5 | totalanalyse | 09_moanetunnelen\extracted\p09_results.csv
p09-MOA-T2 | THC C6-C8 | Fraksjon >C6-C8 | 7 | mg/kg |  | TRUE | 7 | totalanalyse | 09_moanetunnelen\extracted\p09_results.csv
p09-MOA-T2 | THC C8-C10 | Fraksjon >C8-C10 | 10 | mg/kg |  | TRUE | 10 | totalanalyse | 09_moanetunnelen\extracted\p09_results.csv
p09-MOA-T2 | THC C10-C12 | Fraksjon >C10-C12 | 10 | mg/kg |  | TRUE | 10 | totalanalyse | 09_moanetunnelen\extracted\p09_results.csv
p09-MOA-T2 | THC C12-C16 | Fraksjon >C12-C16 | 10 | mg/kg |  | TRUE | 10 | totalanalyse | 09_moanetunnelen\extracted\p09_results.csv
p09-MOA-T2 | THC C16-C35 | Fraksjon >C16-C35 | 670 | mg/kg | 201 | FALSE |  | totalanalyse | 09_moanetunnelen\extracted\p09_results.csv
p09-MOA-T2 | THC C12-C35 | Sum >C12-C35 | 670 | mg/kg |  | FALSE |  | totalanalyse | 09_moanetunnelen\extracted\p09_results.csv
p18-HL-93930-93960 | DryMatter | Tørrstoff | 91.5 | % |  | FALSE |  | totalanalyse | 18_hestnestunnelen\extracted\p18_results.csv
p18-HL-93930-93960 | As | Arsen (As) | 1.3 | mg/kg |  | FALSE |  | totalanalyse | 18_hestnestunnelen\extracted\p18_results.csv
p18-HL-93930-93960 | Pb | Bly (Pb) | 7.8 | mg/kg |  | FALSE |  | totalanalyse | 18_hestnestunnelen\extracted\p18_results.csv
p18-HL-93930-93960 | Cd | Kadmium (Cd) | 0.2 | mg/kg |  | TRUE | 0.2 | totalanalyse | 18_hestnestunnelen\extracted\p18_results.csv
p18-HL-93930-93960 | Cu | Kobber (Cu) | 29 | mg/kg |  | FALSE |  | totalanalyse | 18_hestnestunnelen\extracted\p18_results.csv
p18-HL-93930-93960 | Cr | Krom (Cr) | 17 | mg/kg |  | FALSE |  | totalanalyse | 18_hestnestunnelen\extracted\p18_results.csv
p18-HL-93930-93960 | Hg | Kvikksølv (Hg) | 0.0099 | mg/kg |  | TRUE | 0.0099 | totalanalyse | 18_hestnestunnelen\extracted\p18_results.csv
p18-HL-93930-93960 | Ni | Nikkel (Ni) | 11 | mg/kg |  | FALSE |  | totalanalyse | 18_hestnestunnelen\extracted\p18_results.csv
p18-HL-93930-93960 | Zn | Sink (Zn) | 46 | mg/kg |  | FALSE |  | totalanalyse | 18_hestnestunnelen\extracted\p18_results.csv
p18-HL-93930-93960 | Cr_VI | Krom (VI) | 1.2 | mg/kg |  | FALSE |  | totalanalyse | 18_hestnestunnelen\extracted\p18_results.csv
p18-HL-93930-93960 | Benzene | Benzen | 3.5 | µg/kg |  | TRUE | 3.5 | totalanalyse | 18_hestnestunnelen\extracted\p18_results.csv
p18-HL-93930-93960 | Toluene | Toluen | 100 | µg/kg |  | TRUE | 100 | totalanalyse | 18_hestnestunnelen\extracted\p18_results.csv
p18-HL-93930-93960 | Ethylbenzene | Etylbenzen | 100 | µg/kg |  | TRUE | 100 | totalanalyse | 18_hestnestunnelen\extracted\p18_results.csv
p18-HL-93930-93960 | Xylene | m/p/o-Xylen | 100 | µg/kg |  | TRUE | 100 | totalanalyse | 18_hestnestunnelen\extracted\p18_results.csv
p18-HL-93930-93960 | Alifater_C5-C6 | Alifater C5-C6 | 7 | mg/kg |  | TRUE | 7 | totalanalyse | 18_hestnestunnelen\extracted\p18_results.csv
p18-HL-93930-93960 | Alifater_C6-C8 | Alifater >C6-C8 | 7 | mg/kg |  | TRUE | 7 | totalanalyse | 18_hestnestunnelen\extracted\p18_results.csv
p18-HL-93930-93960 | Alifater_C8-C10 | Alifater >C8-C10 | 3 | mg/kg |  | TRUE | 3 | totalanalyse | 18_hestnestunnelen\extracted\p18_results.csv
p18-HL-93930-93960 | Alifater_C10-C12 | Alifater >C10-C12 | 5 | mg/kg |  | TRUE | 5 | totalanalyse | 18_hestnestunnelen\extracted\p18_results.csv
p18-HL-93930-93960 | Alifater_C12-C16 | Alifater >C12-C16 | 11 | mg/kg |  | FALSE |  | totalanalyse | 18_hestnestunnelen\extracted\p18_results.csv
p18-HL-93930-93960 | Alifater_C16-C35 | Alifater >C16-C35 | 210 | mg/kg |  | FALSE |  | totalanalyse | 18_hestnestunnelen\extracted\p18_results.csv
p18-HL-93930-93960 | Alifater_C5-C35 | Alifater C5-C35 | 220 | mg/kg |  | FALSE |  | totalanalyse | 18_hestnestunnelen\extracted\p18_results.csv
p18-HL-93930-93960 | Alifater_C12-C35 | Alifater >C12-C35 | 220 | mg/kg |  | FALSE |  | totalanalyse | 18_hestnestunnelen\extracted\p18_results.csv
p18-HL-93930-93960 | Aromatics_C8-C10 | Aromater >C8-C10 | 4 | mg/kg |  | TRUE | 4 | totalanalyse | 18_hestnestunnelen\extracted\p18_results.csv
p18-HL-93930-93960 | Aromatics_C10-C16 | Aromater >C10-C16 | 0.9 | mg/kg |  | TRUE | 0.9 | totalanalyse | 18_hestnestunnelen\extracted\p18_results.csv
p18-HL-93930-93960 | Aromatics_C16-C35 | Aromater >C16-C35 | 0.5 | mg/kg |  | TRUE | 0.5 | totalanalyse | 18_hestnestunnelen\extracted\p18_results.csv
p18-HL-93930-93960 | Benzo(a)anthracene | Benzo[a]antracen | 0.03 | mg/kg |  | TRUE | 0.03 | totalanalyse | 18_hestnestunnelen\extracted\p18_results.csv
p18-HL-93930-93960 | Chrysene | Krysen/Trifenylen | 0.03 | mg/kg |  | TRUE | 0.03 | totalanalyse | 18_hestnestunnelen\extracted\p18_results.csv
p18-HL-93930-93960 | Benzo(b,k)fluoranthene | Benzo(b,k)fluoranten | 0.03 | mg/kg |  | TRUE | 0.03 | totalanalyse | 18_hestnestunnelen\extracted\p18_results.csv
p18-HL-93930-93960 | Benzo(a)pyrene | Benzo[a]pyren | 0.03 | mg/kg |  | TRUE | 0.03 | totalanalyse | 18_hestnestunnelen\extracted\p18_results.csv
p18-HL-93930-93960 | Indeno(1,2,3-cd)pyrene | Indeno[1,2,3-cd]pyren | 0.03 | mg/kg |  | TRUE | 0.03 | totalanalyse | 18_hestnestunnelen\extracted\p18_results.csv
p18-HL-93930-93960 | Dibenz(a,h)anthracene | Dibenzo[a,h]antracen | 0.03 | mg/kg |  | TRUE | 0.03 | totalanalyse | 18_hestnestunnelen\extracted\p18_results.csv
p18-HL-93930-93960 | Naphthalene | Naftalen | 0.03 | mg/kg |  | TRUE | 0.03 | totalanalyse | 18_hestnestunnelen\extracted\p18_results.csv
p18-HL-93930-93960 | Acenaphthylene | Acenaftylen | 0.03 | mg/kg |  | TRUE | 0.03 | totalanalyse | 18_hestnestunnelen\extracted\p18_results.csv
p18-HL-93930-93960 | Acenaphthene | Acenaften | 0.03 | mg/kg |  | TRUE | 0.03 | totalanalyse | 18_hestnestunnelen\extracted\p18_results.csv
p18-HL-93930-93960 | Fluorene | Fluoren | 0.03 | mg/kg |  | TRUE | 0.03 | totalanalyse | 18_hestnestunnelen\extracted\p18_results.csv
p18-HL-93930-93960 | Phenanthrene | Fenantren | 0.03 | mg/kg |  | TRUE | 0.03 | totalanalyse | 18_hestnestunnelen\extracted\p18_results.csv
p18-HL-93930-93960 | Anthracene | Antracen | 0.03 | mg/kg |  | TRUE | 0.03 | totalanalyse | 18_hestnestunnelen\extracted\p18_results.csv
p18-HL-93930-93960 | Fluoranthene | Fluoranten | 0.03 | mg/kg |  | TRUE | 0.03 | totalanalyse | 18_hestnestunnelen\extracted\p18_results.csv
p18-HL-93930-93960 | Pyrene | Pyren | 0.03 | mg/kg |  | TRUE | 0.03 | totalanalyse | 18_hestnestunnelen\extracted\p18_results.csv
p18-HL-93930-93960 | Benzo(ghi)perylene | Benzo[ghi]perylen | 0.03 | mg/kg |  | TRUE | 0.03 | totalanalyse | 18_hestnestunnelen\extracted\p18_results.csv
p18-HL-93930-93960 | PCB28 | PCB 28 | 0.0015 | mg/kg |  | TRUE | 0.0015 | totalanalyse | 18_hestnestunnelen\extracted\p18_results.csv
p18-HL-93930-93960 | PCB52 | PCB 52 | 0.0015 | mg/kg |  | TRUE | 0.0015 | totalanalyse | 18_hestnestunnelen\extracted\p18_results.csv
p18-HL-93930-93960 | PCB101 | PCB 101 | 0.0015 | mg/kg |  | TRUE | 0.0015 | totalanalyse | 18_hestnestunnelen\extracted\p18_results.csv
p18-HL-93930-93960 | PCB118 | PCB 118 | 0.0015 | mg/kg |  | TRUE | 0.0015 | totalanalyse | 18_hestnestunnelen\extracted\p18_results.csv
p18-HL-93930-93960 | PCB138 | PCB 138 | 0.0015 | mg/kg |  | TRUE | 0.0015 | totalanalyse | 18_hestnestunnelen\extracted\p18_results.csv
p18-HL-93930-93960 | PCB153 | PCB 153 | 0.0015 | mg/kg |  | TRUE | 0.0015 | totalanalyse | 18_hestnestunnelen\extracted\p18_results.csv
p18-HL-93930-93960 | PCB180 | PCB 180 | 0.0015 | mg/kg |  | TRUE | 0.0015 | totalanalyse | 18_hestnestunnelen\extracted\p18_results.csv
p18-HL-93960-93990 | DryMatter | Tørrstoff | 93.9 | % |  | FALSE |  | totalanalyse | 18_hestnestunnelen\extracted\p18_results.csv
p18-HL-93960-93990 | As | Arsen (As) | 1.5 | mg/kg |  | FALSE |  | totalanalyse | 18_hestnestunnelen\extracted\p18_results.csv
p18-HL-93960-93990 | Pb | Bly (Pb) | 5.7 | mg/kg |  | FALSE |  | totalanalyse | 18_hestnestunnelen\extracted\p18_results.csv
p18-HL-93960-93990 | Cd | Kadmium (Cd) | 0.2 | mg/kg |  | TRUE | 0.2 | totalanalyse | 18_hestnestunnelen\extracted\p18_results.csv
p18-HL-93960-93990 | Cu | Kobber (Cu) | 28 | mg/kg |  | FALSE |  | totalanalyse | 18_hestnestunnelen\extracted\p18_results.csv
p18-HL-93960-93990 | Cr | Krom (Cr) | 12 | mg/kg |  | FALSE |  | totalanalyse | 18_hestnestunnelen\extracted\p18_results.csv
p18-HL-93960-93990 | Hg | Kvikksølv (Hg) | 0.0096 | mg/kg |  | TRUE | 0.0096 | totalanalyse | 18_hestnestunnelen\extracted\p18_results.csv
p18-HL-93960-93990 | Ni | Nikkel (Ni) | 9.5 | mg/kg |  | FALSE |  | totalanalyse | 18_hestnestunnelen\extracted\p18_results.csv
p18-HL-93960-93990 | Zn | Sink (Zn) | 45 | mg/kg |  | FALSE |  | totalanalyse | 18_hestnestunnelen\extracted\p18_results.csv
p18-HL-93960-93990 | Cr_VI | Krom (VI) | 0.68 | mg/kg |  | FALSE |  | totalanalyse | 18_hestnestunnelen\extracted\p18_results.csv
p18-HL-93960-93990 | Benzene | Benzen | 3.5 | µg/kg |  | TRUE | 3.5 | totalanalyse | 18_hestnestunnelen\extracted\p18_results.csv
p18-HL-93960-93990 | Toluene | Toluen | 100 | µg/kg |  | TRUE | 100 | totalanalyse | 18_hestnestunnelen\extracted\p18_results.csv
p18-HL-93960-93990 | Ethylbenzene | Etylbenzen | 100 | µg/kg |  | TRUE | 100 | totalanalyse | 18_hestnestunnelen\extracted\p18_results.csv
p18-HL-93960-93990 | Xylene | m/p/o-Xylen | 100 | µg/kg |  | TRUE | 100 | totalanalyse | 18_hestnestunnelen\extracted\p18_results.csv
p18-HL-93960-93990 | Alifater_C5-C6 | Alifater C5-C6 | 7 | mg/kg |  | TRUE | 7 | totalanalyse | 18_hestnestunnelen\extracted\p18_results.csv
p18-HL-93960-93990 | Alifater_C6-C8 | Alifater >C6-C8 | 7 | mg/kg |  | TRUE | 7 | totalanalyse | 18_hestnestunnelen\extracted\p18_results.csv
p18-HL-93960-93990 | Alifater_C8-C10 | Alifater >C8-C10 | 3 | mg/kg |  | TRUE | 3 | totalanalyse | 18_hestnestunnelen\extracted\p18_results.csv
p18-HL-93960-93990 | Alifater_C10-C12 | Alifater >C10-C12 | 5 | mg/kg |  | TRUE | 5 | totalanalyse | 18_hestnestunnelen\extracted\p18_results.csv
p18-HL-93960-93990 | Alifater_C12-C16 | Alifater >C12-C16 | 12 | mg/kg |  | FALSE |  | totalanalyse | 18_hestnestunnelen\extracted\p18_results.csv
p18-HL-93960-93990 | Alifater_C16-C35 | Alifater >C16-C35 | 85 | mg/kg |  | FALSE |  | totalanalyse | 18_hestnestunnelen\extracted\p18_results.csv
p18-HL-93960-93990 | Alifater_C5-C35 | Alifater C5-C35 | 97 | mg/kg |  | FALSE |  | totalanalyse | 18_hestnestunnelen\extracted\p18_results.csv
p18-HL-93960-93990 | Alifater_C12-C35 | Alifater >C12-C35 | 97 | mg/kg |  | FALSE |  | totalanalyse | 18_hestnestunnelen\extracted\p18_results.csv
p18-HL-93960-93990 | Aromatics_C8-C10 | Aromater >C8-C10 | 4 | mg/kg |  | TRUE | 4 | totalanalyse | 18_hestnestunnelen\extracted\p18_results.csv
p18-HL-93960-93990 | Aromatics_C10-C16 | Aromater >C10-C16 | 0.9 | mg/kg |  | TRUE | 0.9 | totalanalyse | 18_hestnestunnelen\extracted\p18_results.csv
p18-HL-93960-93990 | Aromatics_C16-C35 | Aromater >C16-C35 | 0.5 | mg/kg |  | TRUE | 0.5 | totalanalyse | 18_hestnestunnelen\extracted\p18_results.csv
p18-HL-93960-93990 | Benzo(a)anthracene | Benzo[a]antracen | 0.03 | mg/kg |  | TRUE | 0.03 | totalanalyse | 18_hestnestunnelen\extracted\p18_results.csv
p18-HL-93960-93990 | Chrysene | Krysen/Trifenylen | 0.03 | mg/kg |  | TRUE | 0.03 | totalanalyse | 18_hestnestunnelen\extracted\p18_results.csv
p18-HL-93960-93990 | Benzo(b,k)fluoranthene | Benzo(b,k)fluoranten | 0.03 | mg/kg |  | TRUE | 0.03 | totalanalyse | 18_hestnestunnelen\extracted\p18_results.csv
p18-HL-93960-93990 | Benzo(a)pyrene | Benzo[a]pyren | 0.03 | mg/kg |  | TRUE | 0.03 | totalanalyse | 18_hestnestunnelen\extracted\p18_results.csv
p18-HL-93960-93990 | Indeno(1,2,3-cd)pyrene | Indeno[1,2,3-cd]pyren | 0.03 | mg/kg |  | TRUE | 0.03 | totalanalyse | 18_hestnestunnelen\extracted\p18_results.csv
p18-HL-93960-93990 | Dibenz(a,h)anthracene | Dibenzo[a,h]antracen | 0.03 | mg/kg |  | TRUE | 0.03 | totalanalyse | 18_hestnestunnelen\extracted\p18_results.csv
p18-HL-93960-93990 | Naphthalene | Naftalen | 0.03 | mg/kg |  | TRUE | 0.03 | totalanalyse | 18_hestnestunnelen\extracted\p18_results.csv
p18-HL-93960-93990 | Acenaphthylene | Acenaftylen | 0.03 | mg/kg |  | TRUE | 0.03 | totalanalyse | 18_hestnestunnelen\extracted\p18_results.csv
p18-HL-93960-93990 | Acenaphthene | Acenaften | 0.03 | mg/kg |  | TRUE | 0.03 | totalanalyse | 18_hestnestunnelen\extracted\p18_results.csv
p18-HL-93960-93990 | Fluorene | Fluoren | 0.03 | mg/kg |  | TRUE | 0.03 | totalanalyse | 18_hestnestunnelen\extracted\p18_results.csv
p18-HL-93960-93990 | Phenanthrene | Fenantren | 0.03 | mg/kg |  | TRUE | 0.03 | totalanalyse | 18_hestnestunnelen\extracted\p18_results.csv
p18-HL-93960-93990 | Anthracene | Antracen | 0.03 | mg/kg |  | TRUE | 0.03 | totalanalyse | 18_hestnestunnelen\extracted\p18_results.csv
p18-HL-93960-93990 | Fluoranthene | Fluoranten | 0.03 | mg/kg |  | TRUE | 0.03 | totalanalyse | 18_hestnestunnelen\extracted\p18_results.csv
p18-HL-93960-93990 | Pyrene | Pyren | 0.03 | mg/kg |  | TRUE | 0.03 | totalanalyse | 18_hestnestunnelen\extracted\p18_results.csv
p18-HL-93960-93990 | Benzo(ghi)perylene | Benzo[ghi]perylen | 0.03 | mg/kg |  | TRUE | 0.03 | totalanalyse | 18_hestnestunnelen\extracted\p18_results.csv
p18-HL-93960-93990 | PCB28 | PCB 28 | 0.0015 | mg/kg |  | TRUE | 0.0015 | totalanalyse | 18_hestnestunnelen\extracted\p18_results.csv
p18-HL-93960-93990 | PCB52 | PCB 52 | 0.0015 | mg/kg |  | TRUE | 0.0015 | totalanalyse | 18_hestnestunnelen\extracted\p18_results.csv
p18-HL-93960-93990 | PCB101 | PCB 101 | 0.0015 | mg/kg |  | TRUE | 0.0015 | totalanalyse | 18_hestnestunnelen\extracted\p18_results.csv
p18-HL-93960-93990 | PCB118 | PCB 118 | 0.0015 | mg/kg |  | TRUE | 0.0015 | totalanalyse | 18_hestnestunnelen\extracted\p18_results.csv
p18-HL-93960-93990 | PCB138 | PCB 138 | 0.0015 | mg/kg |  | TRUE | 0.0015 | totalanalyse | 18_hestnestunnelen\extracted\p18_results.csv
p18-HL-93960-93990 | PCB153 | PCB 153 | 0.0015 | mg/kg |  | TRUE | 0.0015 | totalanalyse | 18_hestnestunnelen\extracted\p18_results.csv
p18-HL-93960-93990 | PCB180 | PCB 180 | 0.0015 | mg/kg |  | TRUE | 0.0015 | totalanalyse | 18_hestnestunnelen\extracted\p18_results.csv
p18-HL-93980-94030 | DryMatter | Tørrstoff | 92.2 | % |  | FALSE |  | totalanalyse | 18_hestnestunnelen\extracted\p18_results.csv
p18-HL-93980-94030 | As | Arsen (As) | 0.98 | mg/kg |  | TRUE | 0.98 | totalanalyse | 18_hestnestunnelen\extracted\p18_results.csv
p18-HL-93980-94030 | Pb | Bly (Pb) | 6.4 | mg/kg |  | FALSE |  | totalanalyse | 18_hestnestunnelen\extracted\p18_results.csv
p18-HL-93980-94030 | Cd | Kadmium (Cd) | 0.2 | mg/kg |  | TRUE | 0.2 | totalanalyse | 18_hestnestunnelen\extracted\p18_results.csv
p18-HL-93980-94030 | Cu | Kobber (Cu) | 26 | mg/kg |  | FALSE |  | totalanalyse | 18_hestnestunnelen\extracted\p18_results.csv
p18-HL-93980-94030 | Cr | Krom (Cr) | 47 | mg/kg |  | FALSE |  | totalanalyse | 18_hestnestunnelen\extracted\p18_results.csv
p18-HL-93980-94030 | Hg | Kvikksølv (Hg) | 0.0098 | mg/kg |  | TRUE | 0.0098 | totalanalyse | 18_hestnestunnelen\extracted\p18_results.csv
p18-HL-93980-94030 | Ni | Nikkel (Ni) | 24 | mg/kg |  | FALSE |  | totalanalyse | 18_hestnestunnelen\extracted\p18_results.csv
p18-HL-93980-94030 | Zn | Sink (Zn) | 53 | mg/kg |  | FALSE |  | totalanalyse | 18_hestnestunnelen\extracted\p18_results.csv
p18-HL-93980-94030 | Cr_VI | Krom (VI) | 0.49 | mg/kg |  | FALSE |  | totalanalyse | 18_hestnestunnelen\extracted\p18_results.csv
p18-HL-93980-94030 | Benzene | Benzen | 3.5 | µg/kg |  | TRUE | 3.5 | totalanalyse | 18_hestnestunnelen\extracted\p18_results.csv
p18-HL-93980-94030 | Toluene | Toluen | 100 | µg/kg |  | TRUE | 100 | totalanalyse | 18_hestnestunnelen\extracted\p18_results.csv
p18-HL-93980-94030 | Ethylbenzene | Etylbenzen | 100 | µg/kg |  | TRUE | 100 | totalanalyse | 18_hestnestunnelen\extracted\p18_results.csv
p18-HL-93980-94030 | Xylene | m/p/o-Xylen | 100 | µg/kg |  | TRUE | 100 | totalanalyse | 18_hestnestunnelen\extracted\p18_results.csv
p18-HL-93980-94030 | Alifater_C5-C6 | Alifater C5-C6 | 7 | mg/kg |  | TRUE | 7 | totalanalyse | 18_hestnestunnelen\extracted\p18_results.csv
p18-HL-93980-94030 | Alifater_C6-C8 | Alifater >C6-C8 | 7 | mg/kg |  | TRUE | 7 | totalanalyse | 18_hestnestunnelen\extracted\p18_results.csv
p18-HL-93980-94030 | Alifater_C8-C10 | Alifater >C8-C10 | 3 | mg/kg |  | TRUE | 3 | totalanalyse | 18_hestnestunnelen\extracted\p18_results.csv
p18-HL-93980-94030 | Alifater_C10-C12 | Alifater >C10-C12 | 5.1 | mg/kg |  | FALSE |  | totalanalyse | 18_hestnestunnelen\extracted\p18_results.csv
p18-HL-93980-94030 | Alifater_C12-C16 | Alifater >C12-C16 | 21 | mg/kg |  | FALSE |  | totalanalyse | 18_hestnestunnelen\extracted\p18_results.csv
p18-HL-93980-94030 | Alifater_C16-C35 | Alifater >C16-C35 | 830 | mg/kg |  | FALSE |  | totalanalyse | 18_hestnestunnelen\extracted\p18_results.csv
p18-HL-93980-94030 | Alifater_C5-C35 | Alifater C5-C35 | 860 | mg/kg |  | FALSE |  | totalanalyse | 18_hestnestunnelen\extracted\p18_results.csv
p18-HL-93980-94030 | Alifater_C12-C35 | Alifater >C12-C35 | 850 | mg/kg |  | FALSE |  | totalanalyse | 18_hestnestunnelen\extracted\p18_results.csv
p18-HL-93980-94030 | Aromatics_C8-C10 | Aromater >C8-C10 | 4 | mg/kg |  | TRUE | 4 | totalanalyse | 18_hestnestunnelen\extracted\p18_results.csv
p18-HL-93980-94030 | Aromatics_C10-C16 | Aromater >C10-C16 | 0.9 | mg/kg |  | TRUE | 0.9 | totalanalyse | 18_hestnestunnelen\extracted\p18_results.csv
p18-HL-93980-94030 | Aromatics_C16-C35 | Aromater >C16-C35 | 0.5 | mg/kg |  | TRUE | 0.5 | totalanalyse | 18_hestnestunnelen\extracted\p18_results.csv
p18-HL-93980-94030 | Benzo(a)anthracene | Benzo[a]antracen | 0.03 | mg/kg |  | TRUE | 0.03 | totalanalyse | 18_hestnestunnelen\extracted\p18_results.csv
p18-HL-93980-94030 | Chrysene | Krysen/Trifenylen | 0.03 | mg/kg |  | TRUE | 0.03 | totalanalyse | 18_hestnestunnelen\extracted\p18_results.csv
p18-HL-93980-94030 | Benzo(b,k)fluoranthene | Benzo(b,k)fluoranten | 0.03 | mg/kg |  | TRUE | 0.03 | totalanalyse | 18_hestnestunnelen\extracted\p18_results.csv
p18-HL-93980-94030 | Benzo(a)pyrene | Benzo[a]pyren | 0.03 | mg/kg |  | TRUE | 0.03 | totalanalyse | 18_hestnestunnelen\extracted\p18_results.csv
p18-HL-93980-94030 | Indeno(1,2,3-cd)pyrene | Indeno[1,2,3-cd]pyren | 0.03 | mg/kg |  | TRUE | 0.03 | totalanalyse | 18_hestnestunnelen\extracted\p18_results.csv
p18-HL-93980-94030 | Dibenz(a,h)anthracene | Dibenzo[a,h]antracen | 0.03 | mg/kg |  | TRUE | 0.03 | totalanalyse | 18_hestnestunnelen\extracted\p18_results.csv
p18-HL-93980-94030 | Naphthalene | Naftalen | 0.088 | mg/kg |  | FALSE |  | totalanalyse | 18_hestnestunnelen\extracted\p18_results.csv
p18-HL-93980-94030 | Acenaphthylene | Acenaftylen | 0.03 | mg/kg |  | TRUE | 0.03 | totalanalyse | 18_hestnestunnelen\extracted\p18_results.csv
p18-HL-93980-94030 | Acenaphthene | Acenaften | 0.03 | mg/kg |  | TRUE | 0.03 | totalanalyse | 18_hestnestunnelen\extracted\p18_results.csv
p18-HL-93980-94030 | Fluorene | Fluoren | 0.03 | mg/kg |  | FALSE |  | totalanalyse | 18_hestnestunnelen\extracted\p18_results.csv
p18-HL-93980-94030 | Phenanthrene | Fenantren | 0.073 | mg/kg |  | FALSE |  | totalanalyse | 18_hestnestunnelen\extracted\p18_results.csv
p18-HL-93980-94030 | Anthracene | Antracen | 0.03 | mg/kg |  | TRUE | 0.03 | totalanalyse | 18_hestnestunnelen\extracted\p18_results.csv
p18-HL-93980-94030 | Fluoranthene | Fluoranten | 0.03 | mg/kg |  | TRUE | 0.03 | totalanalyse | 18_hestnestunnelen\extracted\p18_results.csv
p18-HL-93980-94030 | Pyrene | Pyren | 0.052 | mg/kg |  | FALSE |  | totalanalyse | 18_hestnestunnelen\extracted\p18_results.csv
p18-HL-93980-94030 | Benzo(ghi)perylene | Benzo[ghi]perylen | 0.03 | mg/kg |  | TRUE | 0.03 | totalanalyse | 18_hestnestunnelen\extracted\p18_results.csv
p18-HL-93980-94030 | PCB28 | PCB 28 | 0.0015 | mg/kg |  | TRUE | 0.0015 | totalanalyse | 18_hestnestunnelen\extracted\p18_results.csv
p18-HL-93980-94030 | PCB52 | PCB 52 | 0.0015 | mg/kg |  | TRUE | 0.0015 | totalanalyse | 18_hestnestunnelen\extracted\p18_results.csv
p18-HL-93980-94030 | PCB101 | PCB 101 | 0.0015 | mg/kg |  | TRUE | 0.0015 | totalanalyse | 18_hestnestunnelen\extracted\p18_results.csv
p18-HL-93980-94030 | PCB118 | PCB 118 | 0.0015 | mg/kg |  | TRUE | 0.0015 | totalanalyse | 18_hestnestunnelen\extracted\p18_results.csv
p18-HL-93980-94030 | PCB138 | PCB 138 | 0.0015 | mg/kg |  | TRUE | 0.0015 | totalanalyse | 18_hestnestunnelen\extracted\p18_results.csv
p18-HL-93980-94030 | PCB153 | PCB 153 | 0.0015 | mg/kg |  | TRUE | 0.0015 | totalanalyse | 18_hestnestunnelen\extracted\p18_results.csv
p18-HL-93980-94030 | PCB180 | PCB 180 | 0.0015 | mg/kg |  | TRUE | 0.0015 | totalanalyse | 18_hestnestunnelen\extracted\p18_results.csv
p18-HL-94030-94080 | DryMatter | Tørrstoff | 92.9 | % |  | FALSE |  | totalanalyse | 18_hestnestunnelen\extracted\p18_results.csv
p18-HL-94030-94080 | As | Arsen (As) | 0.97 | mg/kg |  | TRUE | 0.97 | totalanalyse | 18_hestnestunnelen\extracted\p18_results.csv
p18-HL-94030-94080 | Pb | Bly (Pb) | 6.3 | mg/kg |  | FALSE |  | totalanalyse | 18_hestnestunnelen\extracted\p18_results.csv
p18-HL-94030-94080 | Cd | Kadmium (Cd) | 0.2 | mg/kg |  | TRUE | 0.2 | totalanalyse | 18_hestnestunnelen\extracted\p18_results.csv
p18-HL-94030-94080 | Cu | Kobber (Cu) | 20 | mg/kg |  | FALSE |  | totalanalyse | 18_hestnestunnelen\extracted\p18_results.csv
p18-HL-94030-94080 | Cr | Krom (Cr) | 7.2 | mg/kg |  | FALSE |  | totalanalyse | 18_hestnestunnelen\extracted\p18_results.csv
p18-HL-94030-94080 | Hg | Kvikksølv (Hg) | 0.0097 | mg/kg |  | TRUE | 0.0097 | totalanalyse | 18_hestnestunnelen\extracted\p18_results.csv
p18-HL-94030-94080 | Ni | Nikkel (Ni) | 8.1 | mg/kg |  | FALSE |  | totalanalyse | 18_hestnestunnelen\extracted\p18_results.csv
p18-HL-94030-94080 | Zn | Sink (Zn) | 41 | mg/kg |  | FALSE |  | totalanalyse | 18_hestnestunnelen\extracted\p18_results.csv
p18-HL-94030-94080 | Cr_VI | Krom (VI) | 0.22 | mg/kg |  | TRUE | 0.22 | totalanalyse | 18_hestnestunnelen\extracted\p18_results.csv
p18-HL-94030-94080 | Benzene | Benzen | 3.5 | µg/kg |  | TRUE | 3.5 | totalanalyse | 18_hestnestunnelen\extracted\p18_results.csv
p18-HL-94030-94080 | Toluene | Toluen | 100 | µg/kg |  | TRUE | 100 | totalanalyse | 18_hestnestunnelen\extracted\p18_results.csv
p18-HL-94030-94080 | Ethylbenzene | Etylbenzen | 100 | µg/kg |  | TRUE | 100 | totalanalyse | 18_hestnestunnelen\extracted\p18_results.csv
p18-HL-94030-94080 | Xylene | m/p/o-Xylen | 100 | µg/kg |  | TRUE | 100 | totalanalyse | 18_hestnestunnelen\extracted\p18_results.csv
p18-HL-94030-94080 | Alifater_C5-C6 | Alifater C5-C6 | 7 | mg/kg |  | TRUE | 7 | totalanalyse | 18_hestnestunnelen\extracted\p18_results.csv
p18-HL-94030-94080 | Alifater_C6-C8 | Alifater >C6-C8 | 7 | mg/kg |  | TRUE | 7 | totalanalyse | 18_hestnestunnelen\extracted\p18_results.csv
p18-HL-94030-94080 | Alifater_C8-C10 | Alifater >C8-C10 | 3 | mg/kg |  | TRUE | 3 | totalanalyse | 18_hestnestunnelen\extracted\p18_results.csv
p18-HL-94030-94080 | Alifater_C10-C12 | Alifater >C10-C12 | 5 | mg/kg |  | TRUE | 5 | totalanalyse | 18_hestnestunnelen\extracted\p18_results.csv
p18-HL-94030-94080 | Alifater_C12-C16 | Alifater >C12-C16 | 21 | mg/kg |  | FALSE |  | totalanalyse | 18_hestnestunnelen\extracted\p18_results.csv
p18-HL-94030-94080 | Alifater_C16-C35 | Alifater >C16-C35 | 110 | mg/kg |  | FALSE |  | totalanalyse | 18_hestnestunnelen\extracted\p18_results.csv
p18-HL-94030-94080 | Alifater_C5-C35 | Alifater C5-C35 | 130 | mg/kg |  | FALSE |  | totalanalyse | 18_hestnestunnelen\extracted\p18_results.csv
p18-HL-94030-94080 | Alifater_C12-C35 | Alifater >C12-C35 | 130 | mg/kg |  | FALSE |  | totalanalyse | 18_hestnestunnelen\extracted\p18_results.csv
p18-HL-94030-94080 | Aromatics_C8-C10 | Aromater >C8-C10 | 4 | mg/kg |  | TRUE | 4 | totalanalyse | 18_hestnestunnelen\extracted\p18_results.csv
p18-HL-94030-94080 | Aromatics_C10-C16 | Aromater >C10-C16 | 0.9 | mg/kg |  | TRUE | 0.9 | totalanalyse | 18_hestnestunnelen\extracted\p18_results.csv
p18-HL-94030-94080 | Aromatics_C16-C35 | Aromater >C16-C35 | 0.5 | mg/kg |  | TRUE | 0.5 | totalanalyse | 18_hestnestunnelen\extracted\p18_results.csv
p18-HL-94030-94080 | Benzo(a)anthracene | Benzo[a]antracen | 0.03 | mg/kg |  | TRUE | 0.03 | totalanalyse | 18_hestnestunnelen\extracted\p18_results.csv
p18-HL-94030-94080 | Chrysene | Krysen/Trifenylen | 0.03 | mg/kg |  | TRUE | 0.03 | totalanalyse | 18_hestnestunnelen\extracted\p18_results.csv
p18-HL-94030-94080 | Benzo(b,k)fluoranthene | Benzo(b,k)fluoranten | 0.03 | mg/kg |  | TRUE | 0.03 | totalanalyse | 18_hestnestunnelen\extracted\p18_results.csv
p18-HL-94030-94080 | Benzo(a)pyrene | Benzo[a]pyren | 0.03 | mg/kg |  | TRUE | 0.03 | totalanalyse | 18_hestnestunnelen\extracted\p18_results.csv
p18-HL-94030-94080 | Indeno(1,2,3-cd)pyrene | Indeno[1,2,3-cd]pyren | 0.03 | mg/kg |  | TRUE | 0.03 | totalanalyse | 18_hestnestunnelen\extracted\p18_results.csv
p18-HL-94030-94080 | Dibenz(a,h)anthracene | Dibenzo[a,h]antracen | 0.03 | mg/kg |  | TRUE | 0.03 | totalanalyse | 18_hestnestunnelen\extracted\p18_results.csv
p18-HL-94030-94080 | Naphthalene | Naftalen | 0.053 | mg/kg |  | FALSE |  | totalanalyse | 18_hestnestunnelen\extracted\p18_results.csv
p18-HL-94030-94080 | Acenaphthylene | Acenaftylen | 0.03 | mg/kg |  | TRUE | 0.03 | totalanalyse | 18_hestnestunnelen\extracted\p18_results.csv
p18-HL-94030-94080 | Acenaphthene | Acenaften | 0.03 | mg/kg |  | TRUE | 0.03 | totalanalyse | 18_hestnestunnelen\extracted\p18_results.csv
p18-HL-94030-94080 | Fluorene | Fluoren | 0.03 | mg/kg |  | TRUE | 0.03 | totalanalyse | 18_hestnestunnelen\extracted\p18_results.csv
p18-HL-94030-94080 | Phenanthrene | Fenantren | 0.064 | mg/kg |  | FALSE |  | totalanalyse | 18_hestnestunnelen\extracted\p18_results.csv
p18-HL-94030-94080 | Anthracene | Antracen | 0.03 | mg/kg |  | TRUE | 0.03 | totalanalyse | 18_hestnestunnelen\extracted\p18_results.csv
p18-HL-94030-94080 | Fluoranthene | Fluoranten | 0.03 | mg/kg |  | TRUE | 0.03 | totalanalyse | 18_hestnestunnelen\extracted\p18_results.csv
p18-HL-94030-94080 | Pyrene | Pyren | 0.043 | mg/kg |  | FALSE |  | totalanalyse | 18_hestnestunnelen\extracted\p18_results.csv
p18-HL-94030-94080 | Benzo(ghi)perylene | Benzo[ghi]perylen | 0.03 | mg/kg |  | TRUE | 0.03 | totalanalyse | 18_hestnestunnelen\extracted\p18_results.csv
p18-HL-94030-94080 | PCB28 | PCB 28 | 0.0015 | mg/kg |  | TRUE | 0.0015 | totalanalyse | 18_hestnestunnelen\extracted\p18_results.csv
p18-HL-94030-94080 | PCB52 | PCB 52 | 0.0015 | mg/kg |  | TRUE | 0.0015 | totalanalyse | 18_hestnestunnelen\extracted\p18_results.csv
p18-HL-94030-94080 | PCB101 | PCB 101 | 0.0015 | mg/kg |  | TRUE | 0.0015 | totalanalyse | 18_hestnestunnelen\extracted\p18_results.csv
p18-HL-94030-94080 | PCB118 | PCB 118 | 0.0015 | mg/kg |  | TRUE | 0.0015 | totalanalyse | 18_hestnestunnelen\extracted\p18_results.csv
p18-HL-94030-94080 | PCB138 | PCB 138 | 0.0015 | mg/kg |  | TRUE | 0.0015 | totalanalyse | 18_hestnestunnelen\extracted\p18_results.csv
p18-HL-94030-94080 | PCB153 | PCB 153 | 0.0015 | mg/kg |  | TRUE | 0.0015 | totalanalyse | 18_hestnestunnelen\extracted\p18_results.csv
p18-HL-94030-94080 | PCB180 | PCB 180 | 0.0015 | mg/kg |  | TRUE | 0.0015 | totalanalyse | 18_hestnestunnelen\extracted\p18_results.csv
p18-HL-94080-94130 | DryMatter | Tørrstoff | 88.8 | % |  | FALSE |  | totalanalyse | 18_hestnestunnelen\extracted\p18_results.csv
p18-HL-94080-94130 | As | Arsen (As) | 1.1 | mg/kg |  | TRUE | 1.1 | totalanalyse | 18_hestnestunnelen\extracted\p18_results.csv
p18-HL-94080-94130 | Pb | Bly (Pb) | 3.9 | mg/kg |  | FALSE |  | totalanalyse | 18_hestnestunnelen\extracted\p18_results.csv
p18-HL-94080-94130 | Cd | Kadmium (Cd) | 0.21 | mg/kg |  | TRUE | 0.21 | totalanalyse | 18_hestnestunnelen\extracted\p18_results.csv
p18-HL-94080-94130 | Cu | Kobber (Cu) | 36 | mg/kg |  | FALSE |  | totalanalyse | 18_hestnestunnelen\extracted\p18_results.csv
p18-HL-94080-94130 | Cr | Krom (Cr) | 8.8 | mg/kg |  | FALSE |  | totalanalyse | 18_hestnestunnelen\extracted\p18_results.csv
p18-HL-94080-94130 | Hg | Kvikksølv (Hg) | 0.011 | mg/kg |  | TRUE | 0.011 | totalanalyse | 18_hestnestunnelen\extracted\p18_results.csv
p18-HL-94080-94130 | Ni | Nikkel (Ni) | 7.5 | mg/kg |  | FALSE |  | totalanalyse | 18_hestnestunnelen\extracted\p18_results.csv
p18-HL-94080-94130 | Zn | Sink (Zn) | 30 | mg/kg |  | FALSE |  | totalanalyse | 18_hestnestunnelen\extracted\p18_results.csv
p18-HL-94080-94130 | Cr_VI | Krom (VI) | 0.3 | mg/kg |  | FALSE |  | totalanalyse | 18_hestnestunnelen\extracted\p18_results.csv
p18-HL-94080-94130 | Benzene | Benzen | 3.5 | µg/kg |  | TRUE | 3.5 | totalanalyse | 18_hestnestunnelen\extracted\p18_results.csv
p18-HL-94080-94130 | Toluene | Toluen | 100 | µg/kg |  | TRUE | 100 | totalanalyse | 18_hestnestunnelen\extracted\p18_results.csv
p18-HL-94080-94130 | Ethylbenzene | Etylbenzen | 100 | µg/kg |  | TRUE | 100 | totalanalyse | 18_hestnestunnelen\extracted\p18_results.csv
p18-HL-94080-94130 | Xylene | m/p/o-Xylen | 100 | µg/kg |  | TRUE | 100 | totalanalyse | 18_hestnestunnelen\extracted\p18_results.csv
p18-HL-94080-94130 | Alifater_C5-C6 | Alifater C5-C6 | 7 | mg/kg |  | TRUE | 7 | totalanalyse | 18_hestnestunnelen\extracted\p18_results.csv
p18-HL-94080-94130 | Alifater_C6-C8 | Alifater >C6-C8 | 7 | mg/kg |  | TRUE | 7 | totalanalyse | 18_hestnestunnelen\extracted\p18_results.csv
p18-HL-94080-94130 | Alifater_C8-C10 | Alifater >C8-C10 | 3 | mg/kg |  | TRUE | 3 | totalanalyse | 18_hestnestunnelen\extracted\p18_results.csv
p18-HL-94080-94130 | Alifater_C10-C12 | Alifater >C10-C12 | 5.5 | mg/kg |  | FALSE |  | totalanalyse | 18_hestnestunnelen\extracted\p18_results.csv
p18-HL-94080-94130 | Alifater_C12-C16 | Alifater >C12-C16 | 35 | mg/kg |  | FALSE |  | totalanalyse | 18_hestnestunnelen\extracted\p18_results.csv
p18-HL-94080-94130 | Alifater_C16-C35 | Alifater >C16-C35 | 170 | mg/kg |  | FALSE |  | totalanalyse | 18_hestnestunnelen\extracted\p18_results.csv
p18-HL-94080-94130 | Alifater_C5-C35 | Alifater C5-C35 | 210 | mg/kg |  | FALSE |  | totalanalyse | 18_hestnestunnelen\extracted\p18_results.csv
p18-HL-94080-94130 | Alifater_C12-C35 | Alifater >C12-C35 | 210 | mg/kg |  | FALSE |  | totalanalyse | 18_hestnestunnelen\extracted\p18_results.csv
p18-HL-94080-94130 | Aromatics_C8-C10 | Aromater >C8-C10 | 4 | mg/kg |  | TRUE | 4 | totalanalyse | 18_hestnestunnelen\extracted\p18_results.csv
p18-HL-94080-94130 | Aromatics_C10-C16 | Aromater >C10-C16 | 0.9 | mg/kg |  | TRUE | 0.9 | totalanalyse | 18_hestnestunnelen\extracted\p18_results.csv
p18-HL-94080-94130 | Aromatics_C16-C35 | Aromater >C16-C35 | 0.5 | mg/kg |  | TRUE | 0.5 | totalanalyse | 18_hestnestunnelen\extracted\p18_results.csv
p18-HL-94080-94130 | Benzo(a)anthracene | Benzo[a]antracen | 0.03 | mg/kg |  | TRUE | 0.03 | totalanalyse | 18_hestnestunnelen\extracted\p18_results.csv
p18-HL-94080-94130 | Chrysene | Krysen/Trifenylen | 0.03 | mg/kg |  | TRUE | 0.03 | totalanalyse | 18_hestnestunnelen\extracted\p18_results.csv
p18-HL-94080-94130 | Benzo(b,k)fluoranthene | Benzo(b,k)fluoranten | 0.038 | mg/kg |  | FALSE |  | totalanalyse | 18_hestnestunnelen\extracted\p18_results.csv
p18-HL-94080-94130 | Benzo(a)pyrene | Benzo[a]pyren | 0.03 | mg/kg |  | TRUE | 0.03 | totalanalyse | 18_hestnestunnelen\extracted\p18_results.csv
p18-HL-94080-94130 | Indeno(1,2,3-cd)pyrene | Indeno[1,2,3-cd]pyren | 0.03 | mg/kg |  | TRUE | 0.03 | totalanalyse | 18_hestnestunnelen\extracted\p18_results.csv
p18-HL-94080-94130 | Dibenz(a,h)anthracene | Dibenzo[a,h]antracen | 0.03 | mg/kg |  | TRUE | 0.03 | totalanalyse | 18_hestnestunnelen\extracted\p18_results.csv
p18-HL-94080-94130 | Naphthalene | Naftalen | 0.048 | mg/kg |  | FALSE |  | totalanalyse | 18_hestnestunnelen\extracted\p18_results.csv
p18-HL-94080-94130 | Acenaphthylene | Acenaftylen | 0.03 | mg/kg |  | TRUE | 0.03 | totalanalyse | 18_hestnestunnelen\extracted\p18_results.csv
p18-HL-94080-94130 | Acenaphthene | Acenaften | 0.03 | mg/kg |  | TRUE | 0.03 | totalanalyse | 18_hestnestunnelen\extracted\p18_results.csv
p18-HL-94080-94130 | Fluorene | Fluoren | 0.03 | mg/kg |  | TRUE | 0.03 | totalanalyse | 18_hestnestunnelen\extracted\p18_results.csv
p18-HL-94080-94130 | Phenanthrene | Fenantren | 0.16 | mg/kg |  | FALSE |  | totalanalyse | 18_hestnestunnelen\extracted\p18_results.csv
p18-HL-94080-94130 | Anthracene | Antracen | 0.03 | mg/kg |  | TRUE | 0.03 | totalanalyse | 18_hestnestunnelen\extracted\p18_results.csv
p18-HL-94080-94130 | Fluoranthene | Fluoranten | 0.1 | mg/kg |  | FALSE |  | totalanalyse | 18_hestnestunnelen\extracted\p18_results.csv
p18-HL-94080-94130 | Pyrene | Pyren | 0.097 | mg/kg |  | FALSE |  | totalanalyse | 18_hestnestunnelen\extracted\p18_results.csv
p18-HL-94080-94130 | Benzo(ghi)perylene | Benzo[ghi]perylen | 0.03 | mg/kg |  | TRUE | 0.03 | totalanalyse | 18_hestnestunnelen\extracted\p18_results.csv
p18-HL-94080-94130 | PCB28 | PCB 28 | 0.0015 | mg/kg |  | TRUE | 0.0015 | totalanalyse | 18_hestnestunnelen\extracted\p18_results.csv
p18-HL-94080-94130 | PCB52 | PCB 52 | 0.0015 | mg/kg |  | TRUE | 0.0015 | totalanalyse | 18_hestnestunnelen\extracted\p18_results.csv
p18-HL-94080-94130 | PCB101 | PCB 101 | 0.0015 | mg/kg |  | TRUE | 0.0015 | totalanalyse | 18_hestnestunnelen\extracted\p18_results.csv
p18-HL-94080-94130 | PCB118 | PCB 118 | 0.0015 | mg/kg |  | TRUE | 0.0015 | totalanalyse | 18_hestnestunnelen\extracted\p18_results.csv
p18-HL-94080-94130 | PCB138 | PCB 138 | 0.0015 | mg/kg |  | TRUE | 0.0015 | totalanalyse | 18_hestnestunnelen\extracted\p18_results.csv
p18-HL-94080-94130 | PCB153 | PCB 153 | 0.0015 | mg/kg |  | TRUE | 0.0015 | totalanalyse | 18_hestnestunnelen\extracted\p18_results.csv
p18-HL-94080-94130 | PCB180 | PCB 180 | 0.0015 | mg/kg |  | TRUE | 0.0015 | totalanalyse | 18_hestnestunnelen\extracted\p18_results.csv
p18-HL-94180-94230 | DryMatter | Tørrstoff | 89.5 | % |  | FALSE |  | totalanalyse | 18_hestnestunnelen\extracted\p18_results.csv
p18-HL-94180-94230 | As | Arsen (As) | 1.8 | mg/kg |  | FALSE |  | totalanalyse | 18_hestnestunnelen\extracted\p18_results.csv
p18-HL-94180-94230 | Pb | Bly (Pb) | 5.1 | mg/kg |  | FALSE |  | totalanalyse | 18_hestnestunnelen\extracted\p18_results.csv
p18-HL-94180-94230 | Cd | Kadmium (Cd) | 0.21 | mg/kg |  | TRUE | 0.21 | totalanalyse | 18_hestnestunnelen\extracted\p18_results.csv
p18-HL-94180-94230 | Cu | Kobber (Cu) | 43 | mg/kg |  | FALSE |  | totalanalyse | 18_hestnestunnelen\extracted\p18_results.csv
p18-HL-94180-94230 | Cr | Krom (Cr) | 34 | mg/kg |  | FALSE |  | totalanalyse | 18_hestnestunnelen\extracted\p18_results.csv
p18-HL-94180-94230 | Hg | Kvikksølv (Hg) | 0.011 | mg/kg |  | TRUE | 0.011 | totalanalyse | 18_hestnestunnelen\extracted\p18_results.csv
p18-HL-94180-94230 | Ni | Nikkel (Ni) | 28 | mg/kg |  | FALSE |  | totalanalyse | 18_hestnestunnelen\extracted\p18_results.csv
p18-HL-94180-94230 | Zn | Sink (Zn) | 39 | mg/kg |  | FALSE |  | totalanalyse | 18_hestnestunnelen\extracted\p18_results.csv
p18-HL-94180-94230 | Cr_VI | Krom (VI) | 0.41 | mg/kg |  | FALSE |  | totalanalyse | 18_hestnestunnelen\extracted\p18_results.csv
p18-HL-94180-94230 | Benzene | Benzen | 3.5 | µg/kg |  | TRUE | 3.5 | totalanalyse | 18_hestnestunnelen\extracted\p18_results.csv
p18-HL-94180-94230 | Toluene | Toluen | 100 | µg/kg |  | TRUE | 100 | totalanalyse | 18_hestnestunnelen\extracted\p18_results.csv
p18-HL-94180-94230 | Ethylbenzene | Etylbenzen | 100 | µg/kg |  | TRUE | 100 | totalanalyse | 18_hestnestunnelen\extracted\p18_results.csv
p18-HL-94180-94230 | Xylene | m/p/o-Xylen | 100 | µg/kg |  | TRUE | 100 | totalanalyse | 18_hestnestunnelen\extracted\p18_results.csv
p18-HL-94180-94230 | Alifater_C5-C6 | Alifater C5-C6 | 7 | mg/kg |  | TRUE | 7 | totalanalyse | 18_hestnestunnelen\extracted\p18_results.csv
p18-HL-94180-94230 | Alifater_C6-C8 | Alifater >C6-C8 | 7 | mg/kg |  | TRUE | 7 | totalanalyse | 18_hestnestunnelen\extracted\p18_results.csv
p18-HL-94180-94230 | Alifater_C8-C10 | Alifater >C8-C10 | 3 | mg/kg |  | TRUE | 3 | totalanalyse | 18_hestnestunnelen\extracted\p18_results.csv
p18-HL-94180-94230 | Alifater_C10-C12 | Alifater >C10-C12 | 5 | mg/kg |  | TRUE | 5 | totalanalyse | 18_hestnestunnelen\extracted\p18_results.csv
p18-HL-94180-94230 | Alifater_C12-C16 | Alifater >C12-C16 | 7.7 | mg/kg |  | FALSE |  | totalanalyse | 18_hestnestunnelen\extracted\p18_results.csv
p18-HL-94180-94230 | Alifater_C16-C35 | Alifater >C16-C35 | 54 | mg/kg |  | FALSE |  | totalanalyse | 18_hestnestunnelen\extracted\p18_results.csv
p18-HL-94180-94230 | Alifater_C5-C35 | Alifater C5-C35 | 62 | mg/kg |  | FALSE |  | totalanalyse | 18_hestnestunnelen\extracted\p18_results.csv
p18-HL-94180-94230 | Alifater_C12-C35 | Alifater >C12-C35 | 62 | mg/kg |  | FALSE |  | totalanalyse | 18_hestnestunnelen\extracted\p18_results.csv
p18-HL-94180-94230 | Aromatics_C8-C10 | Aromater >C8-C10 | 4 | mg/kg |  | TRUE | 4 | totalanalyse | 18_hestnestunnelen\extracted\p18_results.csv
p18-HL-94180-94230 | Aromatics_C10-C16 | Aromater >C10-C16 | 0.9 | mg/kg |  | TRUE | 0.9 | totalanalyse | 18_hestnestunnelen\extracted\p18_results.csv
p18-HL-94180-94230 | Aromatics_C16-C35 | Aromater >C16-C35 | 0.5 | mg/kg |  | TRUE | 0.5 | totalanalyse | 18_hestnestunnelen\extracted\p18_results.csv
p18-HL-94180-94230 | Benzo(a)anthracene | Benzo[a]antracen | 0.03 | mg/kg |  | TRUE | 0.03 | totalanalyse | 18_hestnestunnelen\extracted\p18_results.csv
p18-HL-94180-94230 | Chrysene | Krysen/Trifenylen | 0.03 | mg/kg |  | TRUE | 0.03 | totalanalyse | 18_hestnestunnelen\extracted\p18_results.csv
p18-HL-94180-94230 | Benzo(b,k)fluoranthene | Benzo(b,k)fluoranten | 0.03 | mg/kg |  | TRUE | 0.03 | totalanalyse | 18_hestnestunnelen\extracted\p18_results.csv
p18-HL-94180-94230 | Benzo(a)pyrene | Benzo[a]pyren | 0.03 | mg/kg |  | TRUE | 0.03 | totalanalyse | 18_hestnestunnelen\extracted\p18_results.csv
p18-HL-94180-94230 | Indeno(1,2,3-cd)pyrene | Indeno[1,2,3-cd]pyren | 0.03 | mg/kg |  | TRUE | 0.03 | totalanalyse | 18_hestnestunnelen\extracted\p18_results.csv
p18-HL-94180-94230 | Dibenz(a,h)anthracene | Dibenzo[a,h]antracen | 0.03 | mg/kg |  | TRUE | 0.03 | totalanalyse | 18_hestnestunnelen\extracted\p18_results.csv
p18-HL-94180-94230 | Naphthalene | Naftalen | 0.03 | mg/kg |  | TRUE | 0.03 | totalanalyse | 18_hestnestunnelen\extracted\p18_results.csv
p18-HL-94180-94230 | Acenaphthylene | Acenaftylen | 0.03 | mg/kg |  | TRUE | 0.03 | totalanalyse | 18_hestnestunnelen\extracted\p18_results.csv
p18-HL-94180-94230 | Acenaphthene | Acenaften | 0.03 | mg/kg |  | TRUE | 0.03 | totalanalyse | 18_hestnestunnelen\extracted\p18_results.csv
p18-HL-94180-94230 | Fluorene | Fluoren | 0.03 | mg/kg |  | TRUE | 0.03 | totalanalyse | 18_hestnestunnelen\extracted\p18_results.csv
p18-HL-94180-94230 | Phenanthrene | Fenantren | 0.03 | mg/kg |  | TRUE | 0.03 | totalanalyse | 18_hestnestunnelen\extracted\p18_results.csv
p18-HL-94180-94230 | Anthracene | Antracen | 0.03 | mg/kg |  | TRUE | 0.03 | totalanalyse | 18_hestnestunnelen\extracted\p18_results.csv
p18-HL-94180-94230 | Fluoranthene | Fluoranten | 0.03 | mg/kg |  | TRUE | 0.03 | totalanalyse | 18_hestnestunnelen\extracted\p18_results.csv
p18-HL-94180-94230 | Pyrene | Pyren | 0.03 | mg/kg |  | TRUE | 0.03 | totalanalyse | 18_hestnestunnelen\extracted\p18_results.csv
p18-HL-94180-94230 | Benzo(ghi)perylene | Benzo[ghi]perylen | 0.03 | mg/kg |  | TRUE | 0.03 | totalanalyse | 18_hestnestunnelen\extracted\p18_results.csv
p18-HL-94180-94230 | PCB28 | PCB 28 | 0.0015 | mg/kg |  | TRUE | 0.0015 | totalanalyse | 18_hestnestunnelen\extracted\p18_results.csv
p18-HL-94180-94230 | PCB52 | PCB 52 | 0.0015 | mg/kg |  | TRUE | 0.0015 | totalanalyse | 18_hestnestunnelen\extracted\p18_results.csv
p18-HL-94180-94230 | PCB101 | PCB 101 | 0.0015 | mg/kg |  | TRUE | 0.0015 | totalanalyse | 18_hestnestunnelen\extracted\p18_results.csv
p18-HL-94180-94230 | PCB118 | PCB 118 | 0.0015 | mg/kg |  | TRUE | 0.0015 | totalanalyse | 18_hestnestunnelen\extracted\p18_results.csv
p18-HL-94180-94230 | PCB138 | PCB 138 | 0.0015 | mg/kg |  | TRUE | 0.0015 | totalanalyse | 18_hestnestunnelen\extracted\p18_results.csv
p18-HL-94180-94230 | PCB153 | PCB 153 | 0.0015 | mg/kg |  | TRUE | 0.0015 | totalanalyse | 18_hestnestunnelen\extracted\p18_results.csv
p18-HL-94180-94230 | PCB180 | PCB 180 | 0.0015 | mg/kg |  | TRUE | 0.0015 | totalanalyse | 18_hestnestunnelen\extracted\p18_results.csv
p18-HL-94230-94280 | DryMatter | Tørrstoff | 91.9 | % |  | FALSE |  | totalanalyse | 18_hestnestunnelen\extracted\p18_results.csv
p18-HL-94230-94280 | As | Arsen (As) | 0.98 | mg/kg |  | TRUE | 0.98 | totalanalyse | 18_hestnestunnelen\extracted\p18_results.csv
p18-HL-94230-94280 | Pb | Bly (Pb) | 3.1 | mg/kg |  | FALSE |  | totalanalyse | 18_hestnestunnelen\extracted\p18_results.csv
p18-HL-94230-94280 | Cd | Kadmium (Cd) | 0.2 | mg/kg |  | TRUE | 0.2 | totalanalyse | 18_hestnestunnelen\extracted\p18_results.csv
p18-HL-94230-94280 | Cu | Kobber (Cu) | 20 | mg/kg |  | FALSE |  | totalanalyse | 18_hestnestunnelen\extracted\p18_results.csv
p18-HL-94230-94280 | Cr | Krom (Cr) | 55 | mg/kg |  | FALSE |  | totalanalyse | 18_hestnestunnelen\extracted\p18_results.csv
p18-HL-94230-94280 | Hg | Kvikksølv (Hg) | 0.0098 | mg/kg |  | TRUE | 0.0098 | totalanalyse | 18_hestnestunnelen\extracted\p18_results.csv
p18-HL-94230-94280 | Ni | Nikkel (Ni) | 21 | mg/kg |  | FALSE |  | totalanalyse | 18_hestnestunnelen\extracted\p18_results.csv
p18-HL-94230-94280 | Zn | Sink (Zn) | 38 | mg/kg |  | FALSE |  | totalanalyse | 18_hestnestunnelen\extracted\p18_results.csv
p18-HL-94230-94280 | Cr_VI | Krom (VI) | 0.22 | mg/kg |  | TRUE | 0.22 | totalanalyse | 18_hestnestunnelen\extracted\p18_results.csv
p18-HL-94230-94280 | Benzene | Benzen | 3.5 | µg/kg |  | TRUE | 3.5 | totalanalyse | 18_hestnestunnelen\extracted\p18_results.csv
p18-HL-94230-94280 | Toluene | Toluen | 100 | µg/kg |  | TRUE | 100 | totalanalyse | 18_hestnestunnelen\extracted\p18_results.csv
p18-HL-94230-94280 | Ethylbenzene | Etylbenzen | 100 | µg/kg |  | TRUE | 100 | totalanalyse | 18_hestnestunnelen\extracted\p18_results.csv
p18-HL-94230-94280 | Xylene | m/p/o-Xylen | 100 | µg/kg |  | TRUE | 100 | totalanalyse | 18_hestnestunnelen\extracted\p18_results.csv
p18-HL-94230-94280 | Alifater_C5-C6 | Alifater C5-C6 | 7 | mg/kg |  | TRUE | 7 | totalanalyse | 18_hestnestunnelen\extracted\p18_results.csv
p18-HL-94230-94280 | Alifater_C6-C8 | Alifater >C6-C8 | 7 | mg/kg |  | TRUE | 7 | totalanalyse | 18_hestnestunnelen\extracted\p18_results.csv
p18-HL-94230-94280 | Alifater_C8-C10 | Alifater >C8-C10 | 3 | mg/kg |  | TRUE | 3 | totalanalyse | 18_hestnestunnelen\extracted\p18_results.csv
p18-HL-94230-94280 | Alifater_C10-C12 | Alifater >C10-C12 | 5 | mg/kg |  | TRUE | 5 | totalanalyse | 18_hestnestunnelen\extracted\p18_results.csv
p18-HL-94230-94280 | Alifater_C12-C16 | Alifater >C12-C16 | 9.1 | mg/kg |  | FALSE |  | totalanalyse | 18_hestnestunnelen\extracted\p18_results.csv
p18-HL-94230-94280 | Alifater_C16-C35 | Alifater >C16-C35 | 71 | mg/kg |  | FALSE |  | totalanalyse | 18_hestnestunnelen\extracted\p18_results.csv
p18-HL-94230-94280 | Alifater_C5-C35 | Alifater C5-C35 | 80 | mg/kg |  | FALSE |  | totalanalyse | 18_hestnestunnelen\extracted\p18_results.csv
p18-HL-94230-94280 | Alifater_C12-C35 | Alifater >C12-C35 | 80 | mg/kg |  | FALSE |  | totalanalyse | 18_hestnestunnelen\extracted\p18_results.csv
p18-HL-94230-94280 | Aromatics_C8-C10 | Aromater >C8-C10 | 4 | mg/kg |  | TRUE | 4 | totalanalyse | 18_hestnestunnelen\extracted\p18_results.csv
p18-HL-94230-94280 | Aromatics_C10-C16 | Aromater >C10-C16 | 0.9 | mg/kg |  | TRUE | 0.9 | totalanalyse | 18_hestnestunnelen\extracted\p18_results.csv
p18-HL-94230-94280 | Aromatics_C16-C35 | Aromater >C16-C35 | 0.5 | mg/kg |  | TRUE | 0.5 | totalanalyse | 18_hestnestunnelen\extracted\p18_results.csv
p18-HL-94230-94280 | Benzo(a)anthracene | Benzo[a]antracen | 0.03 | mg/kg |  | TRUE | 0.03 | totalanalyse | 18_hestnestunnelen\extracted\p18_results.csv
p18-HL-94230-94280 | Chrysene | Krysen/Trifenylen | 0.03 | mg/kg |  | TRUE | 0.03 | totalanalyse | 18_hestnestunnelen\extracted\p18_results.csv
p18-HL-94230-94280 | Benzo(b,k)fluoranthene | Benzo(b,k)fluoranten | 0.03 | mg/kg |  | TRUE | 0.03 | totalanalyse | 18_hestnestunnelen\extracted\p18_results.csv
p18-HL-94230-94280 | Benzo(a)pyrene | Benzo[a]pyren | 0.03 | mg/kg |  | TRUE | 0.03 | totalanalyse | 18_hestnestunnelen\extracted\p18_results.csv
p18-HL-94230-94280 | Indeno(1,2,3-cd)pyrene | Indeno[1,2,3-cd]pyren | 0.03 | mg/kg |  | TRUE | 0.03 | totalanalyse | 18_hestnestunnelen\extracted\p18_results.csv
p18-HL-94230-94280 | Dibenz(a,h)anthracene | Dibenzo[a,h]antracen | 0.03 | mg/kg |  | TRUE | 0.03 | totalanalyse | 18_hestnestunnelen\extracted\p18_results.csv
p18-HL-94230-94280 | Naphthalene | Naftalen | 0.03 | mg/kg |  | TRUE | 0.03 | totalanalyse | 18_hestnestunnelen\extracted\p18_results.csv
p18-HL-94230-94280 | Acenaphthylene | Acenaftylen | 0.03 | mg/kg |  | TRUE | 0.03 | totalanalyse | 18_hestnestunnelen\extracted\p18_results.csv
p18-HL-94230-94280 | Acenaphthene | Acenaften | 0.03 | mg/kg |  | TRUE | 0.03 | totalanalyse | 18_hestnestunnelen\extracted\p18_results.csv
p18-HL-94230-94280 | Fluorene | Fluoren | 0.03 | mg/kg |  | TRUE | 0.03 | totalanalyse | 18_hestnestunnelen\extracted\p18_results.csv
p18-HL-94230-94280 | Phenanthrene | Fenantren | 0.031 | mg/kg |  | FALSE |  | totalanalyse | 18_hestnestunnelen\extracted\p18_results.csv
p18-HL-94230-94280 | Anthracene | Antracen | 0.03 | mg/kg |  | TRUE | 0.03 | totalanalyse | 18_hestnestunnelen\extracted\p18_results.csv
p18-HL-94230-94280 | Fluoranthene | Fluoranten | 0.03 | mg/kg |  | TRUE | 0.03 | totalanalyse | 18_hestnestunnelen\extracted\p18_results.csv
p18-HL-94230-94280 | Pyrene | Pyren | 0.042 | mg/kg |  | FALSE |  | totalanalyse | 18_hestnestunnelen\extracted\p18_results.csv
p18-HL-94230-94280 | Benzo(ghi)perylene | Benzo[ghi]perylen | 0.03 | mg/kg |  | TRUE | 0.03 | totalanalyse | 18_hestnestunnelen\extracted\p18_results.csv
p18-HL-94230-94280 | PAH16 | Sum PAH(16) EPA | 73 | µg/kg |  | FALSE |  | totalanalyse | 18_hestnestunnelen\extracted\p18_results.csv
p18-HL-94230-94280 | PCB28 | PCB 28 | 0.0015 | mg/kg |  | TRUE | 0.0015 | totalanalyse | 18_hestnestunnelen\extracted\p18_results.csv
p18-HL-94230-94280 | PCB52 | PCB 52 | 0.0015 | mg/kg |  | TRUE | 0.0015 | totalanalyse | 18_hestnestunnelen\extracted\p18_results.csv
p18-HL-94230-94280 | PCB101 | PCB 101 | 0.0015 | mg/kg |  | TRUE | 0.0015 | totalanalyse | 18_hestnestunnelen\extracted\p18_results.csv
p18-HL-94230-94280 | PCB118 | PCB 118 | 0.0015 | mg/kg |  | TRUE | 0.0015 | totalanalyse | 18_hestnestunnelen\extracted\p18_results.csv
p18-HL-94230-94280 | PCB138 | PCB 138 | 0.0015 | mg/kg |  | TRUE | 0.0015 | totalanalyse | 18_hestnestunnelen\extracted\p18_results.csv
p18-HL-94230-94280 | PCB153 | PCB 153 | 0.0015 | mg/kg |  | TRUE | 0.0015 | totalanalyse | 18_hestnestunnelen\extracted\p18_results.csv
p18-HL-94230-94280 | PCB180 | PCB 180 | 0.0015 | mg/kg |  | TRUE | 0.0015 | totalanalyse | 18_hestnestunnelen\extracted\p18_results.csv
p18-HL-94280-94330 | DryMatter | Tørrstoff | 93.7 | % |  | FALSE |  | totalanalyse | 18_hestnestunnelen\extracted\p18_results.csv
p18-HL-94280-94330 | As | Arsen (As) | 0.97 | mg/kg |  | TRUE | 0.97 | totalanalyse | 18_hestnestunnelen\extracted\p18_results.csv
p18-HL-94280-94330 | Pb | Bly (Pb) | 5.8 | mg/kg |  | FALSE |  | totalanalyse | 18_hestnestunnelen\extracted\p18_results.csv
p18-HL-94280-94330 | Cd | Kadmium (Cd) | 0.2 | mg/kg |  | TRUE | 0.2 | totalanalyse | 18_hestnestunnelen\extracted\p18_results.csv
p18-HL-94280-94330 | Cu | Kobber (Cu) | 18 | mg/kg |  | FALSE |  | totalanalyse | 18_hestnestunnelen\extracted\p18_results.csv
p18-HL-94280-94330 | Cr | Krom (Cr) | 7.3 | mg/kg |  | FALSE |  | totalanalyse | 18_hestnestunnelen\extracted\p18_results.csv
p18-HL-94280-94330 | Hg | Kvikksølv (Hg) | 0.0097 | mg/kg |  | TRUE | 0.0097 | totalanalyse | 18_hestnestunnelen\extracted\p18_results.csv
p18-HL-94280-94330 | Ni | Nikkel (Ni) | 6.3 | mg/kg |  | FALSE |  | totalanalyse | 18_hestnestunnelen\extracted\p18_results.csv
p18-HL-94280-94330 | Zn | Sink (Zn) | 29 | mg/kg |  | FALSE |  | totalanalyse | 18_hestnestunnelen\extracted\p18_results.csv
p18-HL-94280-94330 | Cr_VI | Krom (VI) | 0.22 | mg/kg |  | TRUE | 0.22 | totalanalyse | 18_hestnestunnelen\extracted\p18_results.csv
p18-HL-94280-94330 | Benzene | Benzen | 3.5 | µg/kg |  | TRUE | 3.5 | totalanalyse | 18_hestnestunnelen\extracted\p18_results.csv
p18-HL-94280-94330 | Toluene | Toluen | 100 | µg/kg |  | TRUE | 100 | totalanalyse | 18_hestnestunnelen\extracted\p18_results.csv
p18-HL-94280-94330 | Ethylbenzene | Etylbenzen | 100 | µg/kg |  | TRUE | 100 | totalanalyse | 18_hestnestunnelen\extracted\p18_results.csv
p18-HL-94280-94330 | Xylene | m/p/o-Xylen | 100 | µg/kg |  | TRUE | 100 | totalanalyse | 18_hestnestunnelen\extracted\p18_results.csv
p18-HL-94280-94330 | Alifater_C5-C6 | Alifater C5-C6 | 7 | mg/kg |  | TRUE | 7 | totalanalyse | 18_hestnestunnelen\extracted\p18_results.csv
p18-HL-94280-94330 | Alifater_C6-C8 | Alifater >C6-C8 | 7 | mg/kg |  | TRUE | 7 | totalanalyse | 18_hestnestunnelen\extracted\p18_results.csv
p18-HL-94280-94330 | Alifater_C8-C10 | Alifater >C8-C10 | 3 | mg/kg |  | TRUE | 3 | totalanalyse | 18_hestnestunnelen\extracted\p18_results.csv
p18-HL-94280-94330 | Alifater_C10-C12 | Alifater >C10-C12 | 5 | mg/kg |  | TRUE | 5 | totalanalyse | 18_hestnestunnelen\extracted\p18_results.csv
p18-HL-94280-94330 | Alifater_C12-C16 | Alifater >C12-C16 | 7.1 | mg/kg |  | FALSE |  | totalanalyse | 18_hestnestunnelen\extracted\p18_results.csv
p18-HL-94280-94330 | Alifater_C16-C35 | Alifater >C16-C35 | 44 | mg/kg |  | FALSE |  | totalanalyse | 18_hestnestunnelen\extracted\p18_results.csv
p18-HL-94280-94330 | Alifater_C5-C35 | Alifater C5-C35 | 51 | mg/kg |  | FALSE |  | totalanalyse | 18_hestnestunnelen\extracted\p18_results.csv
p18-HL-94280-94330 | Alifater_C12-C35 | Alifater >C12-C35 | 51 | mg/kg |  | FALSE |  | totalanalyse | 18_hestnestunnelen\extracted\p18_results.csv
p18-HL-94280-94330 | Aromatics_C8-C10 | Aromater >C8-C10 | 4 | mg/kg |  | TRUE | 4 | totalanalyse | 18_hestnestunnelen\extracted\p18_results.csv
p18-HL-94280-94330 | Aromatics_C10-C16 | Aromater >C10-C16 | 0.9 | mg/kg |  | TRUE | 0.9 | totalanalyse | 18_hestnestunnelen\extracted\p18_results.csv
p18-HL-94280-94330 | Aromatics_C16-C35 | Aromater >C16-C35 | 0.5 | mg/kg |  | TRUE | 0.5 | totalanalyse | 18_hestnestunnelen\extracted\p18_results.csv
p18-HL-94280-94330 | Benzo(a)anthracene | Benzo[a]antracen | 0.03 | mg/kg |  | TRUE | 0.03 | totalanalyse | 18_hestnestunnelen\extracted\p18_results.csv
p18-HL-94280-94330 | Chrysene | Krysen/Trifenylen | 0.03 | mg/kg |  | TRUE | 0.03 | totalanalyse | 18_hestnestunnelen\extracted\p18_results.csv
p18-HL-94280-94330 | Benzo(b,k)fluoranthene | Benzo(b,k)fluoranten | 0.03 | mg/kg |  | TRUE | 0.03 | totalanalyse | 18_hestnestunnelen\extracted\p18_results.csv
p18-HL-94280-94330 | Benzo(a)pyrene | Benzo[a]pyren | 0.03 | mg/kg |  | TRUE | 0.03 | totalanalyse | 18_hestnestunnelen\extracted\p18_results.csv
p18-HL-94280-94330 | Indeno(1,2,3-cd)pyrene | Indeno[1,2,3-cd]pyren | 0.03 | mg/kg |  | TRUE | 0.03 | totalanalyse | 18_hestnestunnelen\extracted\p18_results.csv
p18-HL-94280-94330 | Dibenz(a,h)anthracene | Dibenzo[a,h]antracen | 0.03 | mg/kg |  | TRUE | 0.03 | totalanalyse | 18_hestnestunnelen\extracted\p18_results.csv
p18-HL-94280-94330 | Naphthalene | Naftalen | 0.03 | mg/kg |  | TRUE | 0.03 | totalanalyse | 18_hestnestunnelen\extracted\p18_results.csv
p18-HL-94280-94330 | Acenaphthylene | Acenaftylen | 0.03 | mg/kg |  | TRUE | 0.03 | totalanalyse | 18_hestnestunnelen\extracted\p18_results.csv
p18-HL-94280-94330 | Acenaphthene | Acenaften | 0.03 | mg/kg |  | TRUE | 0.03 | totalanalyse | 18_hestnestunnelen\extracted\p18_results.csv
p18-HL-94280-94330 | Fluorene | Fluoren | 0.03 | mg/kg |  | TRUE | 0.03 | totalanalyse | 18_hestnestunnelen\extracted\p18_results.csv
p18-HL-94280-94330 | Phenanthrene | Fenantren | 0.03 | mg/kg |  | TRUE | 0.03 | totalanalyse | 18_hestnestunnelen\extracted\p18_results.csv
p18-HL-94280-94330 | Anthracene | Antracen | 0.03 | mg/kg |  | TRUE | 0.03 | totalanalyse | 18_hestnestunnelen\extracted\p18_results.csv
p18-HL-94280-94330 | Fluoranthene | Fluoranten | 0.03 | mg/kg |  | TRUE | 0.03 | totalanalyse | 18_hestnestunnelen\extracted\p18_results.csv
p18-HL-94280-94330 | Pyrene | Pyren | 0.034 | mg/kg |  | FALSE |  | totalanalyse | 18_hestnestunnelen\extracted\p18_results.csv
p18-HL-94280-94330 | Benzo(ghi)perylene | Benzo[ghi]perylen | 0.03 | mg/kg |  | TRUE | 0.03 | totalanalyse | 18_hestnestunnelen\extracted\p18_results.csv
p18-HL-94280-94330 | PAH16 | Sum PAH(16) EPA | 34 | µg/kg |  | FALSE |  | totalanalyse | 18_hestnestunnelen\extracted\p18_results.csv
p18-HL-94280-94330 | PCB28 | PCB 28 | 0.0015 | mg/kg |  | TRUE | 0.0015 | totalanalyse | 18_hestnestunnelen\extracted\p18_results.csv
p18-HL-94280-94330 | PCB52 | PCB 52 | 0.0015 | mg/kg |  | TRUE | 0.0015 | totalanalyse | 18_hestnestunnelen\extracted\p18_results.csv
p18-HL-94280-94330 | PCB101 | PCB 101 | 0.0015 | mg/kg |  | TRUE | 0.0015 | totalanalyse | 18_hestnestunnelen\extracted\p18_results.csv
p18-HL-94280-94330 | PCB118 | PCB 118 | 0.0015 | mg/kg |  | TRUE | 0.0015 | totalanalyse | 18_hestnestunnelen\extracted\p18_results.csv
p18-HL-94280-94330 | PCB138 | PCB 138 | 0.0015 | mg/kg |  | TRUE | 0.0015 | totalanalyse | 18_hestnestunnelen\extracted\p18_results.csv
p18-HL-94280-94330 | PCB153 | PCB 153 | 0.0015 | mg/kg |  | TRUE | 0.0015 | totalanalyse | 18_hestnestunnelen\extracted\p18_results.csv
p18-HL-94280-94330 | PCB180 | PCB 180 | 0.0015 | mg/kg |  | TRUE | 0.0015 | totalanalyse | 18_hestnestunnelen\extracted\p18_results.csv
p18-HL-94330-94380 | DryMatter | Tørrstoff | 92.4 | % |  | FALSE |  | totalanalyse | 18_hestnestunnelen\extracted\p18_results.csv
p18-HL-94330-94380 | As | Arsen (As) | 0.98 | mg/kg |  | TRUE | 0.98 | totalanalyse | 18_hestnestunnelen\extracted\p18_results.csv
p18-HL-94330-94380 | Pb | Bly (Pb) | 4.6 | mg/kg |  | FALSE |  | totalanalyse | 18_hestnestunnelen\extracted\p18_results.csv
p18-HL-94330-94380 | Cd | Kadmium (Cd) | 0.2 | mg/kg |  | TRUE | 0.2 | totalanalyse | 18_hestnestunnelen\extracted\p18_results.csv
p18-HL-94330-94380 | Cu | Kobber (Cu) | 13 | mg/kg |  | FALSE |  | totalanalyse | 18_hestnestunnelen\extracted\p18_results.csv
p18-HL-94330-94380 | Cr | Krom (Cr) | 9.6 | mg/kg |  | FALSE |  | totalanalyse | 18_hestnestunnelen\extracted\p18_results.csv
p18-HL-94330-94380 | Hg | Kvikksølv (Hg) | 0.0098 | mg/kg |  | TRUE | 0.0098 | totalanalyse | 18_hestnestunnelen\extracted\p18_results.csv
p18-HL-94330-94380 | Ni | Nikkel (Ni) | 11 | mg/kg |  | FALSE |  | totalanalyse | 18_hestnestunnelen\extracted\p18_results.csv
p18-HL-94330-94380 | Zn | Sink (Zn) | 32 | mg/kg |  | FALSE |  | totalanalyse | 18_hestnestunnelen\extracted\p18_results.csv
p18-HL-94330-94380 | Cr_VI | Krom (VI) | 0.22 | mg/kg |  | TRUE | 0.22 | totalanalyse | 18_hestnestunnelen\extracted\p18_results.csv
p18-HL-94330-94380 | Benzene | Benzen | 3.5 | µg/kg |  | TRUE | 3.5 | totalanalyse | 18_hestnestunnelen\extracted\p18_results.csv
p18-HL-94330-94380 | Toluene | Toluen | 100 | µg/kg |  | TRUE | 100 | totalanalyse | 18_hestnestunnelen\extracted\p18_results.csv
p18-HL-94330-94380 | Ethylbenzene | Etylbenzen | 100 | µg/kg |  | TRUE | 100 | totalanalyse | 18_hestnestunnelen\extracted\p18_results.csv
p18-HL-94330-94380 | Xylene | m/p/o-Xylen | 100 | µg/kg |  | TRUE | 100 | totalanalyse | 18_hestnestunnelen\extracted\p18_results.csv
p18-HL-94330-94380 | Alifater_C5-C6 | Alifater C5-C6 | 7 | mg/kg |  | TRUE | 7 | totalanalyse | 18_hestnestunnelen\extracted\p18_results.csv
p18-HL-94330-94380 | Alifater_C6-C8 | Alifater >C6-C8 | 7 | mg/kg |  | TRUE | 7 | totalanalyse | 18_hestnestunnelen\extracted\p18_results.csv
p18-HL-94330-94380 | Alifater_C8-C10 | Alifater >C8-C10 | 3 | mg/kg |  | TRUE | 3 | totalanalyse | 18_hestnestunnelen\extracted\p18_results.csv
p18-HL-94330-94380 | Alifater_C10-C12 | Alifater >C10-C12 | 5 | mg/kg |  | TRUE | 5 | totalanalyse | 18_hestnestunnelen\extracted\p18_results.csv
p18-HL-94330-94380 | Alifater_C12-C16 | Alifater >C12-C16 | 10 | mg/kg |  | FALSE |  | totalanalyse | 18_hestnestunnelen\extracted\p18_results.csv
p18-HL-94330-94380 | Alifater_C16-C35 | Alifater >C16-C35 | 66 | mg/kg |  | FALSE |  | totalanalyse | 18_hestnestunnelen\extracted\p18_results.csv
p18-HL-94330-94380 | Alifater_C5-C35 | Alifater C5-C35 | 76 | mg/kg |  | FALSE |  | totalanalyse | 18_hestnestunnelen\extracted\p18_results.csv
p18-HL-94330-94380 | Alifater_C12-C35 | Alifater >C12-C35 | 76 | mg/kg |  | FALSE |  | totalanalyse | 18_hestnestunnelen\extracted\p18_results.csv
p18-HL-94330-94380 | Aromatics_C8-C10 | Aromater >C8-C10 | 4 | mg/kg |  | TRUE | 4 | totalanalyse | 18_hestnestunnelen\extracted\p18_results.csv
p18-HL-94330-94380 | Aromatics_C10-C16 | Aromater >C10-C16 | 0.9 | mg/kg |  | TRUE | 0.9 | totalanalyse | 18_hestnestunnelen\extracted\p18_results.csv
p18-HL-94330-94380 | Aromatics_C16-C35 | Aromater >C16-C35 | 0.5 | mg/kg |  | TRUE | 0.5 | totalanalyse | 18_hestnestunnelen\extracted\p18_results.csv
p18-HL-94330-94380 | Benzo(a)anthracene | Benzo[a]antracen | 0.03 | mg/kg |  | TRUE | 0.03 | totalanalyse | 18_hestnestunnelen\extracted\p18_results.csv
p18-HL-94330-94380 | Chrysene | Krysen/Trifenylen | 0.03 | mg/kg |  | TRUE | 0.03 | totalanalyse | 18_hestnestunnelen\extracted\p18_results.csv
p18-HL-94330-94380 | Benzo(b,k)fluoranthene | Benzo(b,k)fluoranten | 0.03 | mg/kg |  | TRUE | 0.03 | totalanalyse | 18_hestnestunnelen\extracted\p18_results.csv
p18-HL-94330-94380 | Benzo(a)pyrene | Benzo[a]pyren | 0.03 | mg/kg |  | TRUE | 0.03 | totalanalyse | 18_hestnestunnelen\extracted\p18_results.csv
p18-HL-94330-94380 | Indeno(1,2,3-cd)pyrene | Indeno[1,2,3-cd]pyren | 0.03 | mg/kg |  | TRUE | 0.03 | totalanalyse | 18_hestnestunnelen\extracted\p18_results.csv
p18-HL-94330-94380 | Dibenz(a,h)anthracene | Dibenzo[a,h]antracen | 0.03 | mg/kg |  | TRUE | 0.03 | totalanalyse | 18_hestnestunnelen\extracted\p18_results.csv
p18-HL-94330-94380 | Naphthalene | Naftalen | 0.03 | mg/kg |  | TRUE | 0.03 | totalanalyse | 18_hestnestunnelen\extracted\p18_results.csv
p18-HL-94330-94380 | Acenaphthylene | Acenaftylen | 0.03 | mg/kg |  | TRUE | 0.03 | totalanalyse | 18_hestnestunnelen\extracted\p18_results.csv
p18-HL-94330-94380 | Acenaphthene | Acenaften | 0.03 | mg/kg |  | TRUE | 0.03 | totalanalyse | 18_hestnestunnelen\extracted\p18_results.csv
p18-HL-94330-94380 | Fluorene | Fluoren | 0.03 | mg/kg |  | TRUE | 0.03 | totalanalyse | 18_hestnestunnelen\extracted\p18_results.csv
p18-HL-94330-94380 | Phenanthrene | Fenantren | 0.044 | mg/kg |  | FALSE |  | totalanalyse | 18_hestnestunnelen\extracted\p18_results.csv
p18-HL-94330-94380 | Anthracene | Antracen | 0.03 | mg/kg |  | TRUE | 0.03 | totalanalyse | 18_hestnestunnelen\extracted\p18_results.csv
p18-HL-94330-94380 | Fluoranthene | Fluoranten | 0.03 | mg/kg |  | TRUE | 0.03 | totalanalyse | 18_hestnestunnelen\extracted\p18_results.csv
p18-HL-94330-94380 | Pyrene | Pyren | 0.039 | mg/kg |  | FALSE |  | totalanalyse | 18_hestnestunnelen\extracted\p18_results.csv
p18-HL-94330-94380 | Benzo(ghi)perylene | Benzo[ghi]perylen | 0.03 | mg/kg |  | TRUE | 0.03 | totalanalyse | 18_hestnestunnelen\extracted\p18_results.csv
p18-HL-94330-94380 | PAH16 | Sum PAH(16) EPA | 83 | µg/kg |  | FALSE |  | totalanalyse | 18_hestnestunnelen\extracted\p18_results.csv
p18-HL-94330-94380 | PCB28 | PCB 28 | 0.0015 | mg/kg |  | TRUE | 0.0015 | totalanalyse | 18_hestnestunnelen\extracted\p18_results.csv
p18-HL-94330-94380 | PCB52 | PCB 52 | 0.0015 | mg/kg |  | TRUE | 0.0015 | totalanalyse | 18_hestnestunnelen\extracted\p18_results.csv
p18-HL-94330-94380 | PCB101 | PCB 101 | 0.0015 | mg/kg |  | TRUE | 0.0015 | totalanalyse | 18_hestnestunnelen\extracted\p18_results.csv
p18-HL-94330-94380 | PCB118 | PCB 118 | 0.0015 | mg/kg |  | TRUE | 0.0015 | totalanalyse | 18_hestnestunnelen\extracted\p18_results.csv
p18-HL-94330-94380 | PCB138 | PCB 138 | 0.0015 | mg/kg |  | TRUE | 0.0015 | totalanalyse | 18_hestnestunnelen\extracted\p18_results.csv
p18-HL-94330-94380 | PCB153 | PCB 153 | 0.0015 | mg/kg |  | TRUE | 0.0015 | totalanalyse | 18_hestnestunnelen\extracted\p18_results.csv
p18-HL-94330-94380 | PCB180 | PCB 180 | 0.0015 | mg/kg |  | TRUE | 0.0015 | totalanalyse | 18_hestnestunnelen\extracted\p18_results.csv
p18-HL-94380-94430 | DryMatter | Tørrstoff | 92.6 | % |  | FALSE |  | totalanalyse | 18_hestnestunnelen\extracted\p18_results.csv
p18-HL-94380-94430 | As | Arsen (As) | 0.98 | mg/kg |  | TRUE | 0.98 | totalanalyse | 18_hestnestunnelen\extracted\p18_results.csv
p18-HL-94380-94430 | Pb | Bly (Pb) | 6.3 | mg/kg |  | FALSE |  | totalanalyse | 18_hestnestunnelen\extracted\p18_results.csv
p18-HL-94380-94430 | Cd | Kadmium (Cd) | 0.2 | mg/kg |  | TRUE | 0.2 | totalanalyse | 18_hestnestunnelen\extracted\p18_results.csv
p18-HL-94380-94430 | Cu | Kobber (Cu) | 18 | mg/kg |  | FALSE |  | totalanalyse | 18_hestnestunnelen\extracted\p18_results.csv
p18-HL-94380-94430 | Cr | Krom (Cr) | 17 | mg/kg |  | FALSE |  | totalanalyse | 18_hestnestunnelen\extracted\p18_results.csv
p18-HL-94380-94430 | Hg | Kvikksølv (Hg) | 0.0098 | mg/kg |  | TRUE | 0.0098 | totalanalyse | 18_hestnestunnelen\extracted\p18_results.csv
p18-HL-94380-94430 | Ni | Nikkel (Ni) | 10 | mg/kg |  | FALSE |  | totalanalyse | 18_hestnestunnelen\extracted\p18_results.csv
p18-HL-94380-94430 | Zn | Sink (Zn) | 44 | mg/kg |  | FALSE |  | totalanalyse | 18_hestnestunnelen\extracted\p18_results.csv
p18-HL-94380-94430 | Cr_VI | Krom (VI) | 0.22 | mg/kg |  | TRUE | 0.22 | totalanalyse | 18_hestnestunnelen\extracted\p18_results.csv
p18-HL-94380-94430 | Benzene | Benzen | 3.5 | µg/kg |  | TRUE | 3.5 | totalanalyse | 18_hestnestunnelen\extracted\p18_results.csv
p18-HL-94380-94430 | Toluene | Toluen | 100 | µg/kg |  | TRUE | 100 | totalanalyse | 18_hestnestunnelen\extracted\p18_results.csv
p18-HL-94380-94430 | Ethylbenzene | Etylbenzen | 100 | µg/kg |  | TRUE | 100 | totalanalyse | 18_hestnestunnelen\extracted\p18_results.csv
p18-HL-94380-94430 | Xylene | m/p/o-Xylen | 100 | µg/kg |  | TRUE | 100 | totalanalyse | 18_hestnestunnelen\extracted\p18_results.csv
p18-HL-94380-94430 | Alifater_C5-C6 | Alifater C5-C6 | 7 | mg/kg |  | TRUE | 7 | totalanalyse | 18_hestnestunnelen\extracted\p18_results.csv
p18-HL-94380-94430 | Alifater_C6-C8 | Alifater >C6-C8 | 7 | mg/kg |  | TRUE | 7 | totalanalyse | 18_hestnestunnelen\extracted\p18_results.csv
p18-HL-94380-94430 | Alifater_C8-C10 | Alifater >C8-C10 | 3 | mg/kg |  | TRUE | 3 | totalanalyse | 18_hestnestunnelen\extracted\p18_results.csv
p18-HL-94380-94430 | Alifater_C10-C12 | Alifater >C10-C12 | 5 | mg/kg |  | TRUE | 5 | totalanalyse | 18_hestnestunnelen\extracted\p18_results.csv
p18-HL-94380-94430 | Alifater_C12-C16 | Alifater >C12-C16 | 9.6 | mg/kg |  | FALSE |  | totalanalyse | 18_hestnestunnelen\extracted\p18_results.csv
p18-HL-94380-94430 | Alifater_C16-C35 | Alifater >C16-C35 | 73 | mg/kg |  | FALSE |  | totalanalyse | 18_hestnestunnelen\extracted\p18_results.csv
p18-HL-94380-94430 | Alifater_C5-C35 | Alifater C5-C35 | 83 | mg/kg |  | FALSE |  | totalanalyse | 18_hestnestunnelen\extracted\p18_results.csv
p18-HL-94380-94430 | Alifater_C12-C35 | Alifater >C12-C35 | 83 | mg/kg |  | FALSE |  | totalanalyse | 18_hestnestunnelen\extracted\p18_results.csv
p18-HL-94380-94430 | Aromatics_C8-C10 | Aromater >C8-C10 | 4 | mg/kg |  | TRUE | 4 | totalanalyse | 18_hestnestunnelen\extracted\p18_results.csv
p18-HL-94380-94430 | Aromatics_C10-C16 | Aromater >C10-C16 | 0.9 | mg/kg |  | TRUE | 0.9 | totalanalyse | 18_hestnestunnelen\extracted\p18_results.csv
p18-HL-94380-94430 | Aromatics_C16-C35 | Aromater >C16-C35 | 0.5 | mg/kg |  | TRUE | 0.5 | totalanalyse | 18_hestnestunnelen\extracted\p18_results.csv
p18-HL-94380-94430 | Benzo(a)anthracene | Benzo[a]antracen | 0.03 | mg/kg |  | TRUE | 0.03 | totalanalyse | 18_hestnestunnelen\extracted\p18_results.csv
p18-HL-94380-94430 | Chrysene | Krysen/Trifenylen | 0.03 | mg/kg |  | TRUE | 0.03 | totalanalyse | 18_hestnestunnelen\extracted\p18_results.csv
p18-HL-94380-94430 | Benzo(b,k)fluoranthene | Benzo(b,k)fluoranten | 0.03 | mg/kg |  | TRUE | 0.03 | totalanalyse | 18_hestnestunnelen\extracted\p18_results.csv
p18-HL-94380-94430 | Benzo(a)pyrene | Benzo[a]pyren | 0.03 | mg/kg |  | TRUE | 0.03 | totalanalyse | 18_hestnestunnelen\extracted\p18_results.csv
p18-HL-94380-94430 | Indeno(1,2,3-cd)pyrene | Indeno[1,2,3-cd]pyren | 0.03 | mg/kg |  | TRUE | 0.03 | totalanalyse | 18_hestnestunnelen\extracted\p18_results.csv
p18-HL-94380-94430 | Dibenz(a,h)anthracene | Dibenzo[a,h]antracen | 0.03 | mg/kg |  | TRUE | 0.03 | totalanalyse | 18_hestnestunnelen\extracted\p18_results.csv
p18-HL-94380-94430 | Naphthalene | Naftalen | 0.03 | mg/kg |  | TRUE | 0.03 | totalanalyse | 18_hestnestunnelen\extracted\p18_results.csv
p18-HL-94380-94430 | Acenaphthylene | Acenaftylen | 0.03 | mg/kg |  | TRUE | 0.03 | totalanalyse | 18_hestnestunnelen\extracted\p18_results.csv
p18-HL-94380-94430 | Acenaphthene | Acenaften | 0.03 | mg/kg |  | TRUE | 0.03 | totalanalyse | 18_hestnestunnelen\extracted\p18_results.csv
p18-HL-94380-94430 | Fluorene | Fluoren | 0.03 | mg/kg |  | TRUE | 0.03 | totalanalyse | 18_hestnestunnelen\extracted\p18_results.csv
p18-HL-94380-94430 | Phenanthrene | Fenantren | 0.042 | mg/kg |  | FALSE |  | totalanalyse | 18_hestnestunnelen\extracted\p18_results.csv
p18-HL-94380-94430 | Anthracene | Antracen | 0.03 | mg/kg |  | TRUE | 0.03 | totalanalyse | 18_hestnestunnelen\extracted\p18_results.csv
p18-HL-94380-94430 | Fluoranthene | Fluoranten | 0.03 | mg/kg |  | TRUE | 0.03 | totalanalyse | 18_hestnestunnelen\extracted\p18_results.csv
p18-HL-94380-94430 | Pyrene | Pyren | 0.044 | mg/kg |  | FALSE |  | totalanalyse | 18_hestnestunnelen\extracted\p18_results.csv
p18-HL-94380-94430 | Benzo(ghi)perylene | Benzo[ghi]perylen | 0.03 | mg/kg |  | TRUE | 0.03 | totalanalyse | 18_hestnestunnelen\extracted\p18_results.csv
p18-HL-94380-94430 | PAH16 | Sum PAH(16) EPA | 86 | µg/kg |  | FALSE |  | totalanalyse | 18_hestnestunnelen\extracted\p18_results.csv
p18-HL-94380-94430 | PCB28 | PCB 28 | 0.0015 | mg/kg |  | TRUE | 0.0015 | totalanalyse | 18_hestnestunnelen\extracted\p18_results.csv
p18-HL-94380-94430 | PCB52 | PCB 52 | 0.0015 | mg/kg |  | TRUE | 0.0015 | totalanalyse | 18_hestnestunnelen\extracted\p18_results.csv
p18-HL-94380-94430 | PCB101 | PCB 101 | 0.0015 | mg/kg |  | TRUE | 0.0015 | totalanalyse | 18_hestnestunnelen\extracted\p18_results.csv
p18-HL-94380-94430 | PCB118 | PCB 118 | 0.0015 | mg/kg |  | TRUE | 0.0015 | totalanalyse | 18_hestnestunnelen\extracted\p18_results.csv
p18-HL-94380-94430 | PCB138 | PCB 138 | 0.0015 | mg/kg |  | TRUE | 0.0015 | totalanalyse | 18_hestnestunnelen\extracted\p18_results.csv
p18-HL-94380-94430 | PCB153 | PCB 153 | 0.0015 | mg/kg |  | TRUE | 0.0015 | totalanalyse | 18_hestnestunnelen\extracted\p18_results.csv
p18-HL-94380-94430 | PCB180 | PCB 180 | 0.0015 | mg/kg |  | TRUE | 0.0015 | totalanalyse | 18_hestnestunnelen\extracted\p18_results.csv
p18-HL-94430-94480 | DryMatter | Tørrstoff | 92.5 | % |  | FALSE |  | totalanalyse | 18_hestnestunnelen\extracted\p18_results.csv
p18-HL-94430-94480 | As | Arsen (As) | 0.98 | mg/kg |  | TRUE | 0.98 | totalanalyse | 18_hestnestunnelen\extracted\p18_results.csv
p18-HL-94430-94480 | Pb | Bly (Pb) | 11 | mg/kg |  | FALSE |  | totalanalyse | 18_hestnestunnelen\extracted\p18_results.csv
p18-HL-94430-94480 | Cd | Kadmium (Cd) | 0.2 | mg/kg |  | TRUE | 0.2 | totalanalyse | 18_hestnestunnelen\extracted\p18_results.csv
p18-HL-94430-94480 | Cu | Kobber (Cu) | 20 | mg/kg |  | FALSE |  | totalanalyse | 18_hestnestunnelen\extracted\p18_results.csv
p18-HL-94430-94480 | Cr | Krom (Cr) | 26 | mg/kg |  | FALSE |  | totalanalyse | 18_hestnestunnelen\extracted\p18_results.csv
p18-HL-94430-94480 | Hg | Kvikksølv (Hg) | 0.0098 | mg/kg |  | TRUE | 0.0098 | totalanalyse | 18_hestnestunnelen\extracted\p18_results.csv
p18-HL-94430-94480 | Ni | Nikkel (Ni) | 14 | mg/kg |  | FALSE |  | totalanalyse | 18_hestnestunnelen\extracted\p18_results.csv
p18-HL-94430-94480 | Zn | Sink (Zn) | 38 | mg/kg |  | FALSE |  | totalanalyse | 18_hestnestunnelen\extracted\p18_results.csv
p18-HL-94430-94480 | Cr_VI | Krom (VI) | 0.34 | mg/kg |  | FALSE |  | totalanalyse | 18_hestnestunnelen\extracted\p18_results.csv
p18-HL-94430-94480 | Benzene | Benzen | 3.5 | µg/kg |  | TRUE | 3.5 | totalanalyse | 18_hestnestunnelen\extracted\p18_results.csv
p18-HL-94430-94480 | Toluene | Toluen | 100 | µg/kg |  | TRUE | 100 | totalanalyse | 18_hestnestunnelen\extracted\p18_results.csv
p18-HL-94430-94480 | Ethylbenzene | Etylbenzen | 100 | µg/kg |  | TRUE | 100 | totalanalyse | 18_hestnestunnelen\extracted\p18_results.csv
p18-HL-94430-94480 | Xylene | m/p/o-Xylen | 100 | µg/kg |  | TRUE | 100 | totalanalyse | 18_hestnestunnelen\extracted\p18_results.csv
p18-HL-94430-94480 | Alifater_C5-C6 | Alifater C5-C6 | 7 | mg/kg |  | TRUE | 7 | totalanalyse | 18_hestnestunnelen\extracted\p18_results.csv
p18-HL-94430-94480 | Alifater_C6-C8 | Alifater >C6-C8 | 7 | mg/kg |  | TRUE | 7 | totalanalyse | 18_hestnestunnelen\extracted\p18_results.csv
p18-HL-94430-94480 | Alifater_C8-C10 | Alifater >C8-C10 | 3 | mg/kg |  | TRUE | 3 | totalanalyse | 18_hestnestunnelen\extracted\p18_results.csv
p18-HL-94430-94480 | Alifater_C10-C12 | Alifater >C10-C12 | 5 | mg/kg |  | TRUE | 5 | totalanalyse | 18_hestnestunnelen\extracted\p18_results.csv
p18-HL-94430-94480 | Alifater_C12-C16 | Alifater >C12-C16 | 7 | mg/kg |  | FALSE |  | totalanalyse | 18_hestnestunnelen\extracted\p18_results.csv
p18-HL-94430-94480 | Alifater_C16-C35 | Alifater >C16-C35 | 44 | mg/kg |  | FALSE |  | totalanalyse | 18_hestnestunnelen\extracted\p18_results.csv
p18-HL-94430-94480 | Alifater_C5-C35 | Alifater C5-C35 | 51 | mg/kg |  | FALSE |  | totalanalyse | 18_hestnestunnelen\extracted\p18_results.csv
p18-HL-94430-94480 | Alifater_C12-C35 | Alifater >C12-C35 | 51 | mg/kg |  | FALSE |  | totalanalyse | 18_hestnestunnelen\extracted\p18_results.csv
p18-HL-94430-94480 | Aromatics_C8-C10 | Aromater >C8-C10 | 4 | mg/kg |  | TRUE | 4 | totalanalyse | 18_hestnestunnelen\extracted\p18_results.csv
p18-HL-94430-94480 | Aromatics_C10-C16 | Aromater >C10-C16 | 0.9 | mg/kg |  | TRUE | 0.9 | totalanalyse | 18_hestnestunnelen\extracted\p18_results.csv
p18-HL-94430-94480 | Aromatics_C16-C35 | Aromater >C16-C35 | 0.5 | mg/kg |  | TRUE | 0.5 | totalanalyse | 18_hestnestunnelen\extracted\p18_results.csv
p18-HL-94430-94480 | Benzo(a)anthracene | Benzo[a]antracen | 0.03 | mg/kg |  | TRUE | 0.03 | totalanalyse | 18_hestnestunnelen\extracted\p18_results.csv
p18-HL-94430-94480 | Chrysene | Krysen/Trifenylen | 0.03 | mg/kg |  | TRUE | 0.03 | totalanalyse | 18_hestnestunnelen\extracted\p18_results.csv
p18-HL-94430-94480 | Benzo(b,k)fluoranthene | Benzo(b,k)fluoranten | 0.03 | mg/kg |  | TRUE | 0.03 | totalanalyse | 18_hestnestunnelen\extracted\p18_results.csv
p18-HL-94430-94480 | Benzo(a)pyrene | Benzo[a]pyren | 0.03 | mg/kg |  | TRUE | 0.03 | totalanalyse | 18_hestnestunnelen\extracted\p18_results.csv
p18-HL-94430-94480 | Indeno(1,2,3-cd)pyrene | Indeno[1,2,3-cd]pyren | 0.03 | mg/kg |  | TRUE | 0.03 | totalanalyse | 18_hestnestunnelen\extracted\p18_results.csv
p18-HL-94430-94480 | Dibenz(a,h)anthracene | Dibenzo[a,h]antracen | 0.03 | mg/kg |  | TRUE | 0.03 | totalanalyse | 18_hestnestunnelen\extracted\p18_results.csv
p18-HL-94430-94480 | Naphthalene | Naftalen | 0.03 | mg/kg |  | TRUE | 0.03 | totalanalyse | 18_hestnestunnelen\extracted\p18_results.csv
p18-HL-94430-94480 | Acenaphthylene | Acenaftylen | 0.03 | mg/kg |  | TRUE | 0.03 | totalanalyse | 18_hestnestunnelen\extracted\p18_results.csv
p18-HL-94430-94480 | Acenaphthene | Acenaften | 0.03 | mg/kg |  | TRUE | 0.03 | totalanalyse | 18_hestnestunnelen\extracted\p18_results.csv
p18-HL-94430-94480 | Fluorene | Fluoren | 0.03 | mg/kg |  | TRUE | 0.03 | totalanalyse | 18_hestnestunnelen\extracted\p18_results.csv
p18-HL-94430-94480 | Phenanthrene | Fenantren | 0.03 | mg/kg |  | TRUE | 0.03 | totalanalyse | 18_hestnestunnelen\extracted\p18_results.csv
p18-HL-94430-94480 | Anthracene | Antracen | 0.03 | mg/kg |  | TRUE | 0.03 | totalanalyse | 18_hestnestunnelen\extracted\p18_results.csv
p18-HL-94430-94480 | Fluoranthene | Fluoranten | 0.03 | mg/kg |  | TRUE | 0.03 | totalanalyse | 18_hestnestunnelen\extracted\p18_results.csv
p18-HL-94430-94480 | Pyrene | Pyren | 0.032 | mg/kg |  | FALSE |  | totalanalyse | 18_hestnestunnelen\extracted\p18_results.csv
p18-HL-94430-94480 | Benzo(ghi)perylene | Benzo[ghi]perylen | 0.03 | mg/kg |  | TRUE | 0.03 | totalanalyse | 18_hestnestunnelen\extracted\p18_results.csv
p18-HL-94430-94480 | PAH16 | Sum PAH(16) EPA | 32 | µg/kg |  | FALSE |  | totalanalyse | 18_hestnestunnelen\extracted\p18_results.csv
p18-HL-94430-94480 | PCB28 | PCB 28 | 0.0015 | mg/kg |  | TRUE | 0.0015 | totalanalyse | 18_hestnestunnelen\extracted\p18_results.csv
p18-HL-94430-94480 | PCB52 | PCB 52 | 0.0015 | mg/kg |  | TRUE | 0.0015 | totalanalyse | 18_hestnestunnelen\extracted\p18_results.csv
p18-HL-94430-94480 | PCB101 | PCB 101 | 0.0015 | mg/kg |  | TRUE | 0.0015 | totalanalyse | 18_hestnestunnelen\extracted\p18_results.csv
p18-HL-94430-94480 | PCB118 | PCB 118 | 0.0015 | mg/kg |  | TRUE | 0.0015 | totalanalyse | 18_hestnestunnelen\extracted\p18_results.csv
p18-HL-94430-94480 | PCB138 | PCB 138 | 0.0015 | mg/kg |  | TRUE | 0.0015 | totalanalyse | 18_hestnestunnelen\extracted\p18_results.csv
p18-HL-94430-94480 | PCB153 | PCB 153 | 0.0015 | mg/kg |  | TRUE | 0.0015 | totalanalyse | 18_hestnestunnelen\extracted\p18_results.csv
p18-HL-94430-94480 | PCB180 | PCB 180 | 0.0015 | mg/kg |  | TRUE | 0.0015 | totalanalyse | 18_hestnestunnelen\extracted\p18_results.csv
p18-HL-94480-94530 | DryMatter | Tørrstoff | 92.5 | % |  | FALSE |  | totalanalyse | 18_hestnestunnelen\extracted\p18_results.csv
p18-HL-94480-94530 | As | Arsen (As) | 0.98 | mg/kg |  | TRUE | 0.98 | totalanalyse | 18_hestnestunnelen\extracted\p18_results.csv
p18-HL-94480-94530 | Pb | Bly (Pb) | 3.7 | mg/kg |  | FALSE |  | totalanalyse | 18_hestnestunnelen\extracted\p18_results.csv
p18-HL-94480-94530 | Cd | Kadmium (Cd) | 0.2 | mg/kg |  | TRUE | 0.2 | totalanalyse | 18_hestnestunnelen\extracted\p18_results.csv
p18-HL-94480-94530 | Cu | Kobber (Cu) | 110 | mg/kg |  | FALSE |  | totalanalyse | 18_hestnestunnelen\extracted\p18_results.csv
p18-HL-94480-94530 | Cr | Krom (Cr) | 37 | mg/kg |  | FALSE |  | totalanalyse | 18_hestnestunnelen\extracted\p18_results.csv
p18-HL-94480-94530 | Hg | Kvikksølv (Hg) | 0.0098 | mg/kg |  | TRUE | 0.0098 | totalanalyse | 18_hestnestunnelen\extracted\p18_results.csv
p18-HL-94480-94530 | Ni | Nikkel (Ni) | 27 | mg/kg |  | FALSE |  | totalanalyse | 18_hestnestunnelen\extracted\p18_results.csv
p18-HL-94480-94530 | Zn | Sink (Zn) | 30 | mg/kg |  | FALSE |  | totalanalyse | 18_hestnestunnelen\extracted\p18_results.csv
p18-HL-94480-94530 | Cr_VI | Krom (VI) | 0.24 | mg/kg |  | FALSE |  | totalanalyse | 18_hestnestunnelen\extracted\p18_results.csv
p18-HL-94480-94530 | Benzene | Benzen | 3.5 | µg/kg |  | TRUE | 3.5 | totalanalyse | 18_hestnestunnelen\extracted\p18_results.csv
p18-HL-94480-94530 | Toluene | Toluen | 100 | µg/kg |  | TRUE | 100 | totalanalyse | 18_hestnestunnelen\extracted\p18_results.csv
p18-HL-94480-94530 | Ethylbenzene | Etylbenzen | 100 | µg/kg |  | TRUE | 100 | totalanalyse | 18_hestnestunnelen\extracted\p18_results.csv
p18-HL-94480-94530 | Xylene | m/p/o-Xylen | 100 | µg/kg |  | TRUE | 100 | totalanalyse | 18_hestnestunnelen\extracted\p18_results.csv
p18-HL-94480-94530 | Alifater_C5-C6 | Alifater C5-C6 | 7 | mg/kg |  | TRUE | 7 | totalanalyse | 18_hestnestunnelen\extracted\p18_results.csv
p18-HL-94480-94530 | Alifater_C6-C8 | Alifater >C6-C8 | 7 | mg/kg |  | TRUE | 7 | totalanalyse | 18_hestnestunnelen\extracted\p18_results.csv
p18-HL-94480-94530 | Alifater_C8-C10 | Alifater >C8-C10 | 3 | mg/kg |  | TRUE | 3 | totalanalyse | 18_hestnestunnelen\extracted\p18_results.csv
p18-HL-94480-94530 | Alifater_C10-C12 | Alifater >C10-C12 | 5 | mg/kg |  | TRUE | 5 | totalanalyse | 18_hestnestunnelen\extracted\p18_results.csv
p18-HL-94480-94530 | Alifater_C12-C16 | Alifater >C12-C16 | 11 | mg/kg |  | FALSE |  | totalanalyse | 18_hestnestunnelen\extracted\p18_results.csv
p18-HL-94480-94530 | Alifater_C16-C35 | Alifater >C16-C35 | 58 | mg/kg |  | FALSE |  | totalanalyse | 18_hestnestunnelen\extracted\p18_results.csv
p18-HL-94480-94530 | Alifater_C5-C35 | Alifater C5-C35 | 69 | mg/kg |  | FALSE |  | totalanalyse | 18_hestnestunnelen\extracted\p18_results.csv
p18-HL-94480-94530 | Alifater_C12-C35 | Alifater >C12-C35 | 69 | mg/kg |  | FALSE |  | totalanalyse | 18_hestnestunnelen\extracted\p18_results.csv
p18-HL-94480-94530 | Aromatics_C8-C10 | Aromater >C8-C10 | 4 | mg/kg |  | TRUE | 4 | totalanalyse | 18_hestnestunnelen\extracted\p18_results.csv
p18-HL-94480-94530 | Aromatics_C10-C16 | Aromater >C10-C16 | 0.9 | mg/kg |  | TRUE | 0.9 | totalanalyse | 18_hestnestunnelen\extracted\p18_results.csv
p18-HL-94480-94530 | Aromatics_C16-C35 | Aromater >C16-C35 | 0.5 | mg/kg |  | TRUE | 0.5 | totalanalyse | 18_hestnestunnelen\extracted\p18_results.csv
p18-HL-94480-94530 | Benzo(a)anthracene | Benzo[a]antracen | 0.03 | mg/kg |  | TRUE | 0.03 | totalanalyse | 18_hestnestunnelen\extracted\p18_results.csv
p18-HL-94480-94530 | Chrysene | Krysen/Trifenylen | 0.03 | mg/kg |  | TRUE | 0.03 | totalanalyse | 18_hestnestunnelen\extracted\p18_results.csv
p18-HL-94480-94530 | Benzo(b,k)fluoranthene | Benzo(b,k)fluoranten | 0.03 | mg/kg |  | TRUE | 0.03 | totalanalyse | 18_hestnestunnelen\extracted\p18_results.csv
p18-HL-94480-94530 | Benzo(a)pyrene | Benzo[a]pyren | 0.03 | mg/kg |  | TRUE | 0.03 | totalanalyse | 18_hestnestunnelen\extracted\p18_results.csv
p18-HL-94480-94530 | Indeno(1,2,3-cd)pyrene | Indeno[1,2,3-cd]pyren | 0.03 | mg/kg |  | TRUE | 0.03 | totalanalyse | 18_hestnestunnelen\extracted\p18_results.csv
p18-HL-94480-94530 | Dibenz(a,h)anthracene | Dibenzo[a,h]antracen | 0.03 | mg/kg |  | TRUE | 0.03 | totalanalyse | 18_hestnestunnelen\extracted\p18_results.csv
p18-HL-94480-94530 | Naphthalene | Naftalen | 0.03 | mg/kg |  | TRUE | 0.03 | totalanalyse | 18_hestnestunnelen\extracted\p18_results.csv
p18-HL-94480-94530 | Acenaphthylene | Acenaftylen | 0.03 | mg/kg |  | TRUE | 0.03 | totalanalyse | 18_hestnestunnelen\extracted\p18_results.csv
p18-HL-94480-94530 | Acenaphthene | Acenaften | 0.03 | mg/kg |  | TRUE | 0.03 | totalanalyse | 18_hestnestunnelen\extracted\p18_results.csv
p18-HL-94480-94530 | Fluorene | Fluoren | 0.03 | mg/kg |  | TRUE | 0.03 | totalanalyse | 18_hestnestunnelen\extracted\p18_results.csv
p18-HL-94480-94530 | Phenanthrene | Fenantren | 0.042 | mg/kg |  | FALSE |  | totalanalyse | 18_hestnestunnelen\extracted\p18_results.csv
p18-HL-94480-94530 | Anthracene | Antracen | 0.03 | mg/kg |  | TRUE | 0.03 | totalanalyse | 18_hestnestunnelen\extracted\p18_results.csv
p18-HL-94480-94530 | Fluoranthene | Fluoranten | 0.03 | mg/kg |  | TRUE | 0.03 | totalanalyse | 18_hestnestunnelen\extracted\p18_results.csv
p18-HL-94480-94530 | Pyrene | Pyren | 0.048 | mg/kg |  | FALSE |  | totalanalyse | 18_hestnestunnelen\extracted\p18_results.csv
p18-HL-94480-94530 | Benzo(ghi)perylene | Benzo[ghi]perylen | 0.03 | mg/kg |  | TRUE | 0.03 | totalanalyse | 18_hestnestunnelen\extracted\p18_results.csv
p18-HL-94480-94530 | PAH16 | Sum PAH(16) EPA | 90 | µg/kg |  | FALSE |  | totalanalyse | 18_hestnestunnelen\extracted\p18_results.csv
p18-HL-94480-94530 | PCB28 | PCB 28 | 0.0015 | mg/kg |  | TRUE | 0.0015 | totalanalyse | 18_hestnestunnelen\extracted\p18_results.csv
p18-HL-94480-94530 | PCB52 | PCB 52 | 0.0015 | mg/kg |  | TRUE | 0.0015 | totalanalyse | 18_hestnestunnelen\extracted\p18_results.csv
p18-HL-94480-94530 | PCB101 | PCB 101 | 0.0015 | mg/kg |  | TRUE | 0.0015 | totalanalyse | 18_hestnestunnelen\extracted\p18_results.csv
p18-HL-94480-94530 | PCB118 | PCB 118 | 0.0015 | mg/kg |  | TRUE | 0.0015 | totalanalyse | 18_hestnestunnelen\extracted\p18_results.csv
p18-HL-94480-94530 | PCB138 | PCB 138 | 0.0015 | mg/kg |  | TRUE | 0.0015 | totalanalyse | 18_hestnestunnelen\extracted\p18_results.csv
p18-HL-94480-94530 | PCB153 | PCB 153 | 0.0015 | mg/kg |  | TRUE | 0.0015 | totalanalyse | 18_hestnestunnelen\extracted\p18_results.csv
p18-HL-94480-94530 | PCB180 | PCB 180 | 0.0015 | mg/kg |  | TRUE | 0.0015 | totalanalyse | 18_hestnestunnelen\extracted\p18_results.csv
p18-HL-94530-94580 | DryMatter | Tørrstoff | 92.6 | % |  | FALSE |  | totalanalyse | 18_hestnestunnelen\extracted\p18_results.csv
p18-HL-94530-94580 | As | Arsen (As) | 0.98 | mg/kg |  | TRUE | 0.98 | totalanalyse | 18_hestnestunnelen\extracted\p18_results.csv
p18-HL-94530-94580 | Pb | Bly (Pb) | 2.7 | mg/kg |  | FALSE |  | totalanalyse | 18_hestnestunnelen\extracted\p18_results.csv
p18-HL-94530-94580 | Cd | Kadmium (Cd) | 0.2 | mg/kg |  | TRUE | 0.2 | totalanalyse | 18_hestnestunnelen\extracted\p18_results.csv
p18-HL-94530-94580 | Cu | Kobber (Cu) | 17 | mg/kg |  | FALSE |  | totalanalyse | 18_hestnestunnelen\extracted\p18_results.csv
p18-HL-94530-94580 | Cr | Krom (Cr) | 38 | mg/kg |  | FALSE |  | totalanalyse | 18_hestnestunnelen\extracted\p18_results.csv
p18-HL-94530-94580 | Hg | Kvikksølv (Hg) | 0.0098 | mg/kg |  | TRUE | 0.0098 | totalanalyse | 18_hestnestunnelen\extracted\p18_results.csv
p18-HL-94530-94580 | Ni | Nikkel (Ni) | 15 | mg/kg |  | FALSE |  | totalanalyse | 18_hestnestunnelen\extracted\p18_results.csv
p18-HL-94530-94580 | Zn | Sink (Zn) | 32 | mg/kg |  | FALSE |  | totalanalyse | 18_hestnestunnelen\extracted\p18_results.csv
p18-HL-94530-94580 | Cr_VI | Krom (VI) | 0.22 | mg/kg |  | TRUE | 0.22 | totalanalyse | 18_hestnestunnelen\extracted\p18_results.csv
p18-HL-94530-94580 | Benzene | Benzen | 3.5 | µg/kg |  | TRUE | 3.5 | totalanalyse | 18_hestnestunnelen\extracted\p18_results.csv
p18-HL-94530-94580 | Toluene | Toluen | 100 | µg/kg |  | TRUE | 100 | totalanalyse | 18_hestnestunnelen\extracted\p18_results.csv
p18-HL-94530-94580 | Ethylbenzene | Etylbenzen | 100 | µg/kg |  | TRUE | 100 | totalanalyse | 18_hestnestunnelen\extracted\p18_results.csv
p18-HL-94530-94580 | Xylene | m/p/o-Xylen | 100 | µg/kg |  | TRUE | 100 | totalanalyse | 18_hestnestunnelen\extracted\p18_results.csv
p18-HL-94530-94580 | Alifater_C5-C6 | Alifater C5-C6 | 7 | mg/kg |  | TRUE | 7 | totalanalyse | 18_hestnestunnelen\extracted\p18_results.csv
p18-HL-94530-94580 | Alifater_C6-C8 | Alifater >C6-C8 | 7 | mg/kg |  | TRUE | 7 | totalanalyse | 18_hestnestunnelen\extracted\p18_results.csv
p18-HL-94530-94580 | Alifater_C8-C10 | Alifater >C8-C10 | 3 | mg/kg |  | TRUE | 3 | totalanalyse | 18_hestnestunnelen\extracted\p18_results.csv
p18-HL-94530-94580 | Alifater_C10-C12 | Alifater >C10-C12 | 5 | mg/kg |  | TRUE | 5 | totalanalyse | 18_hestnestunnelen\extracted\p18_results.csv
p18-HL-94530-94580 | Alifater_C12-C16 | Alifater >C12-C16 | 12 | mg/kg |  | FALSE |  | totalanalyse | 18_hestnestunnelen\extracted\p18_results.csv
p18-HL-94530-94580 | Alifater_C16-C35 | Alifater >C16-C35 | 90 | mg/kg |  | FALSE |  | totalanalyse | 18_hestnestunnelen\extracted\p18_results.csv
p18-HL-94530-94580 | Alifater_C5-C35 | Alifater C5-C35 | 100 | mg/kg |  | FALSE |  | totalanalyse | 18_hestnestunnelen\extracted\p18_results.csv
p18-HL-94530-94580 | Alifater_C12-C35 | Alifater >C12-C35 | 100 | mg/kg |  | FALSE |  | totalanalyse | 18_hestnestunnelen\extracted\p18_results.csv
p18-HL-94530-94580 | Aromatics_C8-C10 | Aromater >C8-C10 | 4 | mg/kg |  | TRUE | 4 | totalanalyse | 18_hestnestunnelen\extracted\p18_results.csv
p18-HL-94530-94580 | Aromatics_C10-C16 | Aromater >C10-C16 | 0.9 | mg/kg |  | TRUE | 0.9 | totalanalyse | 18_hestnestunnelen\extracted\p18_results.csv
p18-HL-94530-94580 | Aromatics_C16-C35 | Aromater >C16-C35 | 0.5 | mg/kg |  | TRUE | 0.5 | totalanalyse | 18_hestnestunnelen\extracted\p18_results.csv
p18-HL-94530-94580 | Benzo(a)anthracene | Benzo[a]antracen | 0.03 | mg/kg |  | TRUE | 0.03 | totalanalyse | 18_hestnestunnelen\extracted\p18_results.csv
p18-HL-94530-94580 | Chrysene | Krysen/Trifenylen | 0.03 | mg/kg |  | TRUE | 0.03 | totalanalyse | 18_hestnestunnelen\extracted\p18_results.csv
p18-HL-94530-94580 | Benzo(b,k)fluoranthene | Benzo(b,k)fluoranten | 0.043 | mg/kg |  | FALSE |  | totalanalyse | 18_hestnestunnelen\extracted\p18_results.csv
p18-HL-94530-94580 | Benzo(a)pyrene | Benzo[a]pyren | 0.03 | mg/kg |  | TRUE | 0.03 | totalanalyse | 18_hestnestunnelen\extracted\p18_results.csv
p18-HL-94530-94580 | Indeno(1,2,3-cd)pyrene | Indeno[1,2,3-cd]pyren | 0.03 | mg/kg |  | TRUE | 0.03 | totalanalyse | 18_hestnestunnelen\extracted\p18_results.csv
p18-HL-94530-94580 | Dibenz(a,h)anthracene | Dibenzo[a,h]antracen | 0.03 | mg/kg |  | TRUE | 0.03 | totalanalyse | 18_hestnestunnelen\extracted\p18_results.csv
p18-HL-94530-94580 | Naphthalene | Naftalen | 0.043 | mg/kg |  | FALSE |  | totalanalyse | 18_hestnestunnelen\extracted\p18_results.csv
p18-HL-94530-94580 | Acenaphthylene | Acenaftylen | 0.03 | mg/kg |  | TRUE | 0.03 | totalanalyse | 18_hestnestunnelen\extracted\p18_results.csv
p18-HL-94530-94580 | Acenaphthene | Acenaften | 0.03 | mg/kg |  | TRUE | 0.03 | totalanalyse | 18_hestnestunnelen\extracted\p18_results.csv
p18-HL-94530-94580 | Fluorene | Fluoren | 0.03 | mg/kg |  | TRUE | 0.03 | totalanalyse | 18_hestnestunnelen\extracted\p18_results.csv
p18-HL-94530-94580 | Phenanthrene | Fenantren | 0.1 | mg/kg |  | FALSE |  | totalanalyse | 18_hestnestunnelen\extracted\p18_results.csv
p18-HL-94530-94580 | Anthracene | Antracen | 0.03 | mg/kg |  | TRUE | 0.03 | totalanalyse | 18_hestnestunnelen\extracted\p18_results.csv
p18-HL-94530-94580 | Fluoranthene | Fluoranten | 0.071 | mg/kg |  | FALSE |  | totalanalyse | 18_hestnestunnelen\extracted\p18_results.csv
p18-HL-94530-94580 | Pyrene | Pyren | 0.11 | mg/kg |  | FALSE |  | totalanalyse | 18_hestnestunnelen\extracted\p18_results.csv
p18-HL-94530-94580 | Benzo(ghi)perylene | Benzo[ghi]perylen | 0.03 | mg/kg |  | TRUE | 0.03 | totalanalyse | 18_hestnestunnelen\extracted\p18_results.csv
p18-HL-94530-94580 | PAH16 | Sum PAH(16) EPA | 370 | µg/kg |  | FALSE |  | totalanalyse | 18_hestnestunnelen\extracted\p18_results.csv
p18-HL-94530-94580 | PCB28 | PCB 28 | 0.0015 | mg/kg |  | TRUE | 0.0015 | totalanalyse | 18_hestnestunnelen\extracted\p18_results.csv
p18-HL-94530-94580 | PCB52 | PCB 52 | 0.0015 | mg/kg |  | TRUE | 0.0015 | totalanalyse | 18_hestnestunnelen\extracted\p18_results.csv
p18-HL-94530-94580 | PCB101 | PCB 101 | 0.0015 | mg/kg |  | TRUE | 0.0015 | totalanalyse | 18_hestnestunnelen\extracted\p18_results.csv
p18-HL-94530-94580 | PCB118 | PCB 118 | 0.0015 | mg/kg |  | TRUE | 0.0015 | totalanalyse | 18_hestnestunnelen\extracted\p18_results.csv
p18-HL-94530-94580 | PCB138 | PCB 138 | 0.0015 | mg/kg |  | TRUE | 0.0015 | totalanalyse | 18_hestnestunnelen\extracted\p18_results.csv
p18-HL-94530-94580 | PCB153 | PCB 153 | 0.0015 | mg/kg |  | TRUE | 0.0015 | totalanalyse | 18_hestnestunnelen\extracted\p18_results.csv
p18-HL-94530-94580 | PCB180 | PCB 180 | 0.0015 | mg/kg |  | TRUE | 0.0015 | totalanalyse | 18_hestnestunnelen\extracted\p18_results.csv
p18-HL-94580-94630 | DryMatter | Tørrstoff | 92.8 | % |  | FALSE |  | totalanalyse | 18_hestnestunnelen\extracted\p18_results.csv
p18-HL-94580-94630 | As | Arsen (As) | 1.3 | mg/kg |  | FALSE |  | totalanalyse | 18_hestnestunnelen\extracted\p18_results.csv
p18-HL-94580-94630 | Pb | Bly (Pb) | 4.1 | mg/kg |  | FALSE |  | totalanalyse | 18_hestnestunnelen\extracted\p18_results.csv
p18-HL-94580-94630 | Cd | Kadmium (Cd) | 0.2 | mg/kg |  | TRUE | 0.2 | totalanalyse | 18_hestnestunnelen\extracted\p18_results.csv
p18-HL-94580-94630 | Cu | Kobber (Cu) | 52 | mg/kg |  | FALSE |  | totalanalyse | 18_hestnestunnelen\extracted\p18_results.csv
p18-HL-94580-94630 | Cr | Krom (Cr) | 55 | mg/kg |  | FALSE |  | totalanalyse | 18_hestnestunnelen\extracted\p18_results.csv
p18-HL-94580-94630 | Hg | Kvikksølv (Hg) | 0.0097 | mg/kg |  | TRUE | 0.0097 | totalanalyse | 18_hestnestunnelen\extracted\p18_results.csv
p18-HL-94580-94630 | Ni | Nikkel (Ni) | 27 | mg/kg |  | FALSE |  | totalanalyse | 18_hestnestunnelen\extracted\p18_results.csv
p18-HL-94580-94630 | Zn | Sink (Zn) | 40 | mg/kg |  | FALSE |  | totalanalyse | 18_hestnestunnelen\extracted\p18_results.csv
p18-HL-94580-94630 | Cr_VI | Krom (VI) | 0.22 | mg/kg |  | FALSE |  | totalanalyse | 18_hestnestunnelen\extracted\p18_results.csv
p18-HL-94580-94630 | Benzene | Benzen | 3.5 | µg/kg |  | TRUE | 3.5 | totalanalyse | 18_hestnestunnelen\extracted\p18_results.csv
p18-HL-94580-94630 | Toluene | Toluen | 100 | µg/kg |  | TRUE | 100 | totalanalyse | 18_hestnestunnelen\extracted\p18_results.csv
p18-HL-94580-94630 | Ethylbenzene | Etylbenzen | 100 | µg/kg |  | TRUE | 100 | totalanalyse | 18_hestnestunnelen\extracted\p18_results.csv
p18-HL-94580-94630 | Xylene | m/p/o-Xylen | 100 | µg/kg |  | TRUE | 100 | totalanalyse | 18_hestnestunnelen\extracted\p18_results.csv
p18-HL-94580-94630 | Alifater_C5-C6 | Alifater C5-C6 | 7 | mg/kg |  | TRUE | 7 | totalanalyse | 18_hestnestunnelen\extracted\p18_results.csv
p18-HL-94580-94630 | Alifater_C6-C8 | Alifater >C6-C8 | 7 | mg/kg |  | TRUE | 7 | totalanalyse | 18_hestnestunnelen\extracted\p18_results.csv
p18-HL-94580-94630 | Alifater_C8-C10 | Alifater >C8-C10 | 3 | mg/kg |  | TRUE | 3 | totalanalyse | 18_hestnestunnelen\extracted\p18_results.csv
p18-HL-94580-94630 | Alifater_C10-C12 | Alifater >C10-C12 | 5 | mg/kg |  | TRUE | 5 | totalanalyse | 18_hestnestunnelen\extracted\p18_results.csv
p18-HL-94580-94630 | Alifater_C12-C16 | Alifater >C12-C16 | 10 | mg/kg |  | FALSE |  | totalanalyse | 18_hestnestunnelen\extracted\p18_results.csv
p18-HL-94580-94630 | Alifater_C16-C35 | Alifater >C16-C35 | 58 | mg/kg |  | FALSE |  | totalanalyse | 18_hestnestunnelen\extracted\p18_results.csv
p18-HL-94580-94630 | Alifater_C5-C35 | Alifater C5-C35 | 68 | mg/kg |  | FALSE |  | totalanalyse | 18_hestnestunnelen\extracted\p18_results.csv
p18-HL-94580-94630 | Alifater_C12-C35 | Alifater >C12-C35 | 68 | mg/kg |  | FALSE |  | totalanalyse | 18_hestnestunnelen\extracted\p18_results.csv
p18-HL-94580-94630 | Aromatics_C8-C10 | Aromater >C8-C10 | 4 | mg/kg |  | TRUE | 4 | totalanalyse | 18_hestnestunnelen\extracted\p18_results.csv
p18-HL-94580-94630 | Aromatics_C10-C16 | Aromater >C10-C16 | 0.9 | mg/kg |  | TRUE | 0.9 | totalanalyse | 18_hestnestunnelen\extracted\p18_results.csv
p18-HL-94580-94630 | Aromatics_C16-C35 | Aromater >C16-C35 | 0.5 | mg/kg |  | TRUE | 0.5 | totalanalyse | 18_hestnestunnelen\extracted\p18_results.csv
p18-HL-94580-94630 | Benzo(a)anthracene | Benzo[a]antracen | 0.03 | mg/kg |  | TRUE | 0.03 | totalanalyse | 18_hestnestunnelen\extracted\p18_results.csv
p18-HL-94580-94630 | Chrysene | Krysen/Trifenylen | 0.03 | mg/kg |  | TRUE | 0.03 | totalanalyse | 18_hestnestunnelen\extracted\p18_results.csv
p18-HL-94580-94630 | Benzo(b,k)fluoranthene | Benzo(b,k)fluoranten | 0.03 | mg/kg |  | TRUE | 0.03 | totalanalyse | 18_hestnestunnelen\extracted\p18_results.csv
p18-HL-94580-94630 | Benzo(a)pyrene | Benzo[a]pyren | 0.03 | mg/kg |  | TRUE | 0.03 | totalanalyse | 18_hestnestunnelen\extracted\p18_results.csv
p18-HL-94580-94630 | Indeno(1,2,3-cd)pyrene | Indeno[1,2,3-cd]pyren | 0.03 | mg/kg |  | TRUE | 0.03 | totalanalyse | 18_hestnestunnelen\extracted\p18_results.csv
p18-HL-94580-94630 | Dibenz(a,h)anthracene | Dibenzo[a,h]antracen | 0.03 | mg/kg |  | TRUE | 0.03 | totalanalyse | 18_hestnestunnelen\extracted\p18_results.csv
p18-HL-94580-94630 | Naphthalene | Naftalen | 0.03 | mg/kg |  | TRUE | 0.03 | totalanalyse | 18_hestnestunnelen\extracted\p18_results.csv
p18-HL-94580-94630 | Acenaphthylene | Acenaftylen | 0.03 | mg/kg |  | TRUE | 0.03 | totalanalyse | 18_hestnestunnelen\extracted\p18_results.csv
p18-HL-94580-94630 | Acenaphthene | Acenaften | 0.03 | mg/kg |  | TRUE | 0.03 | totalanalyse | 18_hestnestunnelen\extracted\p18_results.csv
p18-HL-94580-94630 | Fluorene | Fluoren | 0.03 | mg/kg |  | TRUE | 0.03 | totalanalyse | 18_hestnestunnelen\extracted\p18_results.csv
p18-HL-94580-94630 | Phenanthrene | Fenantren | 0.041 | mg/kg |  | FALSE |  | totalanalyse | 18_hestnestunnelen\extracted\p18_results.csv
p18-HL-94580-94630 | Anthracene | Antracen | 0.03 | mg/kg |  | TRUE | 0.03 | totalanalyse | 18_hestnestunnelen\extracted\p18_results.csv
p18-HL-94580-94630 | Fluoranthene | Fluoranten | 0.03 | mg/kg |  | TRUE | 0.03 | totalanalyse | 18_hestnestunnelen\extracted\p18_results.csv
p18-HL-94580-94630 | Pyrene | Pyren | 0.041 | mg/kg |  | FALSE |  | totalanalyse | 18_hestnestunnelen\extracted\p18_results.csv
p18-HL-94580-94630 | Benzo(ghi)perylene | Benzo[ghi]perylen | 0.03 | mg/kg |  | TRUE | 0.03 | totalanalyse | 18_hestnestunnelen\extracted\p18_results.csv
p18-HL-94580-94630 | PAH16 | Sum PAH(16) EPA | 82 | µg/kg |  | FALSE |  | totalanalyse | 18_hestnestunnelen\extracted\p18_results.csv
p18-HL-94580-94630 | PCB28 | PCB 28 | 0.0015 | mg/kg |  | TRUE | 0.0015 | totalanalyse | 18_hestnestunnelen\extracted\p18_results.csv
p18-HL-94580-94630 | PCB52 | PCB 52 | 0.0015 | mg/kg |  | TRUE | 0.0015 | totalanalyse | 18_hestnestunnelen\extracted\p18_results.csv
p18-HL-94580-94630 | PCB101 | PCB 101 | 0.0015 | mg/kg |  | TRUE | 0.0015 | totalanalyse | 18_hestnestunnelen\extracted\p18_results.csv
p18-HL-94580-94630 | PCB118 | PCB 118 | 0.0015 | mg/kg |  | TRUE | 0.0015 | totalanalyse | 18_hestnestunnelen\extracted\p18_results.csv
p18-HL-94580-94630 | PCB138 | PCB 138 | 0.0015 | mg/kg |  | TRUE | 0.0015 | totalanalyse | 18_hestnestunnelen\extracted\p18_results.csv
p18-HL-94580-94630 | PCB153 | PCB 153 | 0.0015 | mg/kg |  | TRUE | 0.0015 | totalanalyse | 18_hestnestunnelen\extracted\p18_results.csv
p18-HL-94580-94630 | PCB180 | PCB 180 | 0.0015 | mg/kg |  | TRUE | 0.0015 | totalanalyse | 18_hestnestunnelen\extracted\p18_results.csv
p18-HL-94630-94680 | DryMatter | Tørrstoff | 92.4 | % |  | FALSE |  | totalanalyse | 18_hestnestunnelen\extracted\p18_results.csv
p18-HL-94630-94680 | As | Arsen (As) | 0.98 | mg/kg |  | TRUE | 0.98 | totalanalyse | 18_hestnestunnelen\extracted\p18_results.csv
p18-HL-94630-94680 | Pb | Bly (Pb) | 3.6 | mg/kg |  | FALSE |  | totalanalyse | 18_hestnestunnelen\extracted\p18_results.csv
p18-HL-94630-94680 | Cd | Kadmium (Cd) | 0.2 | mg/kg |  | TRUE | 0.2 | totalanalyse | 18_hestnestunnelen\extracted\p18_results.csv
p18-HL-94630-94680 | Cu | Kobber (Cu) | 29 | mg/kg |  | FALSE |  | totalanalyse | 18_hestnestunnelen\extracted\p18_results.csv
p18-HL-94630-94680 | Cr | Krom (Cr) | 15 | mg/kg |  | FALSE |  | totalanalyse | 18_hestnestunnelen\extracted\p18_results.csv
p18-HL-94630-94680 | Hg | Kvikksølv (Hg) | 0.0098 | mg/kg |  | TRUE | 0.0098 | totalanalyse | 18_hestnestunnelen\extracted\p18_results.csv
p18-HL-94630-94680 | Ni | Nikkel (Ni) | 8.7 | mg/kg |  | FALSE |  | totalanalyse | 18_hestnestunnelen\extracted\p18_results.csv
p18-HL-94630-94680 | Zn | Sink (Zn) | 41 | mg/kg |  | FALSE |  | totalanalyse | 18_hestnestunnelen\extracted\p18_results.csv
p18-HL-94630-94680 | Cr_VI | Krom (VI) | 0.22 | mg/kg |  | TRUE | 0.22 | totalanalyse | 18_hestnestunnelen\extracted\p18_results.csv
p18-HL-94630-94680 | Benzene | Benzen | 3.5 | µg/kg |  | TRUE | 3.5 | totalanalyse | 18_hestnestunnelen\extracted\p18_results.csv
p18-HL-94630-94680 | Toluene | Toluen | 100 | µg/kg |  | TRUE | 100 | totalanalyse | 18_hestnestunnelen\extracted\p18_results.csv
p18-HL-94630-94680 | Ethylbenzene | Etylbenzen | 100 | µg/kg |  | TRUE | 100 | totalanalyse | 18_hestnestunnelen\extracted\p18_results.csv
p18-HL-94630-94680 | Xylene | m/p/o-Xylen | 100 | µg/kg |  | TRUE | 100 | totalanalyse | 18_hestnestunnelen\extracted\p18_results.csv
p18-HL-94630-94680 | Alifater_C5-C6 | Alifater C5-C6 | 7 | mg/kg |  | TRUE | 7 | totalanalyse | 18_hestnestunnelen\extracted\p18_results.csv
p18-HL-94630-94680 | Alifater_C6-C8 | Alifater >C6-C8 | 7 | mg/kg |  | TRUE | 7 | totalanalyse | 18_hestnestunnelen\extracted\p18_results.csv
p18-HL-94630-94680 | Alifater_C8-C10 | Alifater >C8-C10 | 3 | mg/kg |  | TRUE | 3 | totalanalyse | 18_hestnestunnelen\extracted\p18_results.csv
p18-HL-94630-94680 | Alifater_C10-C12 | Alifater >C10-C12 | 5 | mg/kg |  | TRUE | 5 | totalanalyse | 18_hestnestunnelen\extracted\p18_results.csv
p18-HL-94630-94680 | Alifater_C12-C16 | Alifater >C12-C16 | 12 | mg/kg |  | FALSE |  | totalanalyse | 18_hestnestunnelen\extracted\p18_results.csv
p18-HL-94630-94680 | Alifater_C16-C35 | Alifater >C16-C35 | 68 | mg/kg |  | FALSE |  | totalanalyse | 18_hestnestunnelen\extracted\p18_results.csv
p18-HL-94630-94680 | Alifater_C5-C35 | Alifater C5-C35 | 80 | mg/kg |  | FALSE |  | totalanalyse | 18_hestnestunnelen\extracted\p18_results.csv
p18-HL-94630-94680 | Alifater_C12-C35 | Alifater >C12-C35 | 80 | mg/kg |  | FALSE |  | totalanalyse | 18_hestnestunnelen\extracted\p18_results.csv
p18-HL-94630-94680 | Aromatics_C8-C10 | Aromater >C8-C10 | 4 | mg/kg |  | TRUE | 4 | totalanalyse | 18_hestnestunnelen\extracted\p18_results.csv
p18-HL-94630-94680 | Aromatics_C10-C16 | Aromater >C10-C16 | 0.9 | mg/kg |  | TRUE | 0.9 | totalanalyse | 18_hestnestunnelen\extracted\p18_results.csv
p18-HL-94630-94680 | Aromatics_C16-C35 | Aromater >C16-C35 | 0.5 | mg/kg |  | TRUE | 0.5 | totalanalyse | 18_hestnestunnelen\extracted\p18_results.csv
p18-HL-94630-94680 | Benzo(a)anthracene | Benzo[a]antracen | 0.03 | mg/kg |  | TRUE | 0.03 | totalanalyse | 18_hestnestunnelen\extracted\p18_results.csv
p18-HL-94630-94680 | Chrysene | Krysen/Trifenylen | 0.03 | mg/kg |  | TRUE | 0.03 | totalanalyse | 18_hestnestunnelen\extracted\p18_results.csv
p18-HL-94630-94680 | Benzo(b,k)fluoranthene | Benzo(b,k)fluoranten | 0.03 | mg/kg |  | TRUE | 0.03 | totalanalyse | 18_hestnestunnelen\extracted\p18_results.csv
p18-HL-94630-94680 | Benzo(a)pyrene | Benzo[a]pyren | 0.03 | mg/kg |  | TRUE | 0.03 | totalanalyse | 18_hestnestunnelen\extracted\p18_results.csv
p18-HL-94630-94680 | Indeno(1,2,3-cd)pyrene | Indeno[1,2,3-cd]pyren | 0.03 | mg/kg |  | TRUE | 0.03 | totalanalyse | 18_hestnestunnelen\extracted\p18_results.csv
p18-HL-94630-94680 | Dibenz(a,h)anthracene | Dibenzo[a,h]antracen | 0.03 | mg/kg |  | TRUE | 0.03 | totalanalyse | 18_hestnestunnelen\extracted\p18_results.csv
p18-HL-94630-94680 | Naphthalene | Naftalen | 0.03 | mg/kg |  | TRUE | 0.03 | totalanalyse | 18_hestnestunnelen\extracted\p18_results.csv
p18-HL-94630-94680 | Acenaphthylene | Acenaftylen | 0.03 | mg/kg |  | TRUE | 0.03 | totalanalyse | 18_hestnestunnelen\extracted\p18_results.csv
p18-HL-94630-94680 | Acenaphthene | Acenaften | 0.03 | mg/kg |  | TRUE | 0.03 | totalanalyse | 18_hestnestunnelen\extracted\p18_results.csv
p18-HL-94630-94680 | Fluorene | Fluoren | 0.03 | mg/kg |  | TRUE | 0.03 | totalanalyse | 18_hestnestunnelen\extracted\p18_results.csv
p18-HL-94630-94680 | Phenanthrene | Fenantren | 0.03 | mg/kg |  | TRUE | 0.03 | totalanalyse | 18_hestnestunnelen\extracted\p18_results.csv
p18-HL-94630-94680 | Anthracene | Antracen | 0.03 | mg/kg |  | TRUE | 0.03 | totalanalyse | 18_hestnestunnelen\extracted\p18_results.csv
p18-HL-94630-94680 | Fluoranthene | Fluoranten | 0.03 | mg/kg |  | TRUE | 0.03 | totalanalyse | 18_hestnestunnelen\extracted\p18_results.csv
p18-HL-94630-94680 | Pyrene | Pyren | 0.032 | mg/kg |  | FALSE |  | totalanalyse | 18_hestnestunnelen\extracted\p18_results.csv
p18-HL-94630-94680 | Benzo(ghi)perylene | Benzo[ghi]perylen | 0.03 | mg/kg |  | TRUE | 0.03 | totalanalyse | 18_hestnestunnelen\extracted\p18_results.csv
p18-HL-94630-94680 | PAH16 | Sum PAH(16) EPA | 32 | µg/kg |  | FALSE |  | totalanalyse | 18_hestnestunnelen\extracted\p18_results.csv
p18-HL-94630-94680 | PCB28 | PCB 28 | 0.0015 | mg/kg |  | TRUE | 0.0015 | totalanalyse | 18_hestnestunnelen\extracted\p18_results.csv
p18-HL-94630-94680 | PCB52 | PCB 52 | 0.0015 | mg/kg |  | TRUE | 0.0015 | totalanalyse | 18_hestnestunnelen\extracted\p18_results.csv
p18-HL-94630-94680 | PCB101 | PCB 101 | 0.0015 | mg/kg |  | TRUE | 0.0015 | totalanalyse | 18_hestnestunnelen\extracted\p18_results.csv
p18-HL-94630-94680 | PCB118 | PCB 118 | 0.0015 | mg/kg |  | TRUE | 0.0015 | totalanalyse | 18_hestnestunnelen\extracted\p18_results.csv
p18-HL-94630-94680 | PCB138 | PCB 138 | 0.0015 | mg/kg |  | TRUE | 0.0015 | totalanalyse | 18_hestnestunnelen\extracted\p18_results.csv
p18-HL-94630-94680 | PCB153 | PCB 153 | 0.0015 | mg/kg |  | TRUE | 0.0015 | totalanalyse | 18_hestnestunnelen\extracted\p18_results.csv
p18-HL-94630-94680 | PCB180 | PCB 180 | 0.0015 | mg/kg |  | TRUE | 0.0015 | totalanalyse | 18_hestnestunnelen\extracted\p18_results.csv
p18-HL-94680-94730 | DryMatter | Tørrstoff | 94.2 | % |  | FALSE |  | totalanalyse | 18_hestnestunnelen\extracted\p18_results.csv
p18-HL-94680-94730 | As | Arsen (As) | 0.96 | mg/kg |  | TRUE | 0.96 | totalanalyse | 18_hestnestunnelen\extracted\p18_results.csv
p18-HL-94680-94730 | Pb | Bly (Pb) | 3.9 | mg/kg |  | FALSE |  | totalanalyse | 18_hestnestunnelen\extracted\p18_results.csv
p18-HL-94680-94730 | Cd | Kadmium (Cd) | 0.2 | mg/kg |  | TRUE | 0.2 | totalanalyse | 18_hestnestunnelen\extracted\p18_results.csv
p18-HL-94680-94730 | Cu | Kobber (Cu) | 37 | mg/kg |  | FALSE |  | totalanalyse | 18_hestnestunnelen\extracted\p18_results.csv
p18-HL-94680-94730 | Cr | Krom (Cr) | 12 | mg/kg |  | FALSE |  | totalanalyse | 18_hestnestunnelen\extracted\p18_results.csv
p18-HL-94680-94730 | Hg | Kvikksølv (Hg) | 0.0096 | mg/kg |  | TRUE | 0.0096 | totalanalyse | 18_hestnestunnelen\extracted\p18_results.csv
p18-HL-94680-94730 | Ni | Nikkel (Ni) | 8.8 | mg/kg |  | FALSE |  | totalanalyse | 18_hestnestunnelen\extracted\p18_results.csv
p18-HL-94680-94730 | Zn | Sink (Zn) | 47 | mg/kg |  | FALSE |  | totalanalyse | 18_hestnestunnelen\extracted\p18_results.csv
p18-HL-94680-94730 | Cr_VI | Krom (VI) | 0.22 | mg/kg |  | TRUE | 0.22 | totalanalyse | 18_hestnestunnelen\extracted\p18_results.csv
p18-HL-94680-94730 | Benzene | Benzen | 3.5 | µg/kg |  | TRUE | 3.5 | totalanalyse | 18_hestnestunnelen\extracted\p18_results.csv
p18-HL-94680-94730 | Toluene | Toluen | 100 | µg/kg |  | TRUE | 100 | totalanalyse | 18_hestnestunnelen\extracted\p18_results.csv
p18-HL-94680-94730 | Ethylbenzene | Etylbenzen | 100 | µg/kg |  | TRUE | 100 | totalanalyse | 18_hestnestunnelen\extracted\p18_results.csv
p18-HL-94680-94730 | Xylene | m/p/o-Xylen | 100 | µg/kg |  | TRUE | 100 | totalanalyse | 18_hestnestunnelen\extracted\p18_results.csv
p18-HL-94680-94730 | Alifater_C5-C6 | Alifater C5-C6 | 7 | mg/kg |  | TRUE | 7 | totalanalyse | 18_hestnestunnelen\extracted\p18_results.csv
p18-HL-94680-94730 | Alifater_C6-C8 | Alifater >C6-C8 | 7 | mg/kg |  | TRUE | 7 | totalanalyse | 18_hestnestunnelen\extracted\p18_results.csv
p18-HL-94680-94730 | Alifater_C8-C10 | Alifater >C8-C10 | 3 | mg/kg |  | TRUE | 3 | totalanalyse | 18_hestnestunnelen\extracted\p18_results.csv
p18-HL-94680-94730 | Alifater_C10-C12 | Alifater >C10-C12 | 5 | mg/kg |  | TRUE | 5 | totalanalyse | 18_hestnestunnelen\extracted\p18_results.csv
p18-HL-94680-94730 | Alifater_C12-C16 | Alifater >C12-C16 | 6.4 | mg/kg |  | FALSE |  | totalanalyse | 18_hestnestunnelen\extracted\p18_results.csv
p18-HL-94680-94730 | Alifater_C16-C35 | Alifater >C16-C35 | 42 | mg/kg |  | FALSE |  | totalanalyse | 18_hestnestunnelen\extracted\p18_results.csv
p18-HL-94680-94730 | Alifater_C5-C35 | Alifater C5-C35 | 48 | mg/kg |  | FALSE |  | totalanalyse | 18_hestnestunnelen\extracted\p18_results.csv
p18-HL-94680-94730 | Alifater_C12-C35 | Alifater >C12-C35 | 48 | mg/kg |  | FALSE |  | totalanalyse | 18_hestnestunnelen\extracted\p18_results.csv
p18-HL-94680-94730 | Aromatics_C8-C10 | Aromater >C8-C10 | 4 | mg/kg |  | TRUE | 4 | totalanalyse | 18_hestnestunnelen\extracted\p18_results.csv
p18-HL-94680-94730 | Aromatics_C10-C16 | Aromater >C10-C16 | 0.9 | mg/kg |  | TRUE | 0.9 | totalanalyse | 18_hestnestunnelen\extracted\p18_results.csv
p18-HL-94680-94730 | Aromatics_C16-C35 | Aromater >C16-C35 | 0.5 | mg/kg |  | TRUE | 0.5 | totalanalyse | 18_hestnestunnelen\extracted\p18_results.csv
p18-HL-94680-94730 | Benzo(a)anthracene | Benzo[a]antracen | 0.03 | mg/kg |  | TRUE | 0.03 | totalanalyse | 18_hestnestunnelen\extracted\p18_results.csv
p18-HL-94680-94730 | Chrysene | Krysen/Trifenylen | 0.03 | mg/kg |  | TRUE | 0.03 | totalanalyse | 18_hestnestunnelen\extracted\p18_results.csv
p18-HL-94680-94730 | Benzo(b,k)fluoranthene | Benzo(b,k)fluoranten | 0.03 | mg/kg |  | TRUE | 0.03 | totalanalyse | 18_hestnestunnelen\extracted\p18_results.csv
p18-HL-94680-94730 | Benzo(a)pyrene | Benzo[a]pyren | 0.03 | mg/kg |  | TRUE | 0.03 | totalanalyse | 18_hestnestunnelen\extracted\p18_results.csv
p18-HL-94680-94730 | Indeno(1,2,3-cd)pyrene | Indeno[1,2,3-cd]pyren | 0.03 | mg/kg |  | TRUE | 0.03 | totalanalyse | 18_hestnestunnelen\extracted\p18_results.csv
p18-HL-94680-94730 | Dibenz(a,h)anthracene | Dibenzo[a,h]antracen | 0.03 | mg/kg |  | TRUE | 0.03 | totalanalyse | 18_hestnestunnelen\extracted\p18_results.csv
p18-HL-94680-94730 | Naphthalene | Naftalen | 0.03 | mg/kg |  | TRUE | 0.03 | totalanalyse | 18_hestnestunnelen\extracted\p18_results.csv
p18-HL-94680-94730 | Acenaphthylene | Acenaftylen | 0.03 | mg/kg |  | TRUE | 0.03 | totalanalyse | 18_hestnestunnelen\extracted\p18_results.csv
p18-HL-94680-94730 | Acenaphthene | Acenaften | 0.03 | mg/kg |  | TRUE | 0.03 | totalanalyse | 18_hestnestunnelen\extracted\p18_results.csv
p18-HL-94680-94730 | Fluorene | Fluoren | 0.03 | mg/kg |  | TRUE | 0.03 | totalanalyse | 18_hestnestunnelen\extracted\p18_results.csv
p18-HL-94680-94730 | Phenanthrene | Fenantren | 0.03 | mg/kg |  | TRUE | 0.03 | totalanalyse | 18_hestnestunnelen\extracted\p18_results.csv
p18-HL-94680-94730 | Anthracene | Antracen | 0.03 | mg/kg |  | TRUE | 0.03 | totalanalyse | 18_hestnestunnelen\extracted\p18_results.csv
p18-HL-94680-94730 | Fluoranthene | Fluoranten | 0.03 | mg/kg |  | TRUE | 0.03 | totalanalyse | 18_hestnestunnelen\extracted\p18_results.csv
p18-HL-94680-94730 | Pyrene | Pyren | 0.033 | mg/kg |  | FALSE |  | totalanalyse | 18_hestnestunnelen\extracted\p18_results.csv
p18-HL-94680-94730 | Benzo(ghi)perylene | Benzo[ghi]perylen | 0.03 | mg/kg |  | TRUE | 0.03 | totalanalyse | 18_hestnestunnelen\extracted\p18_results.csv
p18-HL-94680-94730 | PAH16 | Sum PAH(16) EPA | 33 | µg/kg |  | FALSE |  | totalanalyse | 18_hestnestunnelen\extracted\p18_results.csv
p18-HL-94680-94730 | PCB28 | PCB 28 | 0.0015 | mg/kg |  | TRUE | 0.0015 | totalanalyse | 18_hestnestunnelen\extracted\p18_results.csv
p18-HL-94680-94730 | PCB52 | PCB 52 | 0.0015 | mg/kg |  | TRUE | 0.0015 | totalanalyse | 18_hestnestunnelen\extracted\p18_results.csv
p18-HL-94680-94730 | PCB101 | PCB 101 | 0.0015 | mg/kg |  | TRUE | 0.0015 | totalanalyse | 18_hestnestunnelen\extracted\p18_results.csv
p18-HL-94680-94730 | PCB118 | PCB 118 | 0.0015 | mg/kg |  | TRUE | 0.0015 | totalanalyse | 18_hestnestunnelen\extracted\p18_results.csv
p18-HL-94680-94730 | PCB138 | PCB 138 | 0.0015 | mg/kg |  | TRUE | 0.0015 | totalanalyse | 18_hestnestunnelen\extracted\p18_results.csv
p18-HL-94680-94730 | PCB153 | PCB 153 | 0.0015 | mg/kg |  | TRUE | 0.0015 | totalanalyse | 18_hestnestunnelen\extracted\p18_results.csv
p18-HL-94680-94730 | PCB180 | PCB 180 | 0.0015 | mg/kg |  | TRUE | 0.0015 | totalanalyse | 18_hestnestunnelen\extracted\p18_results.csv
p18-HL-94730-94780 | DryMatter | Tørrstoff | 91.2 | % |  | FALSE |  | totalanalyse | 18_hestnestunnelen\extracted\p18_results.csv
p18-HL-94730-94780 | As | Arsen (As) | 0.99 | mg/kg |  | TRUE | 0.99 | totalanalyse | 18_hestnestunnelen\extracted\p18_results.csv
p18-HL-94730-94780 | Pb | Bly (Pb) | 3.8 | mg/kg |  | FALSE |  | totalanalyse | 18_hestnestunnelen\extracted\p18_results.csv
p18-HL-94730-94780 | Cd | Kadmium (Cd) | 0.2 | mg/kg |  | TRUE | 0.2 | totalanalyse | 18_hestnestunnelen\extracted\p18_results.csv
p18-HL-94730-94780 | Cu | Kobber (Cu) | 19 | mg/kg |  | FALSE |  | totalanalyse | 18_hestnestunnelen\extracted\p18_results.csv
p18-HL-94730-94780 | Cr | Krom (Cr) | 16 | mg/kg |  | FALSE |  | totalanalyse | 18_hestnestunnelen\extracted\p18_results.csv
p18-HL-94730-94780 | Hg | Kvikksølv (Hg) | 0.0099 | mg/kg |  | TRUE | 0.0099 | totalanalyse | 18_hestnestunnelen\extracted\p18_results.csv
p18-HL-94730-94780 | Ni | Nikkel (Ni) | 7.8 | mg/kg |  | FALSE |  | totalanalyse | 18_hestnestunnelen\extracted\p18_results.csv
p18-HL-94730-94780 | Zn | Sink (Zn) | 35 | mg/kg |  | FALSE |  | totalanalyse | 18_hestnestunnelen\extracted\p18_results.csv
p18-HL-94730-94780 | Cr_VI | Krom (VI) | 0.22 | mg/kg |  | TRUE | 0.22 | totalanalyse | 18_hestnestunnelen\extracted\p18_results.csv
p18-HL-94730-94780 | Benzene | Benzen | 21 | µg/kg |  | FALSE |  | totalanalyse | 18_hestnestunnelen\extracted\p18_results.csv
p18-HL-94730-94780 | Toluene | Toluen | 100 | µg/kg |  | TRUE | 100 | totalanalyse | 18_hestnestunnelen\extracted\p18_results.csv
p18-HL-94730-94780 | Ethylbenzene | Etylbenzen | 100 | µg/kg |  | TRUE | 100 | totalanalyse | 18_hestnestunnelen\extracted\p18_results.csv
p18-HL-94730-94780 | Xylene | m/p/o-Xylen | 100 | µg/kg |  | TRUE | 100 | totalanalyse | 18_hestnestunnelen\extracted\p18_results.csv
p18-HL-94730-94780 | Alifater_C5-C6 | Alifater C5-C6 | 7 | mg/kg |  | TRUE | 7 | totalanalyse | 18_hestnestunnelen\extracted\p18_results.csv
p18-HL-94730-94780 | Alifater_C6-C8 | Alifater >C6-C8 | 7 | mg/kg |  | TRUE | 7 | totalanalyse | 18_hestnestunnelen\extracted\p18_results.csv
p18-HL-94730-94780 | Alifater_C8-C10 | Alifater >C8-C10 | 3 | mg/kg |  | TRUE | 3 | totalanalyse | 18_hestnestunnelen\extracted\p18_results.csv
p18-HL-94730-94780 | Alifater_C10-C12 | Alifater >C10-C12 | 5 | mg/kg |  | TRUE | 5 | totalanalyse | 18_hestnestunnelen\extracted\p18_results.csv
p18-HL-94730-94780 | Alifater_C12-C16 | Alifater >C12-C16 | 5.1 | mg/kg |  | FALSE |  | totalanalyse | 18_hestnestunnelen\extracted\p18_results.csv
p18-HL-94730-94780 | Alifater_C16-C35 | Alifater >C16-C35 | 39 | mg/kg |  | FALSE |  | totalanalyse | 18_hestnestunnelen\extracted\p18_results.csv
p18-HL-94730-94780 | Alifater_C5-C35 | Alifater C5-C35 | 44 | mg/kg |  | FALSE |  | totalanalyse | 18_hestnestunnelen\extracted\p18_results.csv
p18-HL-94730-94780 | Alifater_C12-C35 | Alifater >C12-C35 | 44 | mg/kg |  | FALSE |  | totalanalyse | 18_hestnestunnelen\extracted\p18_results.csv
p18-HL-94730-94780 | Aromatics_C8-C10 | Aromater >C8-C10 | 4 | mg/kg |  | TRUE | 4 | totalanalyse | 18_hestnestunnelen\extracted\p18_results.csv
p18-HL-94730-94780 | Aromatics_C10-C16 | Aromater >C10-C16 | 0.9 | mg/kg |  | TRUE | 0.9 | totalanalyse | 18_hestnestunnelen\extracted\p18_results.csv
p18-HL-94730-94780 | Aromatics_C16-C35 | Aromater >C16-C35 | 0.5 | mg/kg |  | TRUE | 0.5 | totalanalyse | 18_hestnestunnelen\extracted\p18_results.csv
p18-HL-94730-94780 | Benzo(a)anthracene | Benzo[a]antracen | 0.03 | mg/kg |  | TRUE | 0.03 | totalanalyse | 18_hestnestunnelen\extracted\p18_results.csv
p18-HL-94730-94780 | Chrysene | Krysen/Trifenylen | 0.03 | mg/kg |  | TRUE | 0.03 | totalanalyse | 18_hestnestunnelen\extracted\p18_results.csv
p18-HL-94730-94780 | Benzo(b,k)fluoranthene | Benzo(b,k)fluoranten | 0.03 | mg/kg |  | TRUE | 0.03 | totalanalyse | 18_hestnestunnelen\extracted\p18_results.csv
p18-HL-94730-94780 | Benzo(a)pyrene | Benzo[a]pyren | 0.03 | mg/kg |  | TRUE | 0.03 | totalanalyse | 18_hestnestunnelen\extracted\p18_results.csv
p18-HL-94730-94780 | Indeno(1,2,3-cd)pyrene | Indeno[1,2,3-cd]pyren | 0.03 | mg/kg |  | TRUE | 0.03 | totalanalyse | 18_hestnestunnelen\extracted\p18_results.csv
p18-HL-94730-94780 | Dibenz(a,h)anthracene | Dibenzo[a,h]antracen | 0.03 | mg/kg |  | TRUE | 0.03 | totalanalyse | 18_hestnestunnelen\extracted\p18_results.csv
p18-HL-94730-94780 | Naphthalene | Naftalen | 0.063 | mg/kg |  | FALSE |  | totalanalyse | 18_hestnestunnelen\extracted\p18_results.csv
p18-HL-94730-94780 | Acenaphthylene | Acenaftylen | 0.03 | mg/kg |  | TRUE | 0.03 | totalanalyse | 18_hestnestunnelen\extracted\p18_results.csv
p18-HL-94730-94780 | Acenaphthene | Acenaften | 0.03 | mg/kg |  | TRUE | 0.03 | totalanalyse | 18_hestnestunnelen\extracted\p18_results.csv
p18-HL-94730-94780 | Fluorene | Fluoren | 0.03 | mg/kg |  | TRUE | 0.03 | totalanalyse | 18_hestnestunnelen\extracted\p18_results.csv
p18-HL-94730-94780 | Phenanthrene | Fenantren | 0.03 | mg/kg |  | TRUE | 0.03 | totalanalyse | 18_hestnestunnelen\extracted\p18_results.csv
p18-HL-94730-94780 | Anthracene | Antracen | 0.03 | mg/kg |  | TRUE | 0.03 | totalanalyse | 18_hestnestunnelen\extracted\p18_results.csv
p18-HL-94730-94780 | Fluoranthene | Fluoranten | 0.03 | mg/kg |  | TRUE | 0.03 | totalanalyse | 18_hestnestunnelen\extracted\p18_results.csv
p18-HL-94730-94780 | Pyrene | Pyren | 0.03 | mg/kg |  | TRUE | 0.03 | totalanalyse | 18_hestnestunnelen\extracted\p18_results.csv
p18-HL-94730-94780 | Benzo(ghi)perylene | Benzo[ghi]perylen | 0.03 | mg/kg |  | TRUE | 0.03 | totalanalyse | 18_hestnestunnelen\extracted\p18_results.csv
p18-HL-94730-94780 | PAH16 | Sum PAH(16) EPA | 63 | µg/kg |  | FALSE |  | totalanalyse | 18_hestnestunnelen\extracted\p18_results.csv
p18-HL-94730-94780 | PCB28 | PCB 28 | 0.0056 | mg/kg |  | FALSE |  | totalanalyse | 18_hestnestunnelen\extracted\p18_results.csv
p18-HL-94730-94780 | PCB52 | PCB 52 | 0.0015 | mg/kg |  | TRUE | 0.0015 | totalanalyse | 18_hestnestunnelen\extracted\p18_results.csv
p18-HL-94730-94780 | PCB101 | PCB 101 | 0.0015 | mg/kg |  | TRUE | 0.0015 | totalanalyse | 18_hestnestunnelen\extracted\p18_results.csv
p18-HL-94730-94780 | PCB118 | PCB 118 | 0.0015 | mg/kg |  | TRUE | 0.0015 | totalanalyse | 18_hestnestunnelen\extracted\p18_results.csv
p18-HL-94730-94780 | PCB138 | PCB 138 | 0.0015 | mg/kg |  | TRUE | 0.0015 | totalanalyse | 18_hestnestunnelen\extracted\p18_results.csv
p18-HL-94730-94780 | PCB153 | PCB 153 | 0.0015 | mg/kg |  | TRUE | 0.0015 | totalanalyse | 18_hestnestunnelen\extracted\p18_results.csv
p18-HL-94730-94780 | PCB180 | PCB 180 | 0.0015 | mg/kg |  | TRUE | 0.0015 | totalanalyse | 18_hestnestunnelen\extracted\p18_results.csv
p18-HL-94730-94780 | PCB7 | Sum 7 PCB | 0.0056 | mg/kg |  | FALSE |  | totalanalyse | 18_hestnestunnelen\extracted\p18_results.csv
p18-HL-94780-94830 | DryMatter | Tørrstoff | 92.4 | % |  | FALSE |  | totalanalyse | 18_hestnestunnelen\extracted\p18_results.csv
p18-HL-94780-94830 | As | Arsen (As) | 0.98 | mg/kg |  | TRUE | 0.98 | totalanalyse | 18_hestnestunnelen\extracted\p18_results.csv
p18-HL-94780-94830 | Pb | Bly (Pb) | 5 | mg/kg |  | FALSE |  | totalanalyse | 18_hestnestunnelen\extracted\p18_results.csv
p18-HL-94780-94830 | Cd | Kadmium (Cd) | 0.2 | mg/kg |  | TRUE | 0.2 | totalanalyse | 18_hestnestunnelen\extracted\p18_results.csv
p18-HL-94780-94830 | Cu | Kobber (Cu) | 15 | mg/kg |  | FALSE |  | totalanalyse | 18_hestnestunnelen\extracted\p18_results.csv
p18-HL-94780-94830 | Cr | Krom (Cr) | 19 | mg/kg |  | FALSE |  | totalanalyse | 18_hestnestunnelen\extracted\p18_results.csv
p18-HL-94780-94830 | Hg | Kvikksølv (Hg) | 0.0098 | mg/kg |  | TRUE | 0.0098 | totalanalyse | 18_hestnestunnelen\extracted\p18_results.csv
p18-HL-94780-94830 | Ni | Nikkel (Ni) | 9 | mg/kg |  | FALSE |  | totalanalyse | 18_hestnestunnelen\extracted\p18_results.csv
p18-HL-94780-94830 | Zn | Sink (Zn) | 50 | mg/kg |  | FALSE |  | totalanalyse | 18_hestnestunnelen\extracted\p18_results.csv
p18-HL-94780-94830 | Cr_VI | Krom (VI) | 0.22 | mg/kg |  | TRUE | 0.22 | totalanalyse | 18_hestnestunnelen\extracted\p18_results.csv
p18-HL-94780-94830 | Benzene | Benzen | 16 | µg/kg |  | FALSE |  | totalanalyse | 18_hestnestunnelen\extracted\p18_results.csv
p18-HL-94780-94830 | Toluene | Toluen | 100 | µg/kg |  | TRUE | 100 | totalanalyse | 18_hestnestunnelen\extracted\p18_results.csv
p18-HL-94780-94830 | Ethylbenzene | Etylbenzen | 100 | µg/kg |  | TRUE | 100 | totalanalyse | 18_hestnestunnelen\extracted\p18_results.csv
p18-HL-94780-94830 | Xylene | m/p/o-Xylen | 100 | µg/kg |  | TRUE | 100 | totalanalyse | 18_hestnestunnelen\extracted\p18_results.csv
p18-HL-94780-94830 | Alifater_C5-C6 | Alifater C5-C6 | 7 | mg/kg |  | TRUE | 7 | totalanalyse | 18_hestnestunnelen\extracted\p18_results.csv
p18-HL-94780-94830 | Alifater_C6-C8 | Alifater >C6-C8 | 7 | mg/kg |  | TRUE | 7 | totalanalyse | 18_hestnestunnelen\extracted\p18_results.csv
p18-HL-94780-94830 | Alifater_C8-C10 | Alifater >C8-C10 | 3 | mg/kg |  | TRUE | 3 | totalanalyse | 18_hestnestunnelen\extracted\p18_results.csv
p18-HL-94780-94830 | Alifater_C10-C12 | Alifater >C10-C12 | 5 | mg/kg |  | TRUE | 5 | totalanalyse | 18_hestnestunnelen\extracted\p18_results.csv
p18-HL-94780-94830 | Alifater_C12-C16 | Alifater >C12-C16 | 5 | mg/kg |  | TRUE | 5 | totalanalyse | 18_hestnestunnelen\extracted\p18_results.csv
p18-HL-94780-94830 | Alifater_C16-C35 | Alifater >C16-C35 | 62 | mg/kg |  | FALSE |  | totalanalyse | 18_hestnestunnelen\extracted\p18_results.csv
p18-HL-94780-94830 | Alifater_C5-C35 | Alifater C5-C35 | 62 | mg/kg |  | FALSE |  | totalanalyse | 18_hestnestunnelen\extracted\p18_results.csv
p18-HL-94780-94830 | Alifater_C12-C35 | Alifater >C12-C35 | 62 | mg/kg |  | FALSE |  | totalanalyse | 18_hestnestunnelen\extracted\p18_results.csv
p18-HL-94780-94830 | Aromatics_C8-C10 | Aromater >C8-C10 | 4 | mg/kg |  | TRUE | 4 | totalanalyse | 18_hestnestunnelen\extracted\p18_results.csv
p18-HL-94780-94830 | Aromatics_C10-C16 | Aromater >C10-C16 | 0.9 | mg/kg |  | TRUE | 0.9 | totalanalyse | 18_hestnestunnelen\extracted\p18_results.csv
p18-HL-94780-94830 | Aromatics_C16-C35 | Aromater >C16-C35 | 0.5 | mg/kg |  | TRUE | 0.5 | totalanalyse | 18_hestnestunnelen\extracted\p18_results.csv
p18-HL-94780-94830 | Benzo(a)anthracene | Benzo[a]antracen | 0.03 | mg/kg |  | TRUE | 0.03 | totalanalyse | 18_hestnestunnelen\extracted\p18_results.csv
p18-HL-94780-94830 | Chrysene | Krysen/Trifenylen | 0.03 | mg/kg |  | TRUE | 0.03 | totalanalyse | 18_hestnestunnelen\extracted\p18_results.csv
p18-HL-94780-94830 | Benzo(b,k)fluoranthene | Benzo(b,k)fluoranten | 0.03 | mg/kg |  | TRUE | 0.03 | totalanalyse | 18_hestnestunnelen\extracted\p18_results.csv
p18-HL-94780-94830 | Benzo(a)pyrene | Benzo[a]pyren | 0.03 | mg/kg |  | TRUE | 0.03 | totalanalyse | 18_hestnestunnelen\extracted\p18_results.csv
p18-HL-94780-94830 | Indeno(1,2,3-cd)pyrene | Indeno[1,2,3-cd]pyren | 0.03 | mg/kg |  | TRUE | 0.03 | totalanalyse | 18_hestnestunnelen\extracted\p18_results.csv
p18-HL-94780-94830 | Dibenz(a,h)anthracene | Dibenzo[a,h]antracen | 0.03 | mg/kg |  | TRUE | 0.03 | totalanalyse | 18_hestnestunnelen\extracted\p18_results.csv
p18-HL-94780-94830 | Naphthalene | Naftalen | 0.09 | mg/kg |  | FALSE |  | totalanalyse | 18_hestnestunnelen\extracted\p18_results.csv
p18-HL-94780-94830 | Acenaphthylene | Acenaftylen | 0.03 | mg/kg |  | TRUE | 0.03 | totalanalyse | 18_hestnestunnelen\extracted\p18_results.csv
p18-HL-94780-94830 | Acenaphthene | Acenaften | 0.03 | mg/kg |  | TRUE | 0.03 | totalanalyse | 18_hestnestunnelen\extracted\p18_results.csv
p18-HL-94780-94830 | Fluorene | Fluoren | 0.03 | mg/kg |  | TRUE | 0.03 | totalanalyse | 18_hestnestunnelen\extracted\p18_results.csv
p18-HL-94780-94830 | Phenanthrene | Fenantren | 0.03 | mg/kg |  | TRUE | 0.03 | totalanalyse | 18_hestnestunnelen\extracted\p18_results.csv
p18-HL-94780-94830 | Anthracene | Antracen | 0.03 | mg/kg |  | TRUE | 0.03 | totalanalyse | 18_hestnestunnelen\extracted\p18_results.csv
p18-HL-94780-94830 | Fluoranthene | Fluoranten | 0.03 | mg/kg |  | TRUE | 0.03 | totalanalyse | 18_hestnestunnelen\extracted\p18_results.csv
p18-HL-94780-94830 | Pyrene | Pyren | 0.03 | mg/kg |  | TRUE | 0.03 | totalanalyse | 18_hestnestunnelen\extracted\p18_results.csv
p18-HL-94780-94830 | Benzo(ghi)perylene | Benzo[ghi]perylen | 0.03 | mg/kg |  | TRUE | 0.03 | totalanalyse | 18_hestnestunnelen\extracted\p18_results.csv
p18-HL-94780-94830 | PAH16 | Sum PAH(16) EPA | 90 | µg/kg |  | FALSE |  | totalanalyse | 18_hestnestunnelen\extracted\p18_results.csv
p18-HL-94780-94830 | PCB28 | PCB 28 | 0.0015 | mg/kg |  | TRUE | 0.0015 | totalanalyse | 18_hestnestunnelen\extracted\p18_results.csv
p18-HL-94780-94830 | PCB52 | PCB 52 | 0.0015 | mg/kg |  | TRUE | 0.0015 | totalanalyse | 18_hestnestunnelen\extracted\p18_results.csv
p18-HL-94780-94830 | PCB101 | PCB 101 | 0.0015 | mg/kg |  | TRUE | 0.0015 | totalanalyse | 18_hestnestunnelen\extracted\p18_results.csv
p18-HL-94780-94830 | PCB118 | PCB 118 | 0.0015 | mg/kg |  | TRUE | 0.0015 | totalanalyse | 18_hestnestunnelen\extracted\p18_results.csv
p18-HL-94780-94830 | PCB138 | PCB 138 | 0.0015 | mg/kg |  | TRUE | 0.0015 | totalanalyse | 18_hestnestunnelen\extracted\p18_results.csv
p18-HL-94780-94830 | PCB153 | PCB 153 | 0.0015 | mg/kg |  | TRUE | 0.0015 | totalanalyse | 18_hestnestunnelen\extracted\p18_results.csv
p18-HL-94780-94830 | PCB180 | PCB 180 | 0.0015 | mg/kg |  | TRUE | 0.0015 | totalanalyse | 18_hestnestunnelen\extracted\p18_results.csv
p18-HL-94830-94855 | DryMatter | Tørrstoff | 92.1 | % |  | FALSE |  | totalanalyse | 18_hestnestunnelen\extracted\p18_results.csv
p18-HL-94830-94855 | As | Arsen (As) | 1.2 | mg/kg |  | FALSE |  | totalanalyse | 18_hestnestunnelen\extracted\p18_results.csv
p18-HL-94830-94855 | Pb | Bly (Pb) | 6.41 | mg/kg |  | FALSE |  | totalanalyse | 18_hestnestunnelen\extracted\p18_results.csv
p18-HL-94830-94855 | Cd | Kadmium (Cd) | 0.2 | mg/kg |  | TRUE | 0.2 | totalanalyse | 18_hestnestunnelen\extracted\p18_results.csv
p18-HL-94830-94855 | Cu | Kobber (Cu) | 28 | mg/kg |  | FALSE |  | totalanalyse | 18_hestnestunnelen\extracted\p18_results.csv
p18-HL-94830-94855 | Cr | Krom (Cr) | 19 | mg/kg |  | FALSE |  | totalanalyse | 18_hestnestunnelen\extracted\p18_results.csv
p18-HL-94830-94855 | Hg | Kvikksølv (Hg) | 0.012 | mg/kg |  | FALSE |  | totalanalyse | 18_hestnestunnelen\extracted\p18_results.csv
p18-HL-94830-94855 | Ni | Nikkel (Ni) | 14 | mg/kg |  | FALSE |  | totalanalyse | 18_hestnestunnelen\extracted\p18_results.csv
p18-HL-94830-94855 | Zn | Sink (Zn) | 64 | mg/kg |  | FALSE |  | totalanalyse | 18_hestnestunnelen\extracted\p18_results.csv
p18-HL-94830-94855 | Cr_VI | Krom (VI) | 0.22 | mg/kg |  | TRUE | 0.22 | totalanalyse | 18_hestnestunnelen\extracted\p18_results.csv
p18-HL-94830-94855 | Benzene | Benzen | 3.6 | µg/kg |  | FALSE |  | totalanalyse | 18_hestnestunnelen\extracted\p18_results.csv
p18-HL-94830-94855 | Toluene | Toluen | 100 | µg/kg |  | TRUE | 100 | totalanalyse | 18_hestnestunnelen\extracted\p18_results.csv
p18-HL-94830-94855 | Ethylbenzene | Etylbenzen | 100 | µg/kg |  | TRUE | 100 | totalanalyse | 18_hestnestunnelen\extracted\p18_results.csv
p18-HL-94830-94855 | Xylene | m/p/o-Xylen | 100 | µg/kg |  | TRUE | 100 | totalanalyse | 18_hestnestunnelen\extracted\p18_results.csv
p18-HL-94830-94855 | Alifater_C5-C6 | Alifater C5-C6 | 7 | mg/kg |  | TRUE | 7 | totalanalyse | 18_hestnestunnelen\extracted\p18_results.csv
p18-HL-94830-94855 | Alifater_C6-C8 | Alifater >C6-C8 | 7 | mg/kg |  | TRUE | 7 | totalanalyse | 18_hestnestunnelen\extracted\p18_results.csv
p18-HL-94830-94855 | Alifater_C8-C10 | Alifater >C8-C10 | 3 | mg/kg |  | TRUE | 3 | totalanalyse | 18_hestnestunnelen\extracted\p18_results.csv
p18-HL-94830-94855 | Alifater_C10-C12 | Alifater >C10-C12 | 5 | mg/kg |  | TRUE | 5 | totalanalyse | 18_hestnestunnelen\extracted\p18_results.csv
p18-HL-94830-94855 | Alifater_C12-C16 | Alifater >C12-C16 | 5 | mg/kg |  | TRUE | 5 | totalanalyse | 18_hestnestunnelen\extracted\p18_results.csv
p18-HL-94830-94855 | Alifater_C16-C35 | Alifater >C16-C35 | 65 | mg/kg |  | FALSE |  | totalanalyse | 18_hestnestunnelen\extracted\p18_results.csv
p18-HL-94830-94855 | Alifater_C5-C35 | Alifater C5-C35 | 65 | mg/kg |  | FALSE |  | totalanalyse | 18_hestnestunnelen\extracted\p18_results.csv
p18-HL-94830-94855 | Alifater_C12-C35 | Alifater >C12-C35 | 65 | mg/kg |  | FALSE |  | totalanalyse | 18_hestnestunnelen\extracted\p18_results.csv
p18-HL-94830-94855 | Aromatics_C8-C10 | Aromater >C8-C10 | 4 | mg/kg |  | TRUE | 4 | totalanalyse | 18_hestnestunnelen\extracted\p18_results.csv
p18-HL-94830-94855 | Aromatics_C10-C16 | Aromater >C10-C16 | 0.9 | mg/kg |  | TRUE | 0.9 | totalanalyse | 18_hestnestunnelen\extracted\p18_results.csv
p18-HL-94830-94855 | Aromatics_C16-C35 | Aromater >C16-C35 | 0.5 | mg/kg |  | TRUE | 0.5 | totalanalyse | 18_hestnestunnelen\extracted\p18_results.csv
p18-HL-94830-94855 | Benzo(a)anthracene | Benzo[a]antracen | 0.03 | mg/kg |  | TRUE | 0.03 | totalanalyse | 18_hestnestunnelen\extracted\p18_results.csv
p18-HL-94830-94855 | Chrysene | Krysen/Trifenylen | 0.03 | mg/kg |  | TRUE | 0.03 | totalanalyse | 18_hestnestunnelen\extracted\p18_results.csv
p18-HL-94830-94855 | Benzo(b,k)fluoranthene | Benzo(b,k)fluoranten | 0.03 | mg/kg |  | TRUE | 0.03 | totalanalyse | 18_hestnestunnelen\extracted\p18_results.csv
p18-HL-94830-94855 | Benzo(a)pyrene | Benzo[a]pyren | 0.03 | mg/kg |  | TRUE | 0.03 | totalanalyse | 18_hestnestunnelen\extracted\p18_results.csv
p18-HL-94830-94855 | Indeno(1,2,3-cd)pyrene | Indeno[1,2,3-cd]pyren | 0.03 | mg/kg |  | TRUE | 0.03 | totalanalyse | 18_hestnestunnelen\extracted\p18_results.csv
p18-HL-94830-94855 | Dibenz(a,h)anthracene | Dibenzo[a,h]antracen | 0.03 | mg/kg |  | TRUE | 0.03 | totalanalyse | 18_hestnestunnelen\extracted\p18_results.csv
p18-HL-94830-94855 | Naphthalene | Naftalen | 0.047 | mg/kg |  | FALSE |  | totalanalyse | 18_hestnestunnelen\extracted\p18_results.csv
p18-HL-94830-94855 | Acenaphthylene | Acenaftylen | 0.03 | mg/kg |  | TRUE | 0.03 | totalanalyse | 18_hestnestunnelen\extracted\p18_results.csv
p18-HL-94830-94855 | Acenaphthene | Acenaften | 0.03 | mg/kg |  | TRUE | 0.03 | totalanalyse | 18_hestnestunnelen\extracted\p18_results.csv
p18-HL-94830-94855 | Fluorene | Fluoren | 0.03 | mg/kg |  | TRUE | 0.03 | totalanalyse | 18_hestnestunnelen\extracted\p18_results.csv
p18-HL-94830-94855 | Phenanthrene | Fenantren | 0.03 | mg/kg |  | TRUE | 0.03 | totalanalyse | 18_hestnestunnelen\extracted\p18_results.csv
p18-HL-94830-94855 | Anthracene | Antracen | 0.03 | mg/kg |  | TRUE | 0.03 | totalanalyse | 18_hestnestunnelen\extracted\p18_results.csv
p18-HL-94830-94855 | Fluoranthene | Fluoranten | 0.03 | mg/kg |  | TRUE | 0.03 | totalanalyse | 18_hestnestunnelen\extracted\p18_results.csv
p18-HL-94830-94855 | Pyrene | Pyren | 0.03 | mg/kg |  | TRUE | 0.03 | totalanalyse | 18_hestnestunnelen\extracted\p18_results.csv
p18-HL-94830-94855 | Benzo(ghi)perylene | Benzo[ghi]perylen | 0.03 | mg/kg |  | TRUE | 0.03 | totalanalyse | 18_hestnestunnelen\extracted\p18_results.csv
p18-HL-94830-94855 | PAH16 | Sum PAH(16) EPA | 47 | µg/kg |  | FALSE |  | totalanalyse | 18_hestnestunnelen\extracted\p18_results.csv
p18-HL-94830-94855 | PCB28 | PCB 28 | 0.0015 | mg/kg |  | TRUE | 0.0015 | totalanalyse | 18_hestnestunnelen\extracted\p18_results.csv
p18-HL-94830-94855 | PCB52 | PCB 52 | 0.0015 | mg/kg |  | TRUE | 0.0015 | totalanalyse | 18_hestnestunnelen\extracted\p18_results.csv
p18-HL-94830-94855 | PCB101 | PCB 101 | 0.0015 | mg/kg |  | TRUE | 0.0015 | totalanalyse | 18_hestnestunnelen\extracted\p18_results.csv
p18-HL-94830-94855 | PCB118 | PCB 118 | 0.0015 | mg/kg |  | TRUE | 0.0015 | totalanalyse | 18_hestnestunnelen\extracted\p18_results.csv
p18-HL-94830-94855 | PCB138 | PCB 138 | 0.0015 | mg/kg |  | TRUE | 0.0015 | totalanalyse | 18_hestnestunnelen\extracted\p18_results.csv
p18-HL-94830-94855 | PCB153 | PCB 153 | 0.0015 | mg/kg |  | TRUE | 0.0015 | totalanalyse | 18_hestnestunnelen\extracted\p18_results.csv
p18-HL-94830-94855 | PCB180 | PCB 180 | 0.0015 | mg/kg |  | TRUE | 0.0015 | totalanalyse | 18_hestnestunnelen\extracted\p18_results.csv
p18-HL-94855-94880 | DryMatter | Tørrstoff | 91.8 | % |  | FALSE |  | totalanalyse | 18_hestnestunnelen\extracted\p18_results.csv
p18-HL-94855-94880 | As | Arsen (As) | 0.99 | mg/kg |  | TRUE | 0.99 | totalanalyse | 18_hestnestunnelen\extracted\p18_results.csv
p18-HL-94855-94880 | Pb | Bly (Pb) | 4.9 | mg/kg |  | FALSE |  | totalanalyse | 18_hestnestunnelen\extracted\p18_results.csv
p18-HL-94855-94880 | Cd | Kadmium (Cd) | 0.2 | mg/kg |  | TRUE | 0.2 | totalanalyse | 18_hestnestunnelen\extracted\p18_results.csv
p18-HL-94855-94880 | Cu | Kobber (Cu) | 22 | mg/kg |  | FALSE |  | totalanalyse | 18_hestnestunnelen\extracted\p18_results.csv
p18-HL-94855-94880 | Cr | Krom (Cr) | 12 | mg/kg |  | FALSE |  | totalanalyse | 18_hestnestunnelen\extracted\p18_results.csv
p18-HL-94855-94880 | Hg | Kvikksølv (Hg) | 0.0099 | mg/kg |  | TRUE | 0.0099 | totalanalyse | 18_hestnestunnelen\extracted\p18_results.csv
p18-HL-94855-94880 | Ni | Nikkel (Ni) | 9 | mg/kg |  | FALSE |  | totalanalyse | 18_hestnestunnelen\extracted\p18_results.csv
p18-HL-94855-94880 | Zn | Sink (Zn) | 49 | mg/kg |  | FALSE |  | totalanalyse | 18_hestnestunnelen\extracted\p18_results.csv
p18-HL-94855-94880 | Cr_VI | Krom (VI) | 0.22 | mg/kg |  | TRUE | 0.22 | totalanalyse | 18_hestnestunnelen\extracted\p18_results.csv
p18-HL-94855-94880 | Benzene | Benzen | 4.1 | µg/kg |  | FALSE |  | totalanalyse | 18_hestnestunnelen\extracted\p18_results.csv
p18-HL-94855-94880 | Toluene | Toluen | 100 | µg/kg |  | TRUE | 100 | totalanalyse | 18_hestnestunnelen\extracted\p18_results.csv
p18-HL-94855-94880 | Ethylbenzene | Etylbenzen | 100 | µg/kg |  | TRUE | 100 | totalanalyse | 18_hestnestunnelen\extracted\p18_results.csv
p18-HL-94855-94880 | Xylene | m/p/o-Xylen | 100 | µg/kg |  | TRUE | 100 | totalanalyse | 18_hestnestunnelen\extracted\p18_results.csv
p18-HL-94855-94880 | Alifater_C5-C6 | Alifater C5-C6 | 7 | mg/kg |  | TRUE | 7 | totalanalyse | 18_hestnestunnelen\extracted\p18_results.csv
p18-HL-94855-94880 | Alifater_C6-C8 | Alifater >C6-C8 | 7 | mg/kg |  | TRUE | 7 | totalanalyse | 18_hestnestunnelen\extracted\p18_results.csv
p18-HL-94855-94880 | Alifater_C8-C10 | Alifater >C8-C10 | 3 | mg/kg |  | TRUE | 3 | totalanalyse | 18_hestnestunnelen\extracted\p18_results.csv
p18-HL-94855-94880 | Alifater_C10-C12 | Alifater >C10-C12 | 5 | mg/kg |  | TRUE | 5 | totalanalyse | 18_hestnestunnelen\extracted\p18_results.csv
p18-HL-94855-94880 | Alifater_C12-C16 | Alifater >C12-C16 | 5 | mg/kg |  | TRUE | 5 | totalanalyse | 18_hestnestunnelen\extracted\p18_results.csv
p18-HL-94855-94880 | Alifater_C16-C35 | Alifater >C16-C35 | 26 | mg/kg |  | FALSE |  | totalanalyse | 18_hestnestunnelen\extracted\p18_results.csv
p18-HL-94855-94880 | Alifater_C5-C35 | Alifater C5-C35 | 26 | mg/kg |  | FALSE |  | totalanalyse | 18_hestnestunnelen\extracted\p18_results.csv
p18-HL-94855-94880 | Alifater_C12-C35 | Alifater >C12-C35 | 26 | mg/kg |  | FALSE |  | totalanalyse | 18_hestnestunnelen\extracted\p18_results.csv
p18-HL-94855-94880 | Aromatics_C8-C10 | Aromater >C8-C10 | 4 | mg/kg |  | TRUE | 4 | totalanalyse | 18_hestnestunnelen\extracted\p18_results.csv
p18-HL-94855-94880 | Aromatics_C10-C16 | Aromater >C10-C16 | 0.9 | mg/kg |  | TRUE | 0.9 | totalanalyse | 18_hestnestunnelen\extracted\p18_results.csv
p18-HL-94855-94880 | Aromatics_C16-C35 | Aromater >C16-C35 | 0.5 | mg/kg |  | TRUE | 0.5 | totalanalyse | 18_hestnestunnelen\extracted\p18_results.csv
p18-HL-94855-94880 | Benzo(a)anthracene | Benzo[a]antracen | 0.03 | mg/kg |  | TRUE | 0.03 | totalanalyse | 18_hestnestunnelen\extracted\p18_results.csv
p18-HL-94855-94880 | Chrysene | Krysen/Trifenylen | 0.03 | mg/kg |  | TRUE | 0.03 | totalanalyse | 18_hestnestunnelen\extracted\p18_results.csv
p18-HL-94855-94880 | Benzo(b,k)fluoranthene | Benzo(b,k)fluoranten | 0.03 | mg/kg |  | TRUE | 0.03 | totalanalyse | 18_hestnestunnelen\extracted\p18_results.csv
p18-HL-94855-94880 | Benzo(a)pyrene | Benzo[a]pyren | 0.03 | mg/kg |  | TRUE | 0.03 | totalanalyse | 18_hestnestunnelen\extracted\p18_results.csv
p18-HL-94855-94880 | Indeno(1,2,3-cd)pyrene | Indeno[1,2,3-cd]pyren | 0.03 | mg/kg |  | TRUE | 0.03 | totalanalyse | 18_hestnestunnelen\extracted\p18_results.csv
p18-HL-94855-94880 | Dibenz(a,h)anthracene | Dibenzo[a,h]antracen | 0.03 | mg/kg |  | TRUE | 0.03 | totalanalyse | 18_hestnestunnelen\extracted\p18_results.csv
p18-HL-94855-94880 | Naphthalene | Naftalen | 0.03 | mg/kg |  | TRUE | 0.03 | totalanalyse | 18_hestnestunnelen\extracted\p18_results.csv
p18-HL-94855-94880 | Acenaphthylene | Acenaftylen | 0.03 | mg/kg |  | TRUE | 0.03 | totalanalyse | 18_hestnestunnelen\extracted\p18_results.csv
p18-HL-94855-94880 | Acenaphthene | Acenaften | 0.03 | mg/kg |  | TRUE | 0.03 | totalanalyse | 18_hestnestunnelen\extracted\p18_results.csv
p18-HL-94855-94880 | Fluorene | Fluoren | 0.03 | mg/kg |  | TRUE | 0.03 | totalanalyse | 18_hestnestunnelen\extracted\p18_results.csv
p18-HL-94855-94880 | Phenanthrene | Fenantren | 0.03 | mg/kg |  | TRUE | 0.03 | totalanalyse | 18_hestnestunnelen\extracted\p18_results.csv
p18-HL-94855-94880 | Anthracene | Antracen | 0.03 | mg/kg |  | TRUE | 0.03 | totalanalyse | 18_hestnestunnelen\extracted\p18_results.csv
p18-HL-94855-94880 | Fluoranthene | Fluoranten | 0.03 | mg/kg |  | TRUE | 0.03 | totalanalyse | 18_hestnestunnelen\extracted\p18_results.csv
p18-HL-94855-94880 | Pyrene | Pyren | 0.03 | mg/kg |  | TRUE | 0.03 | totalanalyse | 18_hestnestunnelen\extracted\p18_results.csv
p18-HL-94855-94880 | Benzo(ghi)perylene | Benzo[ghi]perylen | 0.03 | mg/kg |  | TRUE | 0.03 | totalanalyse | 18_hestnestunnelen\extracted\p18_results.csv
p18-HL-94855-94880 | PCB28 | PCB 28 | 0.0015 | mg/kg |  | TRUE | 0.0015 | totalanalyse | 18_hestnestunnelen\extracted\p18_results.csv
p18-HL-94855-94880 | PCB52 | PCB 52 | 0.0015 | mg/kg |  | TRUE | 0.0015 | totalanalyse | 18_hestnestunnelen\extracted\p18_results.csv
p18-HL-94855-94880 | PCB101 | PCB 101 | 0.0015 | mg/kg |  | TRUE | 0.0015 | totalanalyse | 18_hestnestunnelen\extracted\p18_results.csv
p18-HL-94855-94880 | PCB118 | PCB 118 | 0.0015 | mg/kg |  | TRUE | 0.0015 | totalanalyse | 18_hestnestunnelen\extracted\p18_results.csv
p18-HL-94855-94880 | PCB138 | PCB 138 | 0.0015 | mg/kg |  | TRUE | 0.0015 | totalanalyse | 18_hestnestunnelen\extracted\p18_results.csv
p18-HL-94855-94880 | PCB153 | PCB 153 | 0.0015 | mg/kg |  | TRUE | 0.0015 | totalanalyse | 18_hestnestunnelen\extracted\p18_results.csv
p18-HL-94855-94880 | PCB180 | PCB 180 | 0.0015 | mg/kg |  | TRUE | 0.0015 | totalanalyse | 18_hestnestunnelen\extracted\p18_results.csv
p18-HL-94880-94905 | DryMatter | Tørrstoff | 93.2 | % |  | FALSE |  | totalanalyse | 18_hestnestunnelen\extracted\p18_results.csv
p18-HL-94880-94905 | As | Arsen (As) | 0.97 | mg/kg |  | TRUE | 0.97 | totalanalyse | 18_hestnestunnelen\extracted\p18_results.csv
p18-HL-94880-94905 | Pb | Bly (Pb) | 5.7 | mg/kg |  | FALSE |  | totalanalyse | 18_hestnestunnelen\extracted\p18_results.csv
p18-HL-94880-94905 | Cd | Kadmium (Cd) | 0.2 | mg/kg |  | TRUE | 0.2 | totalanalyse | 18_hestnestunnelen\extracted\p18_results.csv
p18-HL-94880-94905 | Cu | Kobber (Cu) | 27 | mg/kg |  | FALSE |  | totalanalyse | 18_hestnestunnelen\extracted\p18_results.csv
p18-HL-94880-94905 | Cr | Krom (Cr) | 17 | mg/kg |  | FALSE |  | totalanalyse | 18_hestnestunnelen\extracted\p18_results.csv
p18-HL-94880-94905 | Hg | Kvikksølv (Hg) | 0.013 | mg/kg |  | FALSE |  | totalanalyse | 18_hestnestunnelen\extracted\p18_results.csv
p18-HL-94880-94905 | Ni | Nikkel (Ni) | 10 | mg/kg |  | FALSE |  | totalanalyse | 18_hestnestunnelen\extracted\p18_results.csv
p18-HL-94880-94905 | Zn | Sink (Zn) | 42 | mg/kg |  | FALSE |  | totalanalyse | 18_hestnestunnelen\extracted\p18_results.csv
p18-HL-94880-94905 | Cr_VI | Krom (VI) | 0.22 | mg/kg |  | TRUE | 0.22 | totalanalyse | 18_hestnestunnelen\extracted\p18_results.csv
p18-HL-94880-94905 | Benzene | Benzen | 3.5 | µg/kg |  | TRUE | 3.5 | totalanalyse | 18_hestnestunnelen\extracted\p18_results.csv
p18-HL-94880-94905 | Toluene | Toluen | 100 | µg/kg |  | TRUE | 100 | totalanalyse | 18_hestnestunnelen\extracted\p18_results.csv
p18-HL-94880-94905 | Ethylbenzene | Etylbenzen | 100 | µg/kg |  | TRUE | 100 | totalanalyse | 18_hestnestunnelen\extracted\p18_results.csv
p18-HL-94880-94905 | Xylene | m/p/o-Xylen | 100 | µg/kg |  | TRUE | 100 | totalanalyse | 18_hestnestunnelen\extracted\p18_results.csv
p18-HL-94880-94905 | Alifater_C5-C6 | Alifater C5-C6 | 7 | mg/kg |  | TRUE | 7 | totalanalyse | 18_hestnestunnelen\extracted\p18_results.csv
p18-HL-94880-94905 | Alifater_C6-C8 | Alifater >C6-C8 | 7 | mg/kg |  | TRUE | 7 | totalanalyse | 18_hestnestunnelen\extracted\p18_results.csv
p18-HL-94880-94905 | Alifater_C8-C10 | Alifater >C8-C10 | 3 | mg/kg |  | TRUE | 3 | totalanalyse | 18_hestnestunnelen\extracted\p18_results.csv
p18-HL-94880-94905 | Alifater_C10-C12 | Alifater >C10-C12 | 5 | mg/kg |  | TRUE | 5 | totalanalyse | 18_hestnestunnelen\extracted\p18_results.csv
p18-HL-94880-94905 | Alifater_C12-C16 | Alifater >C12-C16 | 5 | mg/kg |  | TRUE | 5 | totalanalyse | 18_hestnestunnelen\extracted\p18_results.csv
p18-HL-94880-94905 | Alifater_C16-C35 | Alifater >C16-C35 | 25 | mg/kg |  | FALSE |  | totalanalyse | 18_hestnestunnelen\extracted\p18_results.csv
p18-HL-94880-94905 | Alifater_C5-C35 | Alifater C5-C35 | 25 | mg/kg |  | FALSE |  | totalanalyse | 18_hestnestunnelen\extracted\p18_results.csv
p18-HL-94880-94905 | Alifater_C12-C35 | Alifater >C12-C35 | 25 | mg/kg |  | FALSE |  | totalanalyse | 18_hestnestunnelen\extracted\p18_results.csv
p18-HL-94880-94905 | Aromatics_C8-C10 | Aromater >C8-C10 | 4 | mg/kg |  | TRUE | 4 | totalanalyse | 18_hestnestunnelen\extracted\p18_results.csv
p18-HL-94880-94905 | Aromatics_C10-C16 | Aromater >C10-C16 | 0.9 | mg/kg |  | TRUE | 0.9 | totalanalyse | 18_hestnestunnelen\extracted\p18_results.csv
p18-HL-94880-94905 | Aromatics_C16-C35 | Aromater >C16-C35 | 0.5 | mg/kg |  | TRUE | 0.5 | totalanalyse | 18_hestnestunnelen\extracted\p18_results.csv
p18-HL-94880-94905 | Benzo(a)anthracene | Benzo[a]antracen | 0.03 | mg/kg |  | TRUE | 0.03 | totalanalyse | 18_hestnestunnelen\extracted\p18_results.csv
p18-HL-94880-94905 | Chrysene | Krysen/Trifenylen | 0.03 | mg/kg |  | TRUE | 0.03 | totalanalyse | 18_hestnestunnelen\extracted\p18_results.csv
p18-HL-94880-94905 | Benzo(b,k)fluoranthene | Benzo(b,k)fluoranten | 0.03 | mg/kg |  | TRUE | 0.03 | totalanalyse | 18_hestnestunnelen\extracted\p18_results.csv
p18-HL-94880-94905 | Benzo(a)pyrene | Benzo[a]pyren | 0.03 | mg/kg |  | TRUE | 0.03 | totalanalyse | 18_hestnestunnelen\extracted\p18_results.csv
p18-HL-94880-94905 | Indeno(1,2,3-cd)pyrene | Indeno[1,2,3-cd]pyren | 0.03 | mg/kg |  | TRUE | 0.03 | totalanalyse | 18_hestnestunnelen\extracted\p18_results.csv
p18-HL-94880-94905 | Dibenz(a,h)anthracene | Dibenzo[a,h]antracen | 0.03 | mg/kg |  | TRUE | 0.03 | totalanalyse | 18_hestnestunnelen\extracted\p18_results.csv
p18-HL-94880-94905 | Naphthalene | Naftalen | 0.03 | mg/kg |  | TRUE | 0.03 | totalanalyse | 18_hestnestunnelen\extracted\p18_results.csv
p18-HL-94880-94905 | Acenaphthylene | Acenaftylen | 0.03 | mg/kg |  | TRUE | 0.03 | totalanalyse | 18_hestnestunnelen\extracted\p18_results.csv
p18-HL-94880-94905 | Acenaphthene | Acenaften | 0.03 | mg/kg |  | TRUE | 0.03 | totalanalyse | 18_hestnestunnelen\extracted\p18_results.csv
p18-HL-94880-94905 | Fluorene | Fluoren | 0.03 | mg/kg |  | TRUE | 0.03 | totalanalyse | 18_hestnestunnelen\extracted\p18_results.csv
p18-HL-94880-94905 | Phenanthrene | Fenantren | 0.03 | mg/kg |  | TRUE | 0.03 | totalanalyse | 18_hestnestunnelen\extracted\p18_results.csv
p18-HL-94880-94905 | Anthracene | Antracen | 0.03 | mg/kg |  | TRUE | 0.03 | totalanalyse | 18_hestnestunnelen\extracted\p18_results.csv
p18-HL-94880-94905 | Fluoranthene | Fluoranten | 0.03 | mg/kg |  | TRUE | 0.03 | totalanalyse | 18_hestnestunnelen\extracted\p18_results.csv
p18-HL-94880-94905 | Pyrene | Pyren | 0.03 | mg/kg |  | TRUE | 0.03 | totalanalyse | 18_hestnestunnelen\extracted\p18_results.csv
p18-HL-94880-94905 | Benzo(ghi)perylene | Benzo[ghi]perylen | 0.03 | mg/kg |  | TRUE | 0.03 | totalanalyse | 18_hestnestunnelen\extracted\p18_results.csv
p18-HL-94880-94905 | PCB28 | PCB 28 | 0.0015 | mg/kg |  | TRUE | 0.0015 | totalanalyse | 18_hestnestunnelen\extracted\p18_results.csv
p18-HL-94880-94905 | PCB52 | PCB 52 | 0.0015 | mg/kg |  | TRUE | 0.0015 | totalanalyse | 18_hestnestunnelen\extracted\p18_results.csv
p18-HL-94880-94905 | PCB101 | PCB 101 | 0.0015 | mg/kg |  | TRUE | 0.0015 | totalanalyse | 18_hestnestunnelen\extracted\p18_results.csv
p18-HL-94880-94905 | PCB118 | PCB 118 | 0.0015 | mg/kg |  | TRUE | 0.0015 | totalanalyse | 18_hestnestunnelen\extracted\p18_results.csv
p18-HL-94880-94905 | PCB138 | PCB 138 | 0.0015 | mg/kg |  | TRUE | 0.0015 | totalanalyse | 18_hestnestunnelen\extracted\p18_results.csv
p18-HL-94880-94905 | PCB153 | PCB 153 | 0.0015 | mg/kg |  | TRUE | 0.0015 | totalanalyse | 18_hestnestunnelen\extracted\p18_results.csv
p18-HL-94880-94905 | PCB180 | PCB 180 | 0.0015 | mg/kg |  | TRUE | 0.0015 | totalanalyse | 18_hestnestunnelen\extracted\p18_results.csv
p18-HL-94905-94930 | DryMatter | Tørrstoff | 92.4 | % |  | FALSE |  | totalanalyse | 18_hestnestunnelen\extracted\p18_results.csv
p18-HL-94905-94930 | As | Arsen (As) | 1.2 | mg/kg |  | FALSE |  | totalanalyse | 18_hestnestunnelen\extracted\p18_results.csv
p18-HL-94905-94930 | Pb | Bly (Pb) | 6.6 | mg/kg |  | FALSE |  | totalanalyse | 18_hestnestunnelen\extracted\p18_results.csv
p18-HL-94905-94930 | Cd | Kadmium (Cd) | 0.2 | mg/kg |  | TRUE | 0.2 | totalanalyse | 18_hestnestunnelen\extracted\p18_results.csv
p18-HL-94905-94930 | Cu | Kobber (Cu) | 32 | mg/kg |  | FALSE |  | totalanalyse | 18_hestnestunnelen\extracted\p18_results.csv
p18-HL-94905-94930 | Cr | Krom (Cr) | 15 | mg/kg |  | FALSE |  | totalanalyse | 18_hestnestunnelen\extracted\p18_results.csv
p18-HL-94905-94930 | Hg | Kvikksølv (Hg) | 0.0098 | mg/kg |  | TRUE | 0.0098 | totalanalyse | 18_hestnestunnelen\extracted\p18_results.csv
p18-HL-94905-94930 | Ni | Nikkel (Ni) | 13 | mg/kg |  | FALSE |  | totalanalyse | 18_hestnestunnelen\extracted\p18_results.csv
p18-HL-94905-94930 | Zn | Sink (Zn) | 40 | mg/kg |  | FALSE |  | totalanalyse | 18_hestnestunnelen\extracted\p18_results.csv
p18-HL-94905-94930 | Cr_VI | Krom (VI) | 0.22 | mg/kg |  | TRUE | 0.22 | totalanalyse | 18_hestnestunnelen\extracted\p18_results.csv
p18-HL-94905-94930 | Benzene | Benzen | 3.5 | µg/kg |  | TRUE | 3.5 | totalanalyse | 18_hestnestunnelen\extracted\p18_results.csv
p18-HL-94905-94930 | Toluene | Toluen | 100 | µg/kg |  | TRUE | 100 | totalanalyse | 18_hestnestunnelen\extracted\p18_results.csv
p18-HL-94905-94930 | Ethylbenzene | Etylbenzen | 100 | µg/kg |  | TRUE | 100 | totalanalyse | 18_hestnestunnelen\extracted\p18_results.csv
p18-HL-94905-94930 | Xylene | m/p/o-Xylen | 100 | µg/kg |  | TRUE | 100 | totalanalyse | 18_hestnestunnelen\extracted\p18_results.csv
p18-HL-94905-94930 | Alifater_C5-C6 | Alifater C5-C6 | 7 | mg/kg |  | TRUE | 7 | totalanalyse | 18_hestnestunnelen\extracted\p18_results.csv
p18-HL-94905-94930 | Alifater_C6-C8 | Alifater >C6-C8 | 7 | mg/kg |  | TRUE | 7 | totalanalyse | 18_hestnestunnelen\extracted\p18_results.csv
p18-HL-94905-94930 | Alifater_C8-C10 | Alifater >C8-C10 | 3 | mg/kg |  | TRUE | 3 | totalanalyse | 18_hestnestunnelen\extracted\p18_results.csv
p18-HL-94905-94930 | Alifater_C10-C12 | Alifater >C10-C12 | 5 | mg/kg |  | TRUE | 5 | totalanalyse | 18_hestnestunnelen\extracted\p18_results.csv
p18-HL-94905-94930 | Alifater_C12-C16 | Alifater >C12-C16 | 5 | mg/kg |  | TRUE | 5 | totalanalyse | 18_hestnestunnelen\extracted\p18_results.csv
p18-HL-94905-94930 | Alifater_C16-C35 | Alifater >C16-C35 | 79 | mg/kg |  | FALSE |  | totalanalyse | 18_hestnestunnelen\extracted\p18_results.csv
p18-HL-94905-94930 | Alifater_C5-C35 | Alifater C5-C35 | 79 | mg/kg |  | FALSE |  | totalanalyse | 18_hestnestunnelen\extracted\p18_results.csv
p18-HL-94905-94930 | Alifater_C12-C35 | Alifater >C12-C35 | 79 | mg/kg |  | FALSE |  | totalanalyse | 18_hestnestunnelen\extracted\p18_results.csv
p18-HL-94905-94930 | Aromatics_C8-C10 | Aromater >C8-C10 | 4 | mg/kg |  | TRUE | 4 | totalanalyse | 18_hestnestunnelen\extracted\p18_results.csv
p18-HL-94905-94930 | Aromatics_C10-C16 | Aromater >C10-C16 | 0.9 | mg/kg |  | TRUE | 0.9 | totalanalyse | 18_hestnestunnelen\extracted\p18_results.csv
p18-HL-94905-94930 | Aromatics_C16-C35 | Aromater >C16-C35 | 0.5 | mg/kg |  | TRUE | 0.5 | totalanalyse | 18_hestnestunnelen\extracted\p18_results.csv
p18-HL-94905-94930 | Benzo(a)anthracene | Benzo[a]antracen | 0.03 | mg/kg |  | TRUE | 0.03 | totalanalyse | 18_hestnestunnelen\extracted\p18_results.csv
p18-HL-94905-94930 | Chrysene | Krysen/Trifenylen | 0.03 | mg/kg |  | TRUE | 0.03 | totalanalyse | 18_hestnestunnelen\extracted\p18_results.csv
p18-HL-94905-94930 | Benzo(b,k)fluoranthene | Benzo(b,k)fluoranten | 0.03 | mg/kg |  | TRUE | 0.03 | totalanalyse | 18_hestnestunnelen\extracted\p18_results.csv
p18-HL-94905-94930 | Benzo(a)pyrene | Benzo[a]pyren | 0.03 | mg/kg |  | TRUE | 0.03 | totalanalyse | 18_hestnestunnelen\extracted\p18_results.csv
p18-HL-94905-94930 | Indeno(1,2,3-cd)pyrene | Indeno[1,2,3-cd]pyren | 0.03 | mg/kg |  | TRUE | 0.03 | totalanalyse | 18_hestnestunnelen\extracted\p18_results.csv
p18-HL-94905-94930 | Dibenz(a,h)anthracene | Dibenzo[a,h]antracen | 0.03 | mg/kg |  | TRUE | 0.03 | totalanalyse | 18_hestnestunnelen\extracted\p18_results.csv
p18-HL-94905-94930 | Naphthalene | Naftalen | 0.03 | mg/kg |  | TRUE | 0.03 | totalanalyse | 18_hestnestunnelen\extracted\p18_results.csv
p18-HL-94905-94930 | Acenaphthylene | Acenaftylen | 0.03 | mg/kg |  | TRUE | 0.03 | totalanalyse | 18_hestnestunnelen\extracted\p18_results.csv
p18-HL-94905-94930 | Acenaphthene | Acenaften | 0.03 | mg/kg |  | TRUE | 0.03 | totalanalyse | 18_hestnestunnelen\extracted\p18_results.csv
p18-HL-94905-94930 | Fluorene | Fluoren | 0.03 | mg/kg |  | TRUE | 0.03 | totalanalyse | 18_hestnestunnelen\extracted\p18_results.csv
p18-HL-94905-94930 | Phenanthrene | Fenantren | 0.03 | mg/kg |  | TRUE | 0.03 | totalanalyse | 18_hestnestunnelen\extracted\p18_results.csv
p18-HL-94905-94930 | Anthracene | Antracen | 0.03 | mg/kg |  | TRUE | 0.03 | totalanalyse | 18_hestnestunnelen\extracted\p18_results.csv
p18-HL-94905-94930 | Fluoranthene | Fluoranten | 0.03 | mg/kg |  | TRUE | 0.03 | totalanalyse | 18_hestnestunnelen\extracted\p18_results.csv
p18-HL-94905-94930 | Pyrene | Pyren | 0.03 | mg/kg |  | TRUE | 0.03 | totalanalyse | 18_hestnestunnelen\extracted\p18_results.csv
p18-HL-94905-94930 | Benzo(ghi)perylene | Benzo[ghi]perylen | 0.03 | mg/kg |  | TRUE | 0.03 | totalanalyse | 18_hestnestunnelen\extracted\p18_results.csv
p18-HL-94905-94930 | PAH16 | Sum PAH(16) EPA | 41 | µg/kg |  | FALSE |  | totalanalyse | 18_hestnestunnelen\extracted\p18_results.csv
p18-HL-94905-94930 | PCB28 | PCB 28 | 0.0015 | mg/kg |  | TRUE | 0.0015 | totalanalyse | 18_hestnestunnelen\extracted\p18_results.csv
p18-HL-94905-94930 | PCB52 | PCB 52 | 0.0015 | mg/kg |  | TRUE | 0.0015 | totalanalyse | 18_hestnestunnelen\extracted\p18_results.csv
p18-HL-94905-94930 | PCB101 | PCB 101 | 0.0015 | mg/kg |  | TRUE | 0.0015 | totalanalyse | 18_hestnestunnelen\extracted\p18_results.csv
p18-HL-94905-94930 | PCB118 | PCB 118 | 0.0015 | mg/kg |  | TRUE | 0.0015 | totalanalyse | 18_hestnestunnelen\extracted\p18_results.csv
p18-HL-94905-94930 | PCB138 | PCB 138 | 0.0015 | mg/kg |  | TRUE | 0.0015 | totalanalyse | 18_hestnestunnelen\extracted\p18_results.csv
p18-HL-94905-94930 | PCB153 | PCB 153 | 0.0015 | mg/kg |  | TRUE | 0.0015 | totalanalyse | 18_hestnestunnelen\extracted\p18_results.csv
p18-HL-94905-94930 | PCB180 | PCB 180 | 0.0015 | mg/kg |  | TRUE | 0.0015 | totalanalyse | 18_hestnestunnelen\extracted\p18_results.csv
p18-HL-94930-94955 | DryMatter | Tørrstoff | 92.5 | % |  | FALSE |  | totalanalyse | 18_hestnestunnelen\extracted\p18_results.csv
p18-HL-94930-94955 | As | Arsen (As) | 0.98 | mg/kg |  | TRUE | 0.98 | totalanalyse | 18_hestnestunnelen\extracted\p18_results.csv
p18-HL-94930-94955 | Pb | Bly (Pb) | 5.5 | mg/kg |  | FALSE |  | totalanalyse | 18_hestnestunnelen\extracted\p18_results.csv
p18-HL-94930-94955 | Cd | Kadmium (Cd) | 0.2 | mg/kg |  | TRUE | 0.2 | totalanalyse | 18_hestnestunnelen\extracted\p18_results.csv
p18-HL-94930-94955 | Cu | Kobber (Cu) | 12 | mg/kg |  | FALSE |  | totalanalyse | 18_hestnestunnelen\extracted\p18_results.csv
p18-HL-94930-94955 | Cr | Krom (Cr) | 9.5 | mg/kg |  | FALSE |  | totalanalyse | 18_hestnestunnelen\extracted\p18_results.csv
p18-HL-94930-94955 | Hg | Kvikksølv (Hg) | 0.0098 | mg/kg |  | TRUE | 0.0098 | totalanalyse | 18_hestnestunnelen\extracted\p18_results.csv
p18-HL-94930-94955 | Ni | Nikkel (Ni) | 6.8 | mg/kg |  | FALSE |  | totalanalyse | 18_hestnestunnelen\extracted\p18_results.csv
p18-HL-94930-94955 | Zn | Sink (Zn) | 35 | mg/kg |  | FALSE |  | totalanalyse | 18_hestnestunnelen\extracted\p18_results.csv
p18-HL-94930-94955 | Cr_VI | Krom (VI) | 0.22 | mg/kg |  | TRUE | 0.22 | totalanalyse | 18_hestnestunnelen\extracted\p18_results.csv
p18-HL-94930-94955 | Benzene | Benzen | 3.5 | µg/kg |  | TRUE | 3.5 | totalanalyse | 18_hestnestunnelen\extracted\p18_results.csv
p18-HL-94930-94955 | Toluene | Toluen | 100 | µg/kg |  | TRUE | 100 | totalanalyse | 18_hestnestunnelen\extracted\p18_results.csv
p18-HL-94930-94955 | Ethylbenzene | Etylbenzen | 100 | µg/kg |  | TRUE | 100 | totalanalyse | 18_hestnestunnelen\extracted\p18_results.csv
p18-HL-94930-94955 | Xylene | m/p/o-Xylen | 100 | µg/kg |  | TRUE | 100 | totalanalyse | 18_hestnestunnelen\extracted\p18_results.csv
p18-HL-94930-94955 | Alifater_C5-C6 | Alifater C5-C6 | 7 | mg/kg |  | TRUE | 7 | totalanalyse | 18_hestnestunnelen\extracted\p18_results.csv
p18-HL-94930-94955 | Alifater_C6-C8 | Alifater >C6-C8 | 7 | mg/kg |  | TRUE | 7 | totalanalyse | 18_hestnestunnelen\extracted\p18_results.csv
p18-HL-94930-94955 | Alifater_C8-C10 | Alifater >C8-C10 | 3 | mg/kg |  | TRUE | 3 | totalanalyse | 18_hestnestunnelen\extracted\p18_results.csv
p18-HL-94930-94955 | Alifater_C10-C12 | Alifater >C10-C12 | 5 | mg/kg |  | TRUE | 5 | totalanalyse | 18_hestnestunnelen\extracted\p18_results.csv
p18-HL-94930-94955 | Alifater_C12-C16 | Alifater >C12-C16 | 9.4 | mg/kg |  | FALSE |  | totalanalyse | 18_hestnestunnelen\extracted\p18_results.csv
p18-HL-94930-94955 | Alifater_C16-C35 | Alifater >C16-C35 | 56 | mg/kg |  | FALSE |  | totalanalyse | 18_hestnestunnelen\extracted\p18_results.csv
p18-HL-94930-94955 | Alifater_C5-C35 | Alifater C5-C35 | 65 | mg/kg |  | FALSE |  | totalanalyse | 18_hestnestunnelen\extracted\p18_results.csv
p18-HL-94930-94955 | Alifater_C12-C35 | Alifater >C12-C35 | 65 | mg/kg |  | FALSE |  | totalanalyse | 18_hestnestunnelen\extracted\p18_results.csv
p18-HL-94930-94955 | Aromatics_C8-C10 | Aromater >C8-C10 | 4 | mg/kg |  | TRUE | 4 | totalanalyse | 18_hestnestunnelen\extracted\p18_results.csv
p18-HL-94930-94955 | Aromatics_C10-C16 | Aromater >C10-C16 | 0.9 | mg/kg |  | TRUE | 0.9 | totalanalyse | 18_hestnestunnelen\extracted\p18_results.csv
p18-HL-94930-94955 | Aromatics_C16-C35 | Aromater >C16-C35 | 0.5 | mg/kg |  | TRUE | 0.5 | totalanalyse | 18_hestnestunnelen\extracted\p18_results.csv
p18-HL-94930-94955 | Benzo(a)anthracene | Benzo[a]antracen | 0.03 | mg/kg |  | TRUE | 0.03 | totalanalyse | 18_hestnestunnelen\extracted\p18_results.csv
p18-HL-94930-94955 | Chrysene | Krysen/Trifenylen | 0.03 | mg/kg |  | TRUE | 0.03 | totalanalyse | 18_hestnestunnelen\extracted\p18_results.csv
p18-HL-94930-94955 | Benzo(b,k)fluoranthene | Benzo(b,k)fluoranten | 0.03 | mg/kg |  | TRUE | 0.03 | totalanalyse | 18_hestnestunnelen\extracted\p18_results.csv
p18-HL-94930-94955 | Benzo(a)pyrene | Benzo[a]pyren | 0.03 | mg/kg |  | TRUE | 0.03 | totalanalyse | 18_hestnestunnelen\extracted\p18_results.csv
p18-HL-94930-94955 | Indeno(1,2,3-cd)pyrene | Indeno[1,2,3-cd]pyren | 0.03 | mg/kg |  | TRUE | 0.03 | totalanalyse | 18_hestnestunnelen\extracted\p18_results.csv
p18-HL-94930-94955 | Dibenz(a,h)anthracene | Dibenzo[a,h]antracen | 0.03 | mg/kg |  | TRUE | 0.03 | totalanalyse | 18_hestnestunnelen\extracted\p18_results.csv
p18-HL-94930-94955 | Naphthalene | Naftalen | 0.03 | mg/kg |  | TRUE | 0.03 | totalanalyse | 18_hestnestunnelen\extracted\p18_results.csv
p18-HL-94930-94955 | Acenaphthylene | Acenaftylen | 0.03 | mg/kg |  | TRUE | 0.03 | totalanalyse | 18_hestnestunnelen\extracted\p18_results.csv
p18-HL-94930-94955 | Acenaphthene | Acenaften | 0.03 | mg/kg |  | TRUE | 0.03 | totalanalyse | 18_hestnestunnelen\extracted\p18_results.csv
p18-HL-94930-94955 | Fluorene | Fluoren | 0.03 | mg/kg |  | TRUE | 0.03 | totalanalyse | 18_hestnestunnelen\extracted\p18_results.csv
p18-HL-94930-94955 | Phenanthrene | Fenantren | 0.03 | mg/kg |  | TRUE | 0.03 | totalanalyse | 18_hestnestunnelen\extracted\p18_results.csv
p18-HL-94930-94955 | Anthracene | Antracen | 0.03 | mg/kg |  | TRUE | 0.03 | totalanalyse | 18_hestnestunnelen\extracted\p18_results.csv
p18-HL-94930-94955 | Fluoranthene | Fluoranten | 0.03 | mg/kg |  | TRUE | 0.03 | totalanalyse | 18_hestnestunnelen\extracted\p18_results.csv
p18-HL-94930-94955 | Pyrene | Pyren | 0.03 | mg/kg |  | TRUE | 0.03 | totalanalyse | 18_hestnestunnelen\extracted\p18_results.csv
p18-HL-94930-94955 | Benzo(ghi)perylene | Benzo[ghi]perylen | 0.03 | mg/kg |  | TRUE | 0.03 | totalanalyse | 18_hestnestunnelen\extracted\p18_results.csv
p18-HL-94930-94955 | PAH16 | Sum PAH(16) EPA | 78 | µg/kg |  | FALSE |  | totalanalyse | 18_hestnestunnelen\extracted\p18_results.csv
p18-HL-94930-94955 | PCB28 | PCB 28 | 0.0015 | mg/kg |  | TRUE | 0.0015 | totalanalyse | 18_hestnestunnelen\extracted\p18_results.csv
p18-HL-94930-94955 | PCB52 | PCB 52 | 0.0015 | mg/kg |  | TRUE | 0.0015 | totalanalyse | 18_hestnestunnelen\extracted\p18_results.csv
p18-HL-94930-94955 | PCB101 | PCB 101 | 0.0015 | mg/kg |  | TRUE | 0.0015 | totalanalyse | 18_hestnestunnelen\extracted\p18_results.csv
p18-HL-94930-94955 | PCB118 | PCB 118 | 0.0015 | mg/kg |  | TRUE | 0.0015 | totalanalyse | 18_hestnestunnelen\extracted\p18_results.csv
p18-HL-94930-94955 | PCB138 | PCB 138 | 0.0015 | mg/kg |  | TRUE | 0.0015 | totalanalyse | 18_hestnestunnelen\extracted\p18_results.csv
p18-HL-94930-94955 | PCB153 | PCB 153 | 0.0015 | mg/kg |  | TRUE | 0.0015 | totalanalyse | 18_hestnestunnelen\extracted\p18_results.csv
p18-HL-94930-94955 | PCB180 | PCB 180 | 0.0015 | mg/kg |  | TRUE | 0.0015 | totalanalyse | 18_hestnestunnelen\extracted\p18_results.csv
p18-HL-94955-94980 | DryMatter | Tørrstoff | 92.2 | % |  | FALSE |  | totalanalyse | 18_hestnestunnelen\extracted\p18_results.csv
p18-HL-94955-94980 | As | Arsen (As) | 0.98 | mg/kg |  | TRUE | 0.98 | totalanalyse | 18_hestnestunnelen\extracted\p18_results.csv
p18-HL-94955-94980 | Pb | Bly (Pb) | 5.5 | mg/kg |  | FALSE |  | totalanalyse | 18_hestnestunnelen\extracted\p18_results.csv
p18-HL-94955-94980 | Cd | Kadmium (Cd) | 0.2 | mg/kg |  | TRUE | 0.2 | totalanalyse | 18_hestnestunnelen\extracted\p18_results.csv
p18-HL-94955-94980 | Cu | Kobber (Cu) | 39 | mg/kg |  | FALSE |  | totalanalyse | 18_hestnestunnelen\extracted\p18_results.csv
p18-HL-94955-94980 | Cr | Krom (Cr) | 8.4 | mg/kg |  | FALSE |  | totalanalyse | 18_hestnestunnelen\extracted\p18_results.csv
p18-HL-94955-94980 | Hg | Kvikksølv (Hg) | 0.0098 | mg/kg |  | TRUE | 0.0098 | totalanalyse | 18_hestnestunnelen\extracted\p18_results.csv
p18-HL-94955-94980 | Ni | Nikkel (Ni) | 6.8 | mg/kg |  | FALSE |  | totalanalyse | 18_hestnestunnelen\extracted\p18_results.csv
p18-HL-94955-94980 | Zn | Sink (Zn) | 32 | mg/kg |  | FALSE |  | totalanalyse | 18_hestnestunnelen\extracted\p18_results.csv
p18-HL-94955-94980 | Cr_VI | Krom (VI) | 0.22 | mg/kg |  | TRUE | 0.22 | totalanalyse | 18_hestnestunnelen\extracted\p18_results.csv
p18-HL-94955-94980 | Benzene | Benzen | 3.5 | µg/kg |  | TRUE | 3.5 | totalanalyse | 18_hestnestunnelen\extracted\p18_results.csv
p18-HL-94955-94980 | Toluene | Toluen | 100 | µg/kg |  | TRUE | 100 | totalanalyse | 18_hestnestunnelen\extracted\p18_results.csv
p18-HL-94955-94980 | Ethylbenzene | Etylbenzen | 100 | µg/kg |  | TRUE | 100 | totalanalyse | 18_hestnestunnelen\extracted\p18_results.csv
p18-HL-94955-94980 | Xylene | m/p/o-Xylen | 100 | µg/kg |  | TRUE | 100 | totalanalyse | 18_hestnestunnelen\extracted\p18_results.csv
p18-HL-94955-94980 | Alifater_C5-C6 | Alifater C5-C6 | 7 | mg/kg |  | TRUE | 7 | totalanalyse | 18_hestnestunnelen\extracted\p18_results.csv
p18-HL-94955-94980 | Alifater_C6-C8 | Alifater >C6-C8 | 7 | mg/kg |  | TRUE | 7 | totalanalyse | 18_hestnestunnelen\extracted\p18_results.csv
p18-HL-94955-94980 | Alifater_C8-C10 | Alifater >C8-C10 | 3 | mg/kg |  | TRUE | 3 | totalanalyse | 18_hestnestunnelen\extracted\p18_results.csv
p18-HL-94955-94980 | Alifater_C10-C12 | Alifater >C10-C12 | 5 | mg/kg |  | TRUE | 5 | totalanalyse | 18_hestnestunnelen\extracted\p18_results.csv
p18-HL-94955-94980 | Alifater_C12-C16 | Alifater >C12-C16 | 5 | mg/kg |  | TRUE | 5 | totalanalyse | 18_hestnestunnelen\extracted\p18_results.csv
p18-HL-94955-94980 | Alifater_C16-C35 | Alifater >C16-C35 | 41 | mg/kg |  | FALSE |  | totalanalyse | 18_hestnestunnelen\extracted\p18_results.csv
p18-HL-94955-94980 | Alifater_C5-C35 | Alifater C5-C35 | 41 | mg/kg |  | FALSE |  | totalanalyse | 18_hestnestunnelen\extracted\p18_results.csv
p18-HL-94955-94980 | Alifater_C12-C35 | Alifater >C12-C35 | 41 | mg/kg |  | FALSE |  | totalanalyse | 18_hestnestunnelen\extracted\p18_results.csv
p18-HL-94955-94980 | Aromatics_C8-C10 | Aromater >C8-C10 | 4 | mg/kg |  | TRUE | 4 | totalanalyse | 18_hestnestunnelen\extracted\p18_results.csv
p18-HL-94955-94980 | Aromatics_C10-C16 | Aromater >C10-C16 | 0.9 | mg/kg |  | TRUE | 0.9 | totalanalyse | 18_hestnestunnelen\extracted\p18_results.csv
p18-HL-94955-94980 | Aromatics_C16-C35 | Aromater >C16-C35 | 0.5 | mg/kg |  | TRUE | 0.5 | totalanalyse | 18_hestnestunnelen\extracted\p18_results.csv
p18-HL-94955-94980 | Benzo(a)anthracene | Benzo[a]antracen | 0.03 | mg/kg |  | TRUE | 0.03 | totalanalyse | 18_hestnestunnelen\extracted\p18_results.csv
p18-HL-94955-94980 | Chrysene | Krysen/Trifenylen | 0.03 | mg/kg |  | TRUE | 0.03 | totalanalyse | 18_hestnestunnelen\extracted\p18_results.csv
p18-HL-94955-94980 | Benzo(b,k)fluoranthene | Benzo(b,k)fluoranten | 0.03 | mg/kg |  | TRUE | 0.03 | totalanalyse | 18_hestnestunnelen\extracted\p18_results.csv
p18-HL-94955-94980 | Benzo(a)pyrene | Benzo[a]pyren | 0.03 | mg/kg |  | TRUE | 0.03 | totalanalyse | 18_hestnestunnelen\extracted\p18_results.csv
p18-HL-94955-94980 | Indeno(1,2,3-cd)pyrene | Indeno[1,2,3-cd]pyren | 0.03 | mg/kg |  | TRUE | 0.03 | totalanalyse | 18_hestnestunnelen\extracted\p18_results.csv
p18-HL-94955-94980 | Dibenz(a,h)anthracene | Dibenzo[a,h]antracen | 0.03 | mg/kg |  | TRUE | 0.03 | totalanalyse | 18_hestnestunnelen\extracted\p18_results.csv
p18-HL-94955-94980 | Naphthalene | Naftalen | 0.03 | mg/kg |  | TRUE | 0.03 | totalanalyse | 18_hestnestunnelen\extracted\p18_results.csv
p18-HL-94955-94980 | Acenaphthylene | Acenaftylen | 0.03 | mg/kg |  | TRUE | 0.03 | totalanalyse | 18_hestnestunnelen\extracted\p18_results.csv
p18-HL-94955-94980 | Acenaphthene | Acenaften | 0.03 | mg/kg |  | TRUE | 0.03 | totalanalyse | 18_hestnestunnelen\extracted\p18_results.csv
p18-HL-94955-94980 | Fluorene | Fluoren | 0.03 | mg/kg |  | TRUE | 0.03 | totalanalyse | 18_hestnestunnelen\extracted\p18_results.csv
p18-HL-94955-94980 | Phenanthrene | Fenantren | 0.03 | mg/kg |  | TRUE | 0.03 | totalanalyse | 18_hestnestunnelen\extracted\p18_results.csv
p18-HL-94955-94980 | Anthracene | Antracen | 0.03 | mg/kg |  | TRUE | 0.03 | totalanalyse | 18_hestnestunnelen\extracted\p18_results.csv
p18-HL-94955-94980 | Fluoranthene | Fluoranten | 0.03 | mg/kg |  | TRUE | 0.03 | totalanalyse | 18_hestnestunnelen\extracted\p18_results.csv
p18-HL-94955-94980 | Pyrene | Pyren | 0.03 | mg/kg |  | TRUE | 0.03 | totalanalyse | 18_hestnestunnelen\extracted\p18_results.csv
p18-HL-94955-94980 | Benzo(ghi)perylene | Benzo[ghi]perylen | 0.03 | mg/kg |  | TRUE | 0.03 | totalanalyse | 18_hestnestunnelen\extracted\p18_results.csv
p18-HL-94955-94980 | PAH16 | Sum PAH(16) EPA | 42 | µg/kg |  | FALSE |  | totalanalyse | 18_hestnestunnelen\extracted\p18_results.csv
p18-HL-94955-94980 | PCB28 | PCB 28 | 0.0015 | mg/kg |  | TRUE | 0.0015 | totalanalyse | 18_hestnestunnelen\extracted\p18_results.csv
p18-HL-94955-94980 | PCB52 | PCB 52 | 0.0015 | mg/kg |  | TRUE | 0.0015 | totalanalyse | 18_hestnestunnelen\extracted\p18_results.csv
p18-HL-94955-94980 | PCB101 | PCB 101 | 0.0015 | mg/kg |  | TRUE | 0.0015 | totalanalyse | 18_hestnestunnelen\extracted\p18_results.csv
p18-HL-94955-94980 | PCB118 | PCB 118 | 0.0015 | mg/kg |  | TRUE | 0.0015 | totalanalyse | 18_hestnestunnelen\extracted\p18_results.csv
p18-HL-94955-94980 | PCB138 | PCB 138 | 0.0015 | mg/kg |  | TRUE | 0.0015 | totalanalyse | 18_hestnestunnelen\extracted\p18_results.csv
p18-HL-94955-94980 | PCB153 | PCB 153 | 0.0015 | mg/kg |  | TRUE | 0.0015 | totalanalyse | 18_hestnestunnelen\extracted\p18_results.csv
p18-HL-94955-94980 | PCB180 | PCB 180 | 0.0015 | mg/kg |  | TRUE | 0.0015 | totalanalyse | 18_hestnestunnelen\extracted\p18_results.csv
p18-HL-94980-95005 | DryMatter | Tørrstoff | 90.3 | % |  | FALSE |  | totalanalyse | 18_hestnestunnelen\extracted\p18_results.csv
p18-HL-94980-95005 | As | Arsen (As) | 1 | mg/kg |  | TRUE | 1 | totalanalyse | 18_hestnestunnelen\extracted\p18_results.csv
p18-HL-94980-95005 | Pb | Bly (Pb) | 4.1 | mg/kg |  | FALSE |  | totalanalyse | 18_hestnestunnelen\extracted\p18_results.csv
p18-HL-94980-95005 | Cd | Kadmium (Cd) | 0.2 | mg/kg |  | TRUE | 0.2 | totalanalyse | 18_hestnestunnelen\extracted\p18_results.csv
p18-HL-94980-95005 | Cu | Kobber (Cu) | 54 | mg/kg |  | FALSE |  | totalanalyse | 18_hestnestunnelen\extracted\p18_results.csv
p18-HL-94980-95005 | Cr | Krom (Cr) | 16 | mg/kg |  | FALSE |  | totalanalyse | 18_hestnestunnelen\extracted\p18_results.csv
p18-HL-94980-95005 | Hg | Kvikksølv (Hg) | 0.01 | mg/kg |  | TRUE | 0.01 | totalanalyse | 18_hestnestunnelen\extracted\p18_results.csv
p18-HL-94980-95005 | Ni | Nikkel (Ni) | 14 | mg/kg |  | FALSE |  | totalanalyse | 18_hestnestunnelen\extracted\p18_results.csv
p18-HL-94980-95005 | Zn | Sink (Zn) | 38 | mg/kg |  | FALSE |  | totalanalyse | 18_hestnestunnelen\extracted\p18_results.csv
p18-HL-94980-95005 | Cr_VI | Krom (VI) | 0.28 | mg/kg |  | FALSE |  | totalanalyse | 18_hestnestunnelen\extracted\p18_results.csv
p18-HL-94980-95005 | Benzene | Benzen | 3.5 | µg/kg |  | FALSE |  | totalanalyse | 18_hestnestunnelen\extracted\p18_results.csv
p18-HL-94980-95005 | Toluene | Toluen | 100 | µg/kg |  | TRUE | 100 | totalanalyse | 18_hestnestunnelen\extracted\p18_results.csv
p18-HL-94980-95005 | Ethylbenzene | Etylbenzen | 100 | µg/kg |  | TRUE | 100 | totalanalyse | 18_hestnestunnelen\extracted\p18_results.csv
p18-HL-94980-95005 | Xylene | m/p/o-Xylen | 100 | µg/kg |  | TRUE | 100 | totalanalyse | 18_hestnestunnelen\extracted\p18_results.csv
p18-HL-94980-95005 | Alifater_C5-C6 | Alifater C5-C6 | 7 | mg/kg |  | TRUE | 7 | totalanalyse | 18_hestnestunnelen\extracted\p18_results.csv
p18-HL-94980-95005 | Alifater_C6-C8 | Alifater >C6-C8 | 7 | mg/kg |  | TRUE | 7 | totalanalyse | 18_hestnestunnelen\extracted\p18_results.csv
p18-HL-94980-95005 | Alifater_C8-C10 | Alifater >C8-C10 | 3 | mg/kg |  | TRUE | 3 | totalanalyse | 18_hestnestunnelen\extracted\p18_results.csv
p18-HL-94980-95005 | Alifater_C10-C12 | Alifater >C10-C12 | 5 | mg/kg |  | TRUE | 5 | totalanalyse | 18_hestnestunnelen\extracted\p18_results.csv
p18-HL-94980-95005 | Alifater_C12-C16 | Alifater >C12-C16 | 9.8 | mg/kg |  | FALSE |  | totalanalyse | 18_hestnestunnelen\extracted\p18_results.csv
p18-HL-94980-95005 | Alifater_C16-C35 | Alifater >C16-C35 | 79 | mg/kg |  | FALSE |  | totalanalyse | 18_hestnestunnelen\extracted\p18_results.csv
p18-HL-94980-95005 | Alifater_C5-C35 | Alifater C5-C35 | 89 | mg/kg |  | FALSE |  | totalanalyse | 18_hestnestunnelen\extracted\p18_results.csv
p18-HL-94980-95005 | Alifater_C12-C35 | Alifater >C12-C35 | 89 | mg/kg |  | FALSE |  | totalanalyse | 18_hestnestunnelen\extracted\p18_results.csv
p18-HL-94980-95005 | Aromatics_C8-C10 | Aromater >C8-C10 | 4 | mg/kg |  | TRUE | 4 | totalanalyse | 18_hestnestunnelen\extracted\p18_results.csv
p18-HL-94980-95005 | Aromatics_C10-C16 | Aromater >C10-C16 | 0.9 | mg/kg |  | TRUE | 0.9 | totalanalyse | 18_hestnestunnelen\extracted\p18_results.csv
p18-HL-94980-95005 | Aromatics_C16-C35 | Aromater >C16-C35 | 0.5 | mg/kg |  | TRUE | 0.5 | totalanalyse | 18_hestnestunnelen\extracted\p18_results.csv
p18-HL-94980-95005 | Benzo(a)anthracene | Benzo[a]antracen | 0.03 | mg/kg |  | TRUE | 0.03 | totalanalyse | 18_hestnestunnelen\extracted\p18_results.csv
p18-HL-94980-95005 | Chrysene | Krysen/Trifenylen | 0.03 | mg/kg |  | TRUE | 0.03 | totalanalyse | 18_hestnestunnelen\extracted\p18_results.csv
p18-HL-94980-95005 | Benzo(b,k)fluoranthene | Benzo(b,k)fluoranten | 0.03 | mg/kg |  | TRUE | 0.03 | totalanalyse | 18_hestnestunnelen\extracted\p18_results.csv
p18-HL-94980-95005 | Benzo(a)pyrene | Benzo[a]pyren | 0.03 | mg/kg |  | TRUE | 0.03 | totalanalyse | 18_hestnestunnelen\extracted\p18_results.csv
p18-HL-94980-95005 | Indeno(1,2,3-cd)pyrene | Indeno[1,2,3-cd]pyren | 0.03 | mg/kg |  | TRUE | 0.03 | totalanalyse | 18_hestnestunnelen\extracted\p18_results.csv
p18-HL-94980-95005 | Dibenz(a,h)anthracene | Dibenzo[a,h]antracen | 0.03 | mg/kg |  | TRUE | 0.03 | totalanalyse | 18_hestnestunnelen\extracted\p18_results.csv
p18-HL-94980-95005 | Naphthalene | Naftalen | 0.03 | mg/kg |  | TRUE | 0.03 | totalanalyse | 18_hestnestunnelen\extracted\p18_results.csv
p18-HL-94980-95005 | Acenaphthylene | Acenaftylen | 0.03 | mg/kg |  | TRUE | 0.03 | totalanalyse | 18_hestnestunnelen\extracted\p18_results.csv
p18-HL-94980-95005 | Acenaphthene | Acenaften | 0.03 | mg/kg |  | TRUE | 0.03 | totalanalyse | 18_hestnestunnelen\extracted\p18_results.csv
p18-HL-94980-95005 | Fluorene | Fluoren | 0.03 | mg/kg |  | TRUE | 0.03 | totalanalyse | 18_hestnestunnelen\extracted\p18_results.csv
p18-HL-94980-95005 | Phenanthrene | Fenantren | 0.03 | mg/kg |  | TRUE | 0.03 | totalanalyse | 18_hestnestunnelen\extracted\p18_results.csv
p18-HL-94980-95005 | Anthracene | Antracen | 0.03 | mg/kg |  | TRUE | 0.03 | totalanalyse | 18_hestnestunnelen\extracted\p18_results.csv
p18-HL-94980-95005 | Fluoranthene | Fluoranten | 0.03 | mg/kg |  | TRUE | 0.03 | totalanalyse | 18_hestnestunnelen\extracted\p18_results.csv
p18-HL-94980-95005 | Pyrene | Pyren | 0.03 | mg/kg |  | TRUE | 0.03 | totalanalyse | 18_hestnestunnelen\extracted\p18_results.csv
p18-HL-94980-95005 | Benzo(ghi)perylene | Benzo[ghi]perylen | 0.03 | mg/kg |  | TRUE | 0.03 | totalanalyse | 18_hestnestunnelen\extracted\p18_results.csv
p18-HL-94980-95005 | PAH16 | Sum PAH(16) EPA | 65 | µg/kg |  | FALSE |  | totalanalyse | 18_hestnestunnelen\extracted\p18_results.csv
p18-HL-94980-95005 | PCB28 | PCB 28 | 0.0015 | mg/kg |  | TRUE | 0.0015 | totalanalyse | 18_hestnestunnelen\extracted\p18_results.csv
p18-HL-94980-95005 | PCB52 | PCB 52 | 0.0015 | mg/kg |  | TRUE | 0.0015 | totalanalyse | 18_hestnestunnelen\extracted\p18_results.csv
p18-HL-94980-95005 | PCB101 | PCB 101 | 0.0015 | mg/kg |  | TRUE | 0.0015 | totalanalyse | 18_hestnestunnelen\extracted\p18_results.csv
p18-HL-94980-95005 | PCB118 | PCB 118 | 0.0015 | mg/kg |  | TRUE | 0.0015 | totalanalyse | 18_hestnestunnelen\extracted\p18_results.csv
p18-HL-94980-95005 | PCB138 | PCB 138 | 0.0015 | mg/kg |  | TRUE | 0.0015 | totalanalyse | 18_hestnestunnelen\extracted\p18_results.csv
p18-HL-94980-95005 | PCB153 | PCB 153 | 0.0015 | mg/kg |  | TRUE | 0.0015 | totalanalyse | 18_hestnestunnelen\extracted\p18_results.csv
p18-HL-94980-95005 | PCB180 | PCB 180 | 0.0015 | mg/kg |  | TRUE | 0.0015 | totalanalyse | 18_hestnestunnelen\extracted\p18_results.csv
p18-HL-95005-95030 | DryMatter | Tørrstoff | 92.8 | % |  | FALSE |  | totalanalyse | 18_hestnestunnelen\extracted\p18_results.csv
p18-HL-95005-95030 | As | Arsen (As) | 0.97 | mg/kg |  | TRUE | 0.97 | totalanalyse | 18_hestnestunnelen\extracted\p18_results.csv
p18-HL-95005-95030 | Pb | Bly (Pb) | 4.8 | mg/kg |  | FALSE |  | totalanalyse | 18_hestnestunnelen\extracted\p18_results.csv
p18-HL-95005-95030 | Cd | Kadmium (Cd) | 0.2 | mg/kg |  | TRUE | 0.2 | totalanalyse | 18_hestnestunnelen\extracted\p18_results.csv
p18-HL-95005-95030 | Cu | Kobber (Cu) | 24 | mg/kg |  | FALSE |  | totalanalyse | 18_hestnestunnelen\extracted\p18_results.csv
p18-HL-95005-95030 | Cr | Krom (Cr) | 14 | mg/kg |  | FALSE |  | totalanalyse | 18_hestnestunnelen\extracted\p18_results.csv
p18-HL-95005-95030 | Hg | Kvikksølv (Hg) | 0.0097 | mg/kg |  | TRUE | 0.0097 | totalanalyse | 18_hestnestunnelen\extracted\p18_results.csv
p18-HL-95005-95030 | Ni | Nikkel (Ni) | 9.9 | mg/kg |  | FALSE |  | totalanalyse | 18_hestnestunnelen\extracted\p18_results.csv
p18-HL-95005-95030 | Zn | Sink (Zn) | 54 | mg/kg |  | FALSE |  | totalanalyse | 18_hestnestunnelen\extracted\p18_results.csv
p18-HL-95005-95030 | Cr_VI | Krom (VI) | 0.22 | mg/kg |  | TRUE | 0.22 | totalanalyse | 18_hestnestunnelen\extracted\p18_results.csv
p18-HL-95005-95030 | Benzene | Benzen | 3.5 | µg/kg |  | TRUE | 3.5 | totalanalyse | 18_hestnestunnelen\extracted\p18_results.csv
p18-HL-95005-95030 | Toluene | Toluen | 100 | µg/kg |  | TRUE | 100 | totalanalyse | 18_hestnestunnelen\extracted\p18_results.csv
p18-HL-95005-95030 | Ethylbenzene | Etylbenzen | 100 | µg/kg |  | TRUE | 100 | totalanalyse | 18_hestnestunnelen\extracted\p18_results.csv
p18-HL-95005-95030 | Xylene | m/p/o-Xylen | 100 | µg/kg |  | TRUE | 100 | totalanalyse | 18_hestnestunnelen\extracted\p18_results.csv
p18-HL-95005-95030 | Alifater_C5-C6 | Alifater C5-C6 | 7 | mg/kg |  | TRUE | 7 | totalanalyse | 18_hestnestunnelen\extracted\p18_results.csv
p18-HL-95005-95030 | Alifater_C6-C8 | Alifater >C6-C8 | 7 | mg/kg |  | TRUE | 7 | totalanalyse | 18_hestnestunnelen\extracted\p18_results.csv
p18-HL-95005-95030 | Alifater_C8-C10 | Alifater >C8-C10 | 3 | mg/kg |  | TRUE | 3 | totalanalyse | 18_hestnestunnelen\extracted\p18_results.csv
p18-HL-95005-95030 | Alifater_C10-C12 | Alifater >C10-C12 | 5 | mg/kg |  | TRUE | 5 | totalanalyse | 18_hestnestunnelen\extracted\p18_results.csv
p18-HL-95005-95030 | Alifater_C12-C16 | Alifater >C12-C16 | 17 | mg/kg |  | FALSE |  | totalanalyse | 18_hestnestunnelen\extracted\p18_results.csv
p18-HL-95005-95030 | Alifater_C16-C35 | Alifater >C16-C35 | 62 | mg/kg |  | FALSE |  | totalanalyse | 18_hestnestunnelen\extracted\p18_results.csv
p18-HL-95005-95030 | Alifater_C5-C35 | Alifater C5-C35 | 79 | mg/kg |  | FALSE |  | totalanalyse | 18_hestnestunnelen\extracted\p18_results.csv
p18-HL-95005-95030 | Alifater_C12-C35 | Alifater >C12-C35 | 79 | mg/kg |  | FALSE |  | totalanalyse | 18_hestnestunnelen\extracted\p18_results.csv
p18-HL-95005-95030 | Aromatics_C8-C10 | Aromater >C8-C10 | 4 | mg/kg |  | TRUE | 4 | totalanalyse | 18_hestnestunnelen\extracted\p18_results.csv
p18-HL-95005-95030 | Aromatics_C10-C16 | Aromater >C10-C16 | 0.9 | mg/kg |  | TRUE | 0.9 | totalanalyse | 18_hestnestunnelen\extracted\p18_results.csv
p18-HL-95005-95030 | Aromatics_C16-C35 | Aromater >C16-C35 | 0.5 | mg/kg |  | TRUE | 0.5 | totalanalyse | 18_hestnestunnelen\extracted\p18_results.csv
p18-HL-95005-95030 | Benzo(a)anthracene | Benzo[a]antracen | 0.03 | mg/kg |  | TRUE | 0.03 | totalanalyse | 18_hestnestunnelen\extracted\p18_results.csv
p18-HL-95005-95030 | Chrysene | Krysen/Trifenylen | 0.03 | mg/kg |  | TRUE | 0.03 | totalanalyse | 18_hestnestunnelen\extracted\p18_results.csv
p18-HL-95005-95030 | Benzo(b,k)fluoranthene | Benzo(b,k)fluoranten | 0.03 | mg/kg |  | TRUE | 0.03 | totalanalyse | 18_hestnestunnelen\extracted\p18_results.csv
p18-HL-95005-95030 | Benzo(a)pyrene | Benzo[a]pyren | 0.03 | mg/kg |  | TRUE | 0.03 | totalanalyse | 18_hestnestunnelen\extracted\p18_results.csv
p18-HL-95005-95030 | Indeno(1,2,3-cd)pyrene | Indeno[1,2,3-cd]pyren | 0.03 | mg/kg |  | TRUE | 0.03 | totalanalyse | 18_hestnestunnelen\extracted\p18_results.csv
p18-HL-95005-95030 | Dibenz(a,h)anthracene | Dibenzo[a,h]antracen | 0.03 | mg/kg |  | TRUE | 0.03 | totalanalyse | 18_hestnestunnelen\extracted\p18_results.csv
p18-HL-95005-95030 | Naphthalene | Naftalen | 0.03 | mg/kg |  | TRUE | 0.03 | totalanalyse | 18_hestnestunnelen\extracted\p18_results.csv
p18-HL-95005-95030 | Acenaphthylene | Acenaftylen | 0.03 | mg/kg |  | TRUE | 0.03 | totalanalyse | 18_hestnestunnelen\extracted\p18_results.csv
p18-HL-95005-95030 | Acenaphthene | Acenaften | 0.03 | mg/kg |  | TRUE | 0.03 | totalanalyse | 18_hestnestunnelen\extracted\p18_results.csv
p18-HL-95005-95030 | Fluorene | Fluoren | 0.03 | mg/kg |  | TRUE | 0.03 | totalanalyse | 18_hestnestunnelen\extracted\p18_results.csv
p18-HL-95005-95030 | Phenanthrene | Fenantren | 0.03 | mg/kg |  | TRUE | 0.03 | totalanalyse | 18_hestnestunnelen\extracted\p18_results.csv
p18-HL-95005-95030 | Anthracene | Antracen | 0.03 | mg/kg |  | TRUE | 0.03 | totalanalyse | 18_hestnestunnelen\extracted\p18_results.csv
p18-HL-95005-95030 | Fluoranthene | Fluoranten | 0.03 | mg/kg |  | TRUE | 0.03 | totalanalyse | 18_hestnestunnelen\extracted\p18_results.csv
p18-HL-95005-95030 | Pyrene | Pyren | 0.03 | mg/kg |  | TRUE | 0.03 | totalanalyse | 18_hestnestunnelen\extracted\p18_results.csv
p18-HL-95005-95030 | Benzo(ghi)perylene | Benzo[ghi]perylen | 0.03 | mg/kg |  | TRUE | 0.03 | totalanalyse | 18_hestnestunnelen\extracted\p18_results.csv
p18-HL-95005-95030 | PCB28 | PCB 28 | 0.0015 | mg/kg |  | TRUE | 0.0015 | totalanalyse | 18_hestnestunnelen\extracted\p18_results.csv
p18-HL-95005-95030 | PCB52 | PCB 52 | 0.0015 | mg/kg |  | TRUE | 0.0015 | totalanalyse | 18_hestnestunnelen\extracted\p18_results.csv
p18-HL-95005-95030 | PCB101 | PCB 101 | 0.0015 | mg/kg |  | TRUE | 0.0015 | totalanalyse | 18_hestnestunnelen\extracted\p18_results.csv
p18-HL-95005-95030 | PCB118 | PCB 118 | 0.0015 | mg/kg |  | TRUE | 0.0015 | totalanalyse | 18_hestnestunnelen\extracted\p18_results.csv
p18-HL-95005-95030 | PCB138 | PCB 138 | 0.0015 | mg/kg |  | TRUE | 0.0015 | totalanalyse | 18_hestnestunnelen\extracted\p18_results.csv
p18-HL-95005-95030 | PCB153 | PCB 153 | 0.0015 | mg/kg |  | TRUE | 0.0015 | totalanalyse | 18_hestnestunnelen\extracted\p18_results.csv
p18-HL-95005-95030 | PCB180 | PCB 180 | 0.0015 | mg/kg |  | TRUE | 0.0015 | totalanalyse | 18_hestnestunnelen\extracted\p18_results.csv
p18-HL-95030-95055 | DryMatter | Tørrstoff | 93.5 | % |  | FALSE |  | totalanalyse | 18_hestnestunnelen\extracted\p18_results.csv
p18-HL-95030-95055 | As | Arsen (As) | 0.97 | mg/kg |  | TRUE | 0.97 | totalanalyse | 18_hestnestunnelen\extracted\p18_results.csv
p18-HL-95030-95055 | Pb | Bly (Pb) | 4.9 | mg/kg |  | FALSE |  | totalanalyse | 18_hestnestunnelen\extracted\p18_results.csv
p18-HL-95030-95055 | Cd | Kadmium (Cd) | 0.2 | mg/kg |  | TRUE | 0.2 | totalanalyse | 18_hestnestunnelen\extracted\p18_results.csv
p18-HL-95030-95055 | Cu | Kobber (Cu) | 25 | mg/kg |  | FALSE |  | totalanalyse | 18_hestnestunnelen\extracted\p18_results.csv
p18-HL-95030-95055 | Cr | Krom (Cr) | 13 | mg/kg |  | FALSE |  | totalanalyse | 18_hestnestunnelen\extracted\p18_results.csv
p18-HL-95030-95055 | Hg | Kvikksølv (Hg) | 0.0097 | mg/kg |  | TRUE | 0.0097 | totalanalyse | 18_hestnestunnelen\extracted\p18_results.csv
p18-HL-95030-95055 | Ni | Nikkel (Ni) | 8.6 | mg/kg |  | FALSE |  | totalanalyse | 18_hestnestunnelen\extracted\p18_results.csv
p18-HL-95030-95055 | Zn | Sink (Zn) | 47 | mg/kg |  | FALSE |  | totalanalyse | 18_hestnestunnelen\extracted\p18_results.csv
p18-HL-95030-95055 | Cr_VI | Krom (VI) | 0.22 | mg/kg |  | TRUE | 0.22 | totalanalyse | 18_hestnestunnelen\extracted\p18_results.csv
p18-HL-95030-95055 | Benzene | Benzen | 4.3 | µg/kg |  | FALSE |  | totalanalyse | 18_hestnestunnelen\extracted\p18_results.csv
p18-HL-95030-95055 | Toluene | Toluen | 100 | µg/kg |  | TRUE | 100 | totalanalyse | 18_hestnestunnelen\extracted\p18_results.csv
p18-HL-95030-95055 | Ethylbenzene | Etylbenzen | 100 | µg/kg |  | TRUE | 100 | totalanalyse | 18_hestnestunnelen\extracted\p18_results.csv
p18-HL-95030-95055 | Xylene | m/p/o-Xylen | 100 | µg/kg |  | TRUE | 100 | totalanalyse | 18_hestnestunnelen\extracted\p18_results.csv
p18-HL-95030-95055 | Alifater_C5-C6 | Alifater C5-C6 | 7 | mg/kg |  | TRUE | 7 | totalanalyse | 18_hestnestunnelen\extracted\p18_results.csv
p18-HL-95030-95055 | Alifater_C6-C8 | Alifater >C6-C8 | 7 | mg/kg |  | TRUE | 7 | totalanalyse | 18_hestnestunnelen\extracted\p18_results.csv
p18-HL-95030-95055 | Alifater_C8-C10 | Alifater >C8-C10 | 3 | mg/kg |  | TRUE | 3 | totalanalyse | 18_hestnestunnelen\extracted\p18_results.csv
p18-HL-95030-95055 | Alifater_C10-C12 | Alifater >C10-C12 | 5 | mg/kg |  | TRUE | 5 | totalanalyse | 18_hestnestunnelen\extracted\p18_results.csv
p18-HL-95030-95055 | Alifater_C12-C16 | Alifater >C12-C16 | 5.2 | mg/kg |  | FALSE |  | totalanalyse | 18_hestnestunnelen\extracted\p18_results.csv
p18-HL-95030-95055 | Alifater_C16-C35 | Alifater >C16-C35 | 39 | mg/kg |  | FALSE |  | totalanalyse | 18_hestnestunnelen\extracted\p18_results.csv
p18-HL-95030-95055 | Alifater_C5-C35 | Alifater C5-C35 | 44 | mg/kg |  | FALSE |  | totalanalyse | 18_hestnestunnelen\extracted\p18_results.csv
p18-HL-95030-95055 | Alifater_C12-C35 | Alifater >C12-C35 | 44 | mg/kg |  | FALSE |  | totalanalyse | 18_hestnestunnelen\extracted\p18_results.csv
p18-HL-95030-95055 | Aromatics_C8-C10 | Aromater >C8-C10 | 4 | mg/kg |  | TRUE | 4 | totalanalyse | 18_hestnestunnelen\extracted\p18_results.csv
p18-HL-95030-95055 | Aromatics_C10-C16 | Aromater >C10-C16 | 0.9 | mg/kg |  | TRUE | 0.9 | totalanalyse | 18_hestnestunnelen\extracted\p18_results.csv
p18-HL-95030-95055 | Aromatics_C16-C35 | Aromater >C16-C35 | 0.5 | mg/kg |  | TRUE | 0.5 | totalanalyse | 18_hestnestunnelen\extracted\p18_results.csv
p18-HL-95030-95055 | Benzo(a)anthracene | Benzo[a]antracen | 0.03 | mg/kg |  | TRUE | 0.03 | totalanalyse | 18_hestnestunnelen\extracted\p18_results.csv
p18-HL-95030-95055 | Chrysene | Krysen/Trifenylen | 0.03 | mg/kg |  | TRUE | 0.03 | totalanalyse | 18_hestnestunnelen\extracted\p18_results.csv
p18-HL-95030-95055 | Benzo(b,k)fluoranthene | Benzo(b,k)fluoranten | 0.03 | mg/kg |  | TRUE | 0.03 | totalanalyse | 18_hestnestunnelen\extracted\p18_results.csv
p18-HL-95030-95055 | Benzo(a)pyrene | Benzo[a]pyren | 0.03 | mg/kg |  | TRUE | 0.03 | totalanalyse | 18_hestnestunnelen\extracted\p18_results.csv
p18-HL-95030-95055 | Indeno(1,2,3-cd)pyrene | Indeno[1,2,3-cd]pyren | 0.03 | mg/kg |  | TRUE | 0.03 | totalanalyse | 18_hestnestunnelen\extracted\p18_results.csv
p18-HL-95030-95055 | Dibenz(a,h)anthracene | Dibenzo[a,h]antracen | 0.03 | mg/kg |  | TRUE | 0.03 | totalanalyse | 18_hestnestunnelen\extracted\p18_results.csv
p18-HL-95030-95055 | Naphthalene | Naftalen | 0.03 | mg/kg |  | TRUE | 0.03 | totalanalyse | 18_hestnestunnelen\extracted\p18_results.csv
p18-HL-95030-95055 | Acenaphthylene | Acenaftylen | 0.03 | mg/kg |  | TRUE | 0.03 | totalanalyse | 18_hestnestunnelen\extracted\p18_results.csv
p18-HL-95030-95055 | Acenaphthene | Acenaften | 0.03 | mg/kg |  | TRUE | 0.03 | totalanalyse | 18_hestnestunnelen\extracted\p18_results.csv
p18-HL-95030-95055 | Fluorene | Fluoren | 0.03 | mg/kg |  | TRUE | 0.03 | totalanalyse | 18_hestnestunnelen\extracted\p18_results.csv
p18-HL-95030-95055 | Phenanthrene | Fenantren | 0.03 | mg/kg |  | TRUE | 0.03 | totalanalyse | 18_hestnestunnelen\extracted\p18_results.csv
p18-HL-95030-95055 | Anthracene | Antracen | 0.03 | mg/kg |  | TRUE | 0.03 | totalanalyse | 18_hestnestunnelen\extracted\p18_results.csv
p18-HL-95030-95055 | Fluoranthene | Fluoranten | 0.03 | mg/kg |  | TRUE | 0.03 | totalanalyse | 18_hestnestunnelen\extracted\p18_results.csv
p18-HL-95030-95055 | Pyrene | Pyren | 0.03 | mg/kg |  | TRUE | 0.03 | totalanalyse | 18_hestnestunnelen\extracted\p18_results.csv
p18-HL-95030-95055 | Benzo(ghi)perylene | Benzo[ghi]perylen | 0.03 | mg/kg |  | TRUE | 0.03 | totalanalyse | 18_hestnestunnelen\extracted\p18_results.csv
p18-HL-95030-95055 | PCB28 | PCB 28 | 0.0015 | mg/kg |  | TRUE | 0.0015 | totalanalyse | 18_hestnestunnelen\extracted\p18_results.csv
p18-HL-95030-95055 | PCB52 | PCB 52 | 0.0015 | mg/kg |  | TRUE | 0.0015 | totalanalyse | 18_hestnestunnelen\extracted\p18_results.csv
p18-HL-95030-95055 | PCB101 | PCB 101 | 0.0015 | mg/kg |  | TRUE | 0.0015 | totalanalyse | 18_hestnestunnelen\extracted\p18_results.csv
p18-HL-95030-95055 | PCB118 | PCB 118 | 0.0015 | mg/kg |  | TRUE | 0.0015 | totalanalyse | 18_hestnestunnelen\extracted\p18_results.csv
p18-HL-95030-95055 | PCB138 | PCB 138 | 0.0015 | mg/kg |  | TRUE | 0.0015 | totalanalyse | 18_hestnestunnelen\extracted\p18_results.csv
p18-HL-95030-95055 | PCB153 | PCB 153 | 0.0015 | mg/kg |  | TRUE | 0.0015 | totalanalyse | 18_hestnestunnelen\extracted\p18_results.csv
p18-HL-95030-95055 | PCB180 | PCB 180 | 0.0015 | mg/kg |  | TRUE | 0.0015 | totalanalyse | 18_hestnestunnelen\extracted\p18_results.csv
p18-HL-95055-95080 | DryMatter | Tørrstoff | 94.4 | % |  | FALSE |  | totalanalyse | 18_hestnestunnelen\extracted\p18_results.csv
p18-HL-95055-95080 | As | Arsen (As) | 0.96 | mg/kg |  | TRUE | 0.96 | totalanalyse | 18_hestnestunnelen\extracted\p18_results.csv
p18-HL-95055-95080 | Pb | Bly (Pb) | 4.4 | mg/kg |  | FALSE |  | totalanalyse | 18_hestnestunnelen\extracted\p18_results.csv
p18-HL-95055-95080 | Cd | Kadmium (Cd) | 0.2 | mg/kg |  | TRUE | 0.2 | totalanalyse | 18_hestnestunnelen\extracted\p18_results.csv
p18-HL-95055-95080 | Cu | Kobber (Cu) | 14 | mg/kg |  | FALSE |  | totalanalyse | 18_hestnestunnelen\extracted\p18_results.csv
p18-HL-95055-95080 | Cr | Krom (Cr) | 9.4 | mg/kg |  | FALSE |  | totalanalyse | 18_hestnestunnelen\extracted\p18_results.csv
p18-HL-95055-95080 | Hg | Kvikksølv (Hg) | 0.0096 | mg/kg |  | TRUE | 0.0096 | totalanalyse | 18_hestnestunnelen\extracted\p18_results.csv
p18-HL-95055-95080 | Ni | Nikkel (Ni) | 6.3 | mg/kg |  | FALSE |  | totalanalyse | 18_hestnestunnelen\extracted\p18_results.csv
p18-HL-95055-95080 | Zn | Sink (Zn) | 42 | mg/kg |  | FALSE |  | totalanalyse | 18_hestnestunnelen\extracted\p18_results.csv
p18-HL-95055-95080 | Cr_VI | Krom (VI) | 0.22 | mg/kg |  | TRUE | 0.22 | totalanalyse | 18_hestnestunnelen\extracted\p18_results.csv
p18-HL-95055-95080 | Benzene | Benzen | 3.9 | µg/kg |  | FALSE |  | totalanalyse | 18_hestnestunnelen\extracted\p18_results.csv
p18-HL-95055-95080 | Toluene | Toluen | 100 | µg/kg |  | TRUE | 100 | totalanalyse | 18_hestnestunnelen\extracted\p18_results.csv
p18-HL-95055-95080 | Ethylbenzene | Etylbenzen | 100 | µg/kg |  | TRUE | 100 | totalanalyse | 18_hestnestunnelen\extracted\p18_results.csv
p18-HL-95055-95080 | Xylene | m/p/o-Xylen | 100 | µg/kg |  | TRUE | 100 | totalanalyse | 18_hestnestunnelen\extracted\p18_results.csv
p18-HL-95055-95080 | Alifater_C5-C6 | Alifater C5-C6 | 7 | mg/kg |  | TRUE | 7 | totalanalyse | 18_hestnestunnelen\extracted\p18_results.csv
p18-HL-95055-95080 | Alifater_C6-C8 | Alifater >C6-C8 | 7 | mg/kg |  | TRUE | 7 | totalanalyse | 18_hestnestunnelen\extracted\p18_results.csv
p18-HL-95055-95080 | Alifater_C8-C10 | Alifater >C8-C10 | 3 | mg/kg |  | TRUE | 3 | totalanalyse | 18_hestnestunnelen\extracted\p18_results.csv
p18-HL-95055-95080 | Alifater_C10-C12 | Alifater >C10-C12 | 5 | mg/kg |  | TRUE | 5 | totalanalyse | 18_hestnestunnelen\extracted\p18_results.csv
p18-HL-95055-95080 | Alifater_C12-C16 | Alifater >C12-C16 | 5 | mg/kg |  | TRUE | 5 | totalanalyse | 18_hestnestunnelen\extracted\p18_results.csv
p18-HL-95055-95080 | Alifater_C16-C35 | Alifater >C16-C35 | 35 | mg/kg |  | FALSE |  | totalanalyse | 18_hestnestunnelen\extracted\p18_results.csv
p18-HL-95055-95080 | Alifater_C5-C35 | Alifater C5-C35 | 35 | mg/kg |  | FALSE |  | totalanalyse | 18_hestnestunnelen\extracted\p18_results.csv
p18-HL-95055-95080 | Alifater_C12-C35 | Alifater >C12-C35 | 35 | mg/kg |  | FALSE |  | totalanalyse | 18_hestnestunnelen\extracted\p18_results.csv
p18-HL-95055-95080 | Aromatics_C8-C10 | Aromater >C8-C10 | 4 | mg/kg |  | TRUE | 4 | totalanalyse | 18_hestnestunnelen\extracted\p18_results.csv
p18-HL-95055-95080 | Aromatics_C10-C16 | Aromater >C10-C16 | 0.9 | mg/kg |  | TRUE | 0.9 | totalanalyse | 18_hestnestunnelen\extracted\p18_results.csv
p18-HL-95055-95080 | Aromatics_C16-C35 | Aromater >C16-C35 | 0.5 | mg/kg |  | TRUE | 0.5 | totalanalyse | 18_hestnestunnelen\extracted\p18_results.csv
p18-HL-95055-95080 | Benzo(a)anthracene | Benzo[a]antracen | 0.03 | mg/kg |  | TRUE | 0.03 | totalanalyse | 18_hestnestunnelen\extracted\p18_results.csv
p18-HL-95055-95080 | Chrysene | Krysen/Trifenylen | 0.03 | mg/kg |  | TRUE | 0.03 | totalanalyse | 18_hestnestunnelen\extracted\p18_results.csv
p18-HL-95055-95080 | Benzo(b,k)fluoranthene | Benzo(b,k)fluoranten | 0.03 | mg/kg |  | TRUE | 0.03 | totalanalyse | 18_hestnestunnelen\extracted\p18_results.csv
p18-HL-95055-95080 | Benzo(a)pyrene | Benzo[a]pyren | 0.03 | mg/kg |  | TRUE | 0.03 | totalanalyse | 18_hestnestunnelen\extracted\p18_results.csv
p18-HL-95055-95080 | Indeno(1,2,3-cd)pyrene | Indeno[1,2,3-cd]pyren | 0.03 | mg/kg |  | TRUE | 0.03 | totalanalyse | 18_hestnestunnelen\extracted\p18_results.csv
p18-HL-95055-95080 | Dibenz(a,h)anthracene | Dibenzo[a,h]antracen | 0.03 | mg/kg |  | TRUE | 0.03 | totalanalyse | 18_hestnestunnelen\extracted\p18_results.csv
p18-HL-95055-95080 | Naphthalene | Naftalen | 0.03 | mg/kg |  | TRUE | 0.03 | totalanalyse | 18_hestnestunnelen\extracted\p18_results.csv
p18-HL-95055-95080 | Acenaphthylene | Acenaftylen | 0.03 | mg/kg |  | TRUE | 0.03 | totalanalyse | 18_hestnestunnelen\extracted\p18_results.csv
p18-HL-95055-95080 | Acenaphthene | Acenaften | 0.03 | mg/kg |  | TRUE | 0.03 | totalanalyse | 18_hestnestunnelen\extracted\p18_results.csv
p18-HL-95055-95080 | Fluorene | Fluoren | 0.03 | mg/kg |  | TRUE | 0.03 | totalanalyse | 18_hestnestunnelen\extracted\p18_results.csv
p18-HL-95055-95080 | Phenanthrene | Fenantren | 0.03 | mg/kg |  | TRUE | 0.03 | totalanalyse | 18_hestnestunnelen\extracted\p18_results.csv
p18-HL-95055-95080 | Anthracene | Antracen | 0.03 | mg/kg |  | TRUE | 0.03 | totalanalyse | 18_hestnestunnelen\extracted\p18_results.csv
p18-HL-95055-95080 | Fluoranthene | Fluoranten | 0.03 | mg/kg |  | TRUE | 0.03 | totalanalyse | 18_hestnestunnelen\extracted\p18_results.csv
p18-HL-95055-95080 | Pyrene | Pyren | 0.03 | mg/kg |  | TRUE | 0.03 | totalanalyse | 18_hestnestunnelen\extracted\p18_results.csv
p18-HL-95055-95080 | Benzo(ghi)perylene | Benzo[ghi]perylen | 0.03 | mg/kg |  | TRUE | 0.03 | totalanalyse | 18_hestnestunnelen\extracted\p18_results.csv
p18-HL-95055-95080 | PCB28 | PCB 28 | 0.0015 | mg/kg |  | TRUE | 0.0015 | totalanalyse | 18_hestnestunnelen\extracted\p18_results.csv
p18-HL-95055-95080 | PCB52 | PCB 52 | 0.0015 | mg/kg |  | TRUE | 0.0015 | totalanalyse | 18_hestnestunnelen\extracted\p18_results.csv
p18-HL-95055-95080 | PCB101 | PCB 101 | 0.0015 | mg/kg |  | TRUE | 0.0015 | totalanalyse | 18_hestnestunnelen\extracted\p18_results.csv
p18-HL-95055-95080 | PCB118 | PCB 118 | 0.0015 | mg/kg |  | TRUE | 0.0015 | totalanalyse | 18_hestnestunnelen\extracted\p18_results.csv
p18-HL-95055-95080 | PCB138 | PCB 138 | 0.0015 | mg/kg |  | TRUE | 0.0015 | totalanalyse | 18_hestnestunnelen\extracted\p18_results.csv
p18-HL-95055-95080 | PCB153 | PCB 153 | 0.0015 | mg/kg |  | TRUE | 0.0015 | totalanalyse | 18_hestnestunnelen\extracted\p18_results.csv
p18-HL-95055-95080 | PCB180 | PCB 180 | 0.0015 | mg/kg |  | TRUE | 0.0015 | totalanalyse | 18_hestnestunnelen\extracted\p18_results.csv
p18-HL-95080-95105 | DryMatter | Tørrstoff | 91.3 | % |  | FALSE |  | totalanalyse | 18_hestnestunnelen\extracted\p18_results.csv
p18-HL-95080-95105 | As | Arsen (As) | 0.99 | mg/kg |  | TRUE | 0.99 | totalanalyse | 18_hestnestunnelen\extracted\p18_results.csv
p18-HL-95080-95105 | Pb | Bly (Pb) | 3.8 | mg/kg |  | FALSE |  | totalanalyse | 18_hestnestunnelen\extracted\p18_results.csv
p18-HL-95080-95105 | Cd | Kadmium (Cd) | 0.2 | mg/kg |  | TRUE | 0.2 | totalanalyse | 18_hestnestunnelen\extracted\p18_results.csv
p18-HL-95080-95105 | Cu | Kobber (Cu) | 17 | mg/kg |  | FALSE |  | totalanalyse | 18_hestnestunnelen\extracted\p18_results.csv
p18-HL-95080-95105 | Cr | Krom (Cr) | 9.4 | mg/kg |  | FALSE |  | totalanalyse | 18_hestnestunnelen\extracted\p18_results.csv
p18-HL-95080-95105 | Hg | Kvikksølv (Hg) | 0.0099 | mg/kg |  | TRUE | 0.0099 | totalanalyse | 18_hestnestunnelen\extracted\p18_results.csv
p18-HL-95080-95105 | Ni | Nikkel (Ni) | 7.1 | mg/kg |  | FALSE |  | totalanalyse | 18_hestnestunnelen\extracted\p18_results.csv
p18-HL-95080-95105 | Zn | Sink (Zn) | 41 | mg/kg |  | FALSE |  | totalanalyse | 18_hestnestunnelen\extracted\p18_results.csv
p18-HL-95080-95105 | Cr_VI | Krom (VI) | 0.22 | mg/kg |  | TRUE | 0.22 | totalanalyse | 18_hestnestunnelen\extracted\p18_results.csv
p18-HL-95080-95105 | Benzene | Benzen | 3.5 | µg/kg |  | TRUE | 3.5 | totalanalyse | 18_hestnestunnelen\extracted\p18_results.csv
p18-HL-95080-95105 | Toluene | Toluen | 100 | µg/kg |  | TRUE | 100 | totalanalyse | 18_hestnestunnelen\extracted\p18_results.csv
p18-HL-95080-95105 | Ethylbenzene | Etylbenzen | 100 | µg/kg |  | TRUE | 100 | totalanalyse | 18_hestnestunnelen\extracted\p18_results.csv
p18-HL-95080-95105 | Xylene | m/p/o-Xylen | 100 | µg/kg |  | TRUE | 100 | totalanalyse | 18_hestnestunnelen\extracted\p18_results.csv
p18-HL-95080-95105 | Alifater_C5-C6 | Alifater C5-C6 | 7 | mg/kg |  | TRUE | 7 | totalanalyse | 18_hestnestunnelen\extracted\p18_results.csv
p18-HL-95080-95105 | Alifater_C6-C8 | Alifater >C6-C8 | 7 | mg/kg |  | TRUE | 7 | totalanalyse | 18_hestnestunnelen\extracted\p18_results.csv
p18-HL-95080-95105 | Alifater_C8-C10 | Alifater >C8-C10 | 3 | mg/kg |  | TRUE | 3 | totalanalyse | 18_hestnestunnelen\extracted\p18_results.csv
p18-HL-95080-95105 | Alifater_C10-C12 | Alifater >C10-C12 | 5 | mg/kg |  | TRUE | 5 | totalanalyse | 18_hestnestunnelen\extracted\p18_results.csv
p18-HL-95080-95105 | Alifater_C12-C16 | Alifater >C12-C16 | 7.6 | mg/kg |  | FALSE |  | totalanalyse | 18_hestnestunnelen\extracted\p18_results.csv
p18-HL-95080-95105 | Alifater_C16-C35 | Alifater >C16-C35 | 33 | mg/kg |  | FALSE |  | totalanalyse | 18_hestnestunnelen\extracted\p18_results.csv
p18-HL-95080-95105 | Alifater_C5-C35 | Alifater C5-C35 | 41 | mg/kg |  | FALSE |  | totalanalyse | 18_hestnestunnelen\extracted\p18_results.csv
p18-HL-95080-95105 | Alifater_C12-C35 | Alifater >C12-C35 | 41 | mg/kg |  | FALSE |  | totalanalyse | 18_hestnestunnelen\extracted\p18_results.csv
p18-HL-95080-95105 | Aromatics_C8-C10 | Aromater >C8-C10 | 4 | mg/kg |  | TRUE | 4 | totalanalyse | 18_hestnestunnelen\extracted\p18_results.csv
p18-HL-95080-95105 | Aromatics_C10-C16 | Aromater >C10-C16 | 0.9 | mg/kg |  | TRUE | 0.9 | totalanalyse | 18_hestnestunnelen\extracted\p18_results.csv
p18-HL-95080-95105 | Aromatics_C16-C35 | Aromater >C16-C35 | 0.5 | mg/kg |  | TRUE | 0.5 | totalanalyse | 18_hestnestunnelen\extracted\p18_results.csv
p18-HL-95080-95105 | Benzo(a)anthracene | Benzo[a]antracen | 0.03 | mg/kg |  | TRUE | 0.03 | totalanalyse | 18_hestnestunnelen\extracted\p18_results.csv
p18-HL-95080-95105 | Chrysene | Krysen/Trifenylen | 0.03 | mg/kg |  | TRUE | 0.03 | totalanalyse | 18_hestnestunnelen\extracted\p18_results.csv
p18-HL-95080-95105 | Benzo(b,k)fluoranthene | Benzo(b,k)fluoranten | 0.03 | mg/kg |  | TRUE | 0.03 | totalanalyse | 18_hestnestunnelen\extracted\p18_results.csv
p18-HL-95080-95105 | Benzo(a)pyrene | Benzo[a]pyren | 0.03 | mg/kg |  | TRUE | 0.03 | totalanalyse | 18_hestnestunnelen\extracted\p18_results.csv
p18-HL-95080-95105 | Indeno(1,2,3-cd)pyrene | Indeno[1,2,3-cd]pyren | 0.03 | mg/kg |  | TRUE | 0.03 | totalanalyse | 18_hestnestunnelen\extracted\p18_results.csv
p18-HL-95080-95105 | Dibenz(a,h)anthracene | Dibenzo[a,h]antracen | 0.03 | mg/kg |  | TRUE | 0.03 | totalanalyse | 18_hestnestunnelen\extracted\p18_results.csv
p18-HL-95080-95105 | Naphthalene | Naftalen | 0.03 | mg/kg |  | TRUE | 0.03 | totalanalyse | 18_hestnestunnelen\extracted\p18_results.csv
p18-HL-95080-95105 | Acenaphthylene | Acenaftylen | 0.03 | mg/kg |  | TRUE | 0.03 | totalanalyse | 18_hestnestunnelen\extracted\p18_results.csv
p18-HL-95080-95105 | Acenaphthene | Acenaften | 0.03 | mg/kg |  | TRUE | 0.03 | totalanalyse | 18_hestnestunnelen\extracted\p18_results.csv
p18-HL-95080-95105 | Fluorene | Fluoren | 0.03 | mg/kg |  | TRUE | 0.03 | totalanalyse | 18_hestnestunnelen\extracted\p18_results.csv
p18-HL-95080-95105 | Phenanthrene | Fenantren | 0.03 | mg/kg |  | TRUE | 0.03 | totalanalyse | 18_hestnestunnelen\extracted\p18_results.csv
p18-HL-95080-95105 | Anthracene | Antracen | 0.03 | mg/kg |  | TRUE | 0.03 | totalanalyse | 18_hestnestunnelen\extracted\p18_results.csv
p18-HL-95080-95105 | Fluoranthene | Fluoranten | 0.03 | mg/kg |  | TRUE | 0.03 | totalanalyse | 18_hestnestunnelen\extracted\p18_results.csv
p18-HL-95080-95105 | Pyrene | Pyren | 0.03 | mg/kg |  | TRUE | 0.03 | totalanalyse | 18_hestnestunnelen\extracted\p18_results.csv
p18-HL-95080-95105 | Benzo(ghi)perylene | Benzo[ghi]perylen | 0.03 | mg/kg |  | TRUE | 0.03 | totalanalyse | 18_hestnestunnelen\extracted\p18_results.csv
p18-HL-95080-95105 | PCB28 | PCB 28 | 0.0015 | mg/kg |  | TRUE | 0.0015 | totalanalyse | 18_hestnestunnelen\extracted\p18_results.csv
p18-HL-95080-95105 | PCB52 | PCB 52 | 0.0015 | mg/kg |  | TRUE | 0.0015 | totalanalyse | 18_hestnestunnelen\extracted\p18_results.csv
p18-HL-95080-95105 | PCB101 | PCB 101 | 0.0015 | mg/kg |  | TRUE | 0.0015 | totalanalyse | 18_hestnestunnelen\extracted\p18_results.csv
p18-HL-95080-95105 | PCB118 | PCB 118 | 0.0015 | mg/kg |  | TRUE | 0.0015 | totalanalyse | 18_hestnestunnelen\extracted\p18_results.csv
p18-HL-95080-95105 | PCB138 | PCB 138 | 0.0015 | mg/kg |  | TRUE | 0.0015 | totalanalyse | 18_hestnestunnelen\extracted\p18_results.csv
p18-HL-95080-95105 | PCB153 | PCB 153 | 0.0015 | mg/kg |  | TRUE | 0.0015 | totalanalyse | 18_hestnestunnelen\extracted\p18_results.csv
p18-HL-95080-95105 | PCB180 | PCB 180 | 0.0015 | mg/kg |  | TRUE | 0.0015 | totalanalyse | 18_hestnestunnelen\extracted\p18_results.csv
p18-HL-95105-95130 | DryMatter | Tørrstoff | 91.2 | % |  | FALSE |  | totalanalyse | 18_hestnestunnelen\extracted\p18_results.csv
p18-HL-95105-95130 | As | Arsen (As) | 0.99 | mg/kg |  | TRUE | 0.99 | totalanalyse | 18_hestnestunnelen\extracted\p18_results.csv
p18-HL-95105-95130 | Pb | Bly (Pb) | 2.7 | mg/kg |  | FALSE |  | totalanalyse | 18_hestnestunnelen\extracted\p18_results.csv
p18-HL-95105-95130 | Cd | Kadmium (Cd) | 0.2 | mg/kg |  | TRUE | 0.2 | totalanalyse | 18_hestnestunnelen\extracted\p18_results.csv
p18-HL-95105-95130 | Cu | Kobber (Cu) | 12 | mg/kg |  | FALSE |  | totalanalyse | 18_hestnestunnelen\extracted\p18_results.csv
p18-HL-95105-95130 | Cr | Krom (Cr) | 66.4 | mg/kg |  | FALSE |  | totalanalyse | 18_hestnestunnelen\extracted\p18_results.csv
p18-HL-95105-95130 | Hg | Kvikksølv (Hg) | 0.0099 | mg/kg |  | TRUE | 0.0099 | totalanalyse | 18_hestnestunnelen\extracted\p18_results.csv
p18-HL-95105-95130 | Ni | Nikkel (Ni) | 5.4 | mg/kg |  | FALSE |  | totalanalyse | 18_hestnestunnelen\extracted\p18_results.csv
p18-HL-95105-95130 | Zn | Sink (Zn) | 38 | mg/kg |  | FALSE |  | totalanalyse | 18_hestnestunnelen\extracted\p18_results.csv
p18-HL-95105-95130 | Cr_VI | Krom (VI) | 0.22 | mg/kg |  | TRUE | 0.22 | totalanalyse | 18_hestnestunnelen\extracted\p18_results.csv
p18-HL-95105-95130 | Benzene | Benzen | 4.1 | µg/kg |  | FALSE |  | totalanalyse | 18_hestnestunnelen\extracted\p18_results.csv
p18-HL-95105-95130 | Toluene | Toluen | 100 | µg/kg |  | TRUE | 100 | totalanalyse | 18_hestnestunnelen\extracted\p18_results.csv
p18-HL-95105-95130 | Ethylbenzene | Etylbenzen | 100 | µg/kg |  | TRUE | 100 | totalanalyse | 18_hestnestunnelen\extracted\p18_results.csv
p18-HL-95105-95130 | Xylene | m/p/o-Xylen | 100 | µg/kg |  | TRUE | 100 | totalanalyse | 18_hestnestunnelen\extracted\p18_results.csv
p18-HL-95105-95130 | Alifater_C5-C6 | Alifater C5-C6 | 7 | mg/kg |  | TRUE | 7 | totalanalyse | 18_hestnestunnelen\extracted\p18_results.csv
p18-HL-95105-95130 | Alifater_C6-C8 | Alifater >C6-C8 | 7 | mg/kg |  | TRUE | 7 | totalanalyse | 18_hestnestunnelen\extracted\p18_results.csv
p18-HL-95105-95130 | Alifater_C8-C10 | Alifater >C8-C10 | 3 | mg/kg |  | TRUE | 3 | totalanalyse | 18_hestnestunnelen\extracted\p18_results.csv
p18-HL-95105-95130 | Alifater_C10-C12 | Alifater >C10-C12 | 5 | mg/kg |  | TRUE | 5 | totalanalyse | 18_hestnestunnelen\extracted\p18_results.csv
p18-HL-95105-95130 | Alifater_C12-C16 | Alifater >C12-C16 | 12 | mg/kg |  | FALSE |  | totalanalyse | 18_hestnestunnelen\extracted\p18_results.csv
p18-HL-95105-95130 | Alifater_C16-C35 | Alifater >C16-C35 | 48 | mg/kg |  | FALSE |  | totalanalyse | 18_hestnestunnelen\extracted\p18_results.csv
p18-HL-95105-95130 | Alifater_C5-C35 | Alifater C5-C35 | 60 | mg/kg |  | FALSE |  | totalanalyse | 18_hestnestunnelen\extracted\p18_results.csv
p18-HL-95105-95130 | Alifater_C12-C35 | Alifater >C12-C35 | 60 | mg/kg |  | FALSE |  | totalanalyse | 18_hestnestunnelen\extracted\p18_results.csv
p18-HL-95105-95130 | Aromatics_C8-C10 | Aromater >C8-C10 | 4 | mg/kg |  | TRUE | 4 | totalanalyse | 18_hestnestunnelen\extracted\p18_results.csv
p18-HL-95105-95130 | Aromatics_C10-C16 | Aromater >C10-C16 | 0.9 | mg/kg |  | TRUE | 0.9 | totalanalyse | 18_hestnestunnelen\extracted\p18_results.csv
p18-HL-95105-95130 | Aromatics_C16-C35 | Aromater >C16-C35 | 0.5 | mg/kg |  | TRUE | 0.5 | totalanalyse | 18_hestnestunnelen\extracted\p18_results.csv
p18-HL-95105-95130 | Benzo(a)anthracene | Benzo[a]antracen | 0.03 | mg/kg |  | TRUE | 0.03 | totalanalyse | 18_hestnestunnelen\extracted\p18_results.csv
p18-HL-95105-95130 | Chrysene | Krysen/Trifenylen | 0.03 | mg/kg |  | TRUE | 0.03 | totalanalyse | 18_hestnestunnelen\extracted\p18_results.csv
p18-HL-95105-95130 | Benzo(b,k)fluoranthene | Benzo(b,k)fluoranten | 0.03 | mg/kg |  | TRUE | 0.03 | totalanalyse | 18_hestnestunnelen\extracted\p18_results.csv
p18-HL-95105-95130 | Benzo(a)pyrene | Benzo[a]pyren | 0.03 | mg/kg |  | TRUE | 0.03 | totalanalyse | 18_hestnestunnelen\extracted\p18_results.csv
p18-HL-95105-95130 | Indeno(1,2,3-cd)pyrene | Indeno[1,2,3-cd]pyren | 0.03 | mg/kg |  | TRUE | 0.03 | totalanalyse | 18_hestnestunnelen\extracted\p18_results.csv
p18-HL-95105-95130 | Dibenz(a,h)anthracene | Dibenzo[a,h]antracen | 0.03 | mg/kg |  | TRUE | 0.03 | totalanalyse | 18_hestnestunnelen\extracted\p18_results.csv
p18-HL-95105-95130 | Naphthalene | Naftalen | 0.063 | mg/kg |  | FALSE |  | totalanalyse | 18_hestnestunnelen\extracted\p18_results.csv
p18-HL-95105-95130 | Acenaphthylene | Acenaftylen | 0.03 | mg/kg |  | TRUE | 0.03 | totalanalyse | 18_hestnestunnelen\extracted\p18_results.csv
p18-HL-95105-95130 | Acenaphthene | Acenaften | 0.03 | mg/kg |  | TRUE | 0.03 | totalanalyse | 18_hestnestunnelen\extracted\p18_results.csv
p18-HL-95105-95130 | Fluorene | Fluoren | 0.03 | mg/kg |  | TRUE | 0.03 | totalanalyse | 18_hestnestunnelen\extracted\p18_results.csv
p18-HL-95105-95130 | Phenanthrene | Fenantren | 0.03 | mg/kg |  | TRUE | 0.03 | totalanalyse | 18_hestnestunnelen\extracted\p18_results.csv
p18-HL-95105-95130 | Anthracene | Antracen | 0.03 | mg/kg |  | TRUE | 0.03 | totalanalyse | 18_hestnestunnelen\extracted\p18_results.csv
p18-HL-95105-95130 | Fluoranthene | Fluoranten | 0.034 | mg/kg |  | FALSE |  | totalanalyse | 18_hestnestunnelen\extracted\p18_results.csv
p18-HL-95105-95130 | Pyrene | Pyren | 0.03 | mg/kg |  | TRUE | 0.03 | totalanalyse | 18_hestnestunnelen\extracted\p18_results.csv
p18-HL-95105-95130 | Benzo(ghi)perylene | Benzo[ghi]perylen | 0.03 | mg/kg |  | TRUE | 0.03 | totalanalyse | 18_hestnestunnelen\extracted\p18_results.csv
p18-HL-95105-95130 | PAH16 | Sum PAH(16) EPA | 130 | µg/kg |  | FALSE |  | totalanalyse | 18_hestnestunnelen\extracted\p18_results.csv
p18-HL-95105-95130 | PCB28 | PCB 28 | 0.0015 | mg/kg |  | TRUE | 0.0015 | totalanalyse | 18_hestnestunnelen\extracted\p18_results.csv
p18-HL-95105-95130 | PCB52 | PCB 52 | 0.0015 | mg/kg |  | TRUE | 0.0015 | totalanalyse | 18_hestnestunnelen\extracted\p18_results.csv
p18-HL-95105-95130 | PCB101 | PCB 101 | 0.0015 | mg/kg |  | TRUE | 0.0015 | totalanalyse | 18_hestnestunnelen\extracted\p18_results.csv
p18-HL-95105-95130 | PCB118 | PCB 118 | 0.0015 | mg/kg |  | TRUE | 0.0015 | totalanalyse | 18_hestnestunnelen\extracted\p18_results.csv
p18-HL-95105-95130 | PCB138 | PCB 138 | 0.0015 | mg/kg |  | TRUE | 0.0015 | totalanalyse | 18_hestnestunnelen\extracted\p18_results.csv
p18-HL-95105-95130 | PCB153 | PCB 153 | 0.0015 | mg/kg |  | TRUE | 0.0015 | totalanalyse | 18_hestnestunnelen\extracted\p18_results.csv
p18-HL-95105-95130 | PCB180 | PCB 180 | 0.0015 | mg/kg |  | TRUE | 0.0015 | totalanalyse | 18_hestnestunnelen\extracted\p18_results.csv
p18-HL-95130-95155 | DryMatter | Tørrstoff | 94.6 | % |  | FALSE |  | totalanalyse | 18_hestnestunnelen\extracted\p18_results.csv
p18-HL-95130-95155 | As | Arsen (As) | 0.96 | mg/kg |  | TRUE | 0.96 | totalanalyse | 18_hestnestunnelen\extracted\p18_results.csv
p18-HL-95130-95155 | Pb | Bly (Pb) | 4.3 | mg/kg |  | FALSE |  | totalanalyse | 18_hestnestunnelen\extracted\p18_results.csv
p18-HL-95130-95155 | Cd | Kadmium (Cd) | 0.2 | mg/kg |  | TRUE | 0.2 | totalanalyse | 18_hestnestunnelen\extracted\p18_results.csv
p18-HL-95130-95155 | Cu | Kobber (Cu) | 33 | mg/kg |  | FALSE |  | totalanalyse | 18_hestnestunnelen\extracted\p18_results.csv
p18-HL-95130-95155 | Cr | Krom (Cr) | 18 | mg/kg |  | FALSE |  | totalanalyse | 18_hestnestunnelen\extracted\p18_results.csv
p18-HL-95130-95155 | Hg | Kvikksølv (Hg) | 0.0096 | mg/kg |  | TRUE | 0.0096 | totalanalyse | 18_hestnestunnelen\extracted\p18_results.csv
p18-HL-95130-95155 | Ni | Nikkel (Ni) | 12 | mg/kg |  | FALSE |  | totalanalyse | 18_hestnestunnelen\extracted\p18_results.csv
p18-HL-95130-95155 | Zn | Sink (Zn) | 55 | mg/kg |  | FALSE |  | totalanalyse | 18_hestnestunnelen\extracted\p18_results.csv
p18-HL-95130-95155 | Cr_VI | Krom (VI) | 0.22 | mg/kg |  | TRUE | 0.22 | totalanalyse | 18_hestnestunnelen\extracted\p18_results.csv
p18-HL-95130-95155 | Benzene | Benzen | 3.5 | µg/kg |  | TRUE | 3.5 | totalanalyse | 18_hestnestunnelen\extracted\p18_results.csv
p18-HL-95130-95155 | Toluene | Toluen | 100 | µg/kg |  | TRUE | 100 | totalanalyse | 18_hestnestunnelen\extracted\p18_results.csv
p18-HL-95130-95155 | Ethylbenzene | Etylbenzen | 100 | µg/kg |  | TRUE | 100 | totalanalyse | 18_hestnestunnelen\extracted\p18_results.csv
p18-HL-95130-95155 | Xylene | m/p/o-Xylen | 100 | µg/kg |  | TRUE | 100 | totalanalyse | 18_hestnestunnelen\extracted\p18_results.csv
p18-HL-95130-95155 | Alifater_C5-C6 | Alifater C5-C6 | 7 | mg/kg |  | TRUE | 7 | totalanalyse | 18_hestnestunnelen\extracted\p18_results.csv
p18-HL-95130-95155 | Alifater_C6-C8 | Alifater >C6-C8 | 7 | mg/kg |  | TRUE | 7 | totalanalyse | 18_hestnestunnelen\extracted\p18_results.csv
p18-HL-95130-95155 | Alifater_C8-C10 | Alifater >C8-C10 | 3 | mg/kg |  | TRUE | 3 | totalanalyse | 18_hestnestunnelen\extracted\p18_results.csv
p18-HL-95130-95155 | Alifater_C10-C12 | Alifater >C10-C12 | 5 | mg/kg |  | TRUE | 5 | totalanalyse | 18_hestnestunnelen\extracted\p18_results.csv
p18-HL-95130-95155 | Alifater_C12-C16 | Alifater >C12-C16 | 5 | mg/kg |  | TRUE | 5 | totalanalyse | 18_hestnestunnelen\extracted\p18_results.csv
p18-HL-95130-95155 | Alifater_C16-C35 | Alifater >C16-C35 | 34 | mg/kg |  | FALSE |  | totalanalyse | 18_hestnestunnelen\extracted\p18_results.csv
p18-HL-95130-95155 | Alifater_C5-C35 | Alifater C5-C35 | 34 | mg/kg |  | FALSE |  | totalanalyse | 18_hestnestunnelen\extracted\p18_results.csv
p18-HL-95130-95155 | Alifater_C12-C35 | Alifater >C12-C35 | 34 | mg/kg |  | FALSE |  | totalanalyse | 18_hestnestunnelen\extracted\p18_results.csv
p18-HL-95130-95155 | Aromatics_C8-C10 | Aromater >C8-C10 | 4 | mg/kg |  | TRUE | 4 | totalanalyse | 18_hestnestunnelen\extracted\p18_results.csv
p18-HL-95130-95155 | Aromatics_C10-C16 | Aromater >C10-C16 | 0.9 | mg/kg |  | TRUE | 0.9 | totalanalyse | 18_hestnestunnelen\extracted\p18_results.csv
p18-HL-95130-95155 | Aromatics_C16-C35 | Aromater >C16-C35 | 0.5 | mg/kg |  | TRUE | 0.5 | totalanalyse | 18_hestnestunnelen\extracted\p18_results.csv
p18-HL-95130-95155 | Benzo(a)anthracene | Benzo[a]antracen | 0.03 | mg/kg |  | TRUE | 0.03 | totalanalyse | 18_hestnestunnelen\extracted\p18_results.csv
p18-HL-95130-95155 | Chrysene | Krysen/Trifenylen | 0.03 | mg/kg |  | TRUE | 0.03 | totalanalyse | 18_hestnestunnelen\extracted\p18_results.csv
p18-HL-95130-95155 | Benzo(b,k)fluoranthene | Benzo(b,k)fluoranten | 0.03 | mg/kg |  | TRUE | 0.03 | totalanalyse | 18_hestnestunnelen\extracted\p18_results.csv
p18-HL-95130-95155 | Benzo(a)pyrene | Benzo[a]pyren | 0.03 | mg/kg |  | TRUE | 0.03 | totalanalyse | 18_hestnestunnelen\extracted\p18_results.csv
p18-HL-95130-95155 | Indeno(1,2,3-cd)pyrene | Indeno[1,2,3-cd]pyren | 0.03 | mg/kg |  | TRUE | 0.03 | totalanalyse | 18_hestnestunnelen\extracted\p18_results.csv
p18-HL-95130-95155 | Dibenz(a,h)anthracene | Dibenzo[a,h]antracen | 0.03 | mg/kg |  | TRUE | 0.03 | totalanalyse | 18_hestnestunnelen\extracted\p18_results.csv
p18-HL-95130-95155 | Naphthalene | Naftalen | 0.044 | mg/kg |  | FALSE |  | totalanalyse | 18_hestnestunnelen\extracted\p18_results.csv
p18-HL-95130-95155 | Acenaphthylene | Acenaftylen | 0.03 | mg/kg |  | TRUE | 0.03 | totalanalyse | 18_hestnestunnelen\extracted\p18_results.csv
p18-HL-95130-95155 | Acenaphthene | Acenaften | 0.03 | mg/kg |  | TRUE | 0.03 | totalanalyse | 18_hestnestunnelen\extracted\p18_results.csv
p18-HL-95130-95155 | Fluorene | Fluoren | 0.03 | mg/kg |  | TRUE | 0.03 | totalanalyse | 18_hestnestunnelen\extracted\p18_results.csv
p18-HL-95130-95155 | Phenanthrene | Fenantren | 0.03 | mg/kg |  | TRUE | 0.03 | totalanalyse | 18_hestnestunnelen\extracted\p18_results.csv
p18-HL-95130-95155 | Anthracene | Antracen | 0.03 | mg/kg |  | TRUE | 0.03 | totalanalyse | 18_hestnestunnelen\extracted\p18_results.csv
p18-HL-95130-95155 | Fluoranthene | Fluoranten | 0.03 | mg/kg |  | TRUE | 0.03 | totalanalyse | 18_hestnestunnelen\extracted\p18_results.csv
p18-HL-95130-95155 | Pyrene | Pyren | 0.03 | mg/kg |  | TRUE | 0.03 | totalanalyse | 18_hestnestunnelen\extracted\p18_results.csv
p18-HL-95130-95155 | Benzo(ghi)perylene | Benzo[ghi]perylen | 0.03 | mg/kg |  | TRUE | 0.03 | totalanalyse | 18_hestnestunnelen\extracted\p18_results.csv
p18-HL-95130-95155 | PAH16 | Sum PAH(16) EPA | 44 | µg/kg |  | FALSE |  | totalanalyse | 18_hestnestunnelen\extracted\p18_results.csv
p18-HL-95130-95155 | PCB28 | PCB 28 | 0.0015 | mg/kg |  | TRUE | 0.0015 | totalanalyse | 18_hestnestunnelen\extracted\p18_results.csv
p18-HL-95130-95155 | PCB52 | PCB 52 | 0.0015 | mg/kg |  | TRUE | 0.0015 | totalanalyse | 18_hestnestunnelen\extracted\p18_results.csv
p18-HL-95130-95155 | PCB101 | PCB 101 | 0.0015 | mg/kg |  | TRUE | 0.0015 | totalanalyse | 18_hestnestunnelen\extracted\p18_results.csv
p18-HL-95130-95155 | PCB118 | PCB 118 | 0.0015 | mg/kg |  | TRUE | 0.0015 | totalanalyse | 18_hestnestunnelen\extracted\p18_results.csv
p18-HL-95130-95155 | PCB138 | PCB 138 | 0.0015 | mg/kg |  | TRUE | 0.0015 | totalanalyse | 18_hestnestunnelen\extracted\p18_results.csv
p18-HL-95130-95155 | PCB153 | PCB 153 | 0.0015 | mg/kg |  | TRUE | 0.0015 | totalanalyse | 18_hestnestunnelen\extracted\p18_results.csv
p18-HL-95130-95155 | PCB180 | PCB 180 | 0.0015 | mg/kg |  | TRUE | 0.0015 | totalanalyse | 18_hestnestunnelen\extracted\p18_results.csv
p18-HL-95155-95180 | DryMatter | Tørrstoff | 93.4 | % |  | FALSE |  | totalanalyse | 18_hestnestunnelen\extracted\p18_results.csv
p18-HL-95155-95180 | As | Arsen (As) | 0.97 | mg/kg |  | TRUE | 0.97 | totalanalyse | 18_hestnestunnelen\extracted\p18_results.csv
p18-HL-95155-95180 | Pb | Bly (Pb) | 2.3 | mg/kg |  | FALSE |  | totalanalyse | 18_hestnestunnelen\extracted\p18_results.csv
p18-HL-95155-95180 | Cd | Kadmium (Cd) | 0.2 | mg/kg |  | TRUE | 0.2 | totalanalyse | 18_hestnestunnelen\extracted\p18_results.csv
p18-HL-95155-95180 | Cu | Kobber (Cu) | 15 | mg/kg |  | FALSE |  | totalanalyse | 18_hestnestunnelen\extracted\p18_results.csv
p18-HL-95155-95180 | Cr | Krom (Cr) | 23 | mg/kg |  | FALSE |  | totalanalyse | 18_hestnestunnelen\extracted\p18_results.csv
p18-HL-95155-95180 | Hg | Kvikksølv (Hg) | 0.0097 | mg/kg |  | TRUE | 0.0097 | totalanalyse | 18_hestnestunnelen\extracted\p18_results.csv
p18-HL-95155-95180 | Ni | Nikkel (Ni) | 12 | mg/kg |  | FALSE |  | totalanalyse | 18_hestnestunnelen\extracted\p18_results.csv
p18-HL-95155-95180 | Zn | Sink (Zn) | 39 | mg/kg |  | FALSE |  | totalanalyse | 18_hestnestunnelen\extracted\p18_results.csv
p18-HL-95155-95180 | Cr_VI | Krom (VI) | 0.22 | mg/kg |  | TRUE | 0.22 | totalanalyse | 18_hestnestunnelen\extracted\p18_results.csv
p18-HL-95155-95180 | Benzene | Benzen | 3.5 | µg/kg |  | TRUE | 3.5 | totalanalyse | 18_hestnestunnelen\extracted\p18_results.csv
p18-HL-95155-95180 | Toluene | Toluen | 100 | µg/kg |  | TRUE | 100 | totalanalyse | 18_hestnestunnelen\extracted\p18_results.csv
p18-HL-95155-95180 | Ethylbenzene | Etylbenzen | 100 | µg/kg |  | TRUE | 100 | totalanalyse | 18_hestnestunnelen\extracted\p18_results.csv
p18-HL-95155-95180 | Xylene | m/p/o-Xylen | 100 | µg/kg |  | TRUE | 100 | totalanalyse | 18_hestnestunnelen\extracted\p18_results.csv
p18-HL-95155-95180 | Alifater_C5-C6 | Alifater C5-C6 | 7 | mg/kg |  | TRUE | 7 | totalanalyse | 18_hestnestunnelen\extracted\p18_results.csv
p18-HL-95155-95180 | Alifater_C6-C8 | Alifater >C6-C8 | 7 | mg/kg |  | TRUE | 7 | totalanalyse | 18_hestnestunnelen\extracted\p18_results.csv
p18-HL-95155-95180 | Alifater_C8-C10 | Alifater >C8-C10 | 3 | mg/kg |  | TRUE | 3 | totalanalyse | 18_hestnestunnelen\extracted\p18_results.csv
p18-HL-95155-95180 | Alifater_C10-C12 | Alifater >C10-C12 | 5 | mg/kg |  | TRUE | 5 | totalanalyse | 18_hestnestunnelen\extracted\p18_results.csv
p18-HL-95155-95180 | Alifater_C12-C16 | Alifater >C12-C16 | 8.3 | mg/kg |  | FALSE |  | totalanalyse | 18_hestnestunnelen\extracted\p18_results.csv
p18-HL-95155-95180 | Alifater_C16-C35 | Alifater >C16-C35 | 55 | mg/kg |  | FALSE |  | totalanalyse | 18_hestnestunnelen\extracted\p18_results.csv
p18-HL-95155-95180 | Alifater_C5-C35 | Alifater C5-C35 | 63 | mg/kg |  | FALSE |  | totalanalyse | 18_hestnestunnelen\extracted\p18_results.csv
p18-HL-95155-95180 | Alifater_C12-C35 | Alifater >C12-C35 | 63 | mg/kg |  | FALSE |  | totalanalyse | 18_hestnestunnelen\extracted\p18_results.csv
p18-HL-95155-95180 | Aromatics_C8-C10 | Aromater >C8-C10 | 4 | mg/kg |  | TRUE | 4 | totalanalyse | 18_hestnestunnelen\extracted\p18_results.csv
p18-HL-95155-95180 | Aromatics_C10-C16 | Aromater >C10-C16 | 0.9 | mg/kg |  | TRUE | 0.9 | totalanalyse | 18_hestnestunnelen\extracted\p18_results.csv
p18-HL-95155-95180 | Aromatics_C16-C35 | Aromater >C16-C35 | 0.5 | mg/kg |  | TRUE | 0.5 | totalanalyse | 18_hestnestunnelen\extracted\p18_results.csv
p18-HL-95155-95180 | Benzo(a)anthracene | Benzo[a]antracen | 0.03 | mg/kg |  | TRUE | 0.03 | totalanalyse | 18_hestnestunnelen\extracted\p18_results.csv
p18-HL-95155-95180 | Chrysene | Krysen/Trifenylen | 0.03 | mg/kg |  | TRUE | 0.03 | totalanalyse | 18_hestnestunnelen\extracted\p18_results.csv
p18-HL-95155-95180 | Benzo(b,k)fluoranthene | Benzo(b,k)fluoranten | 0.03 | mg/kg |  | TRUE | 0.03 | totalanalyse | 18_hestnestunnelen\extracted\p18_results.csv
p18-HL-95155-95180 | Benzo(a)pyrene | Benzo[a]pyren | 0.03 | mg/kg |  | TRUE | 0.03 | totalanalyse | 18_hestnestunnelen\extracted\p18_results.csv
p18-HL-95155-95180 | Indeno(1,2,3-cd)pyrene | Indeno[1,2,3-cd]pyren | 0.03 | mg/kg |  | TRUE | 0.03 | totalanalyse | 18_hestnestunnelen\extracted\p18_results.csv
p18-HL-95155-95180 | Dibenz(a,h)anthracene | Dibenzo[a,h]antracen | 0.03 | mg/kg |  | TRUE | 0.03 | totalanalyse | 18_hestnestunnelen\extracted\p18_results.csv
p18-HL-95155-95180 | Naphthalene | Naftalen | 0.058 | mg/kg |  | FALSE |  | totalanalyse | 18_hestnestunnelen\extracted\p18_results.csv
p18-HL-95155-95180 | Acenaphthylene | Acenaftylen | 0.03 | mg/kg |  | TRUE | 0.03 | totalanalyse | 18_hestnestunnelen\extracted\p18_results.csv
p18-HL-95155-95180 | Acenaphthene | Acenaften | 0.03 | mg/kg |  | TRUE | 0.03 | totalanalyse | 18_hestnestunnelen\extracted\p18_results.csv
p18-HL-95155-95180 | Fluorene | Fluoren | 0.03 | mg/kg |  | TRUE | 0.03 | totalanalyse | 18_hestnestunnelen\extracted\p18_results.csv
p18-HL-95155-95180 | Phenanthrene | Fenantren | 0.034 | mg/kg |  | FALSE |  | totalanalyse | 18_hestnestunnelen\extracted\p18_results.csv
p18-HL-95155-95180 | Anthracene | Antracen | 0.03 | mg/kg |  | TRUE | 0.03 | totalanalyse | 18_hestnestunnelen\extracted\p18_results.csv
p18-HL-95155-95180 | Fluoranthene | Fluoranten | 0.03 | mg/kg |  | TRUE | 0.03 | totalanalyse | 18_hestnestunnelen\extracted\p18_results.csv
p18-HL-95155-95180 | Pyrene | Pyren | 0.035 | mg/kg |  | FALSE |  | totalanalyse | 18_hestnestunnelen\extracted\p18_results.csv
p18-HL-95155-95180 | Benzo(ghi)perylene | Benzo[ghi]perylen | 0.03 | mg/kg |  | TRUE | 0.03 | totalanalyse | 18_hestnestunnelen\extracted\p18_results.csv
p18-HL-95155-95180 | PAH16 | Sum PAH(16) EPA | 130 | µg/kg |  | FALSE |  | totalanalyse | 18_hestnestunnelen\extracted\p18_results.csv
p18-HL-95155-95180 | PCB28 | PCB 28 | 0.0015 | mg/kg |  | TRUE | 0.0015 | totalanalyse | 18_hestnestunnelen\extracted\p18_results.csv
p18-HL-95155-95180 | PCB52 | PCB 52 | 0.0015 | mg/kg |  | TRUE | 0.0015 | totalanalyse | 18_hestnestunnelen\extracted\p18_results.csv
p18-HL-95155-95180 | PCB101 | PCB 101 | 0.0015 | mg/kg |  | TRUE | 0.0015 | totalanalyse | 18_hestnestunnelen\extracted\p18_results.csv
p18-HL-95155-95180 | PCB118 | PCB 118 | 0.0015 | mg/kg |  | TRUE | 0.0015 | totalanalyse | 18_hestnestunnelen\extracted\p18_results.csv
p18-HL-95155-95180 | PCB138 | PCB 138 | 0.0015 | mg/kg |  | TRUE | 0.0015 | totalanalyse | 18_hestnestunnelen\extracted\p18_results.csv
p18-HL-95155-95180 | PCB153 | PCB 153 | 0.0015 | mg/kg |  | TRUE | 0.0015 | totalanalyse | 18_hestnestunnelen\extracted\p18_results.csv
p18-HL-95155-95180 | PCB180 | PCB 180 | 0.0015 | mg/kg |  | TRUE | 0.0015 | totalanalyse | 18_hestnestunnelen\extracted\p18_results.csv
p18-HL-95180-95205 | DryMatter | Tørrstoff | 94 | % |  | FALSE |  | totalanalyse | 18_hestnestunnelen\extracted\p18_results.csv
p18-HL-95180-95205 | As | Arsen (As) | 0.96 | mg/kg |  | TRUE | 0.96 | totalanalyse | 18_hestnestunnelen\extracted\p18_results.csv
p18-HL-95180-95205 | Pb | Bly (Pb) | 4.2 | mg/kg |  | FALSE |  | totalanalyse | 18_hestnestunnelen\extracted\p18_results.csv
p18-HL-95180-95205 | Cd | Kadmium (Cd) | 0.2 | mg/kg |  | TRUE | 0.2 | totalanalyse | 18_hestnestunnelen\extracted\p18_results.csv
p18-HL-95180-95205 | Cu | Kobber (Cu) | 18 | mg/kg |  | FALSE |  | totalanalyse | 18_hestnestunnelen\extracted\p18_results.csv
p18-HL-95180-95205 | Cr | Krom (Cr) | 14 | mg/kg |  | FALSE |  | totalanalyse | 18_hestnestunnelen\extracted\p18_results.csv
p18-HL-95180-95205 | Hg | Kvikksølv (Hg) | 0.0096 | mg/kg |  | TRUE | 0.0096 | totalanalyse | 18_hestnestunnelen\extracted\p18_results.csv
p18-HL-95180-95205 | Ni | Nikkel (Ni) | 9.3 | mg/kg |  | FALSE |  | totalanalyse | 18_hestnestunnelen\extracted\p18_results.csv
p18-HL-95180-95205 | Zn | Sink (Zn) | 50 | mg/kg |  | FALSE |  | totalanalyse | 18_hestnestunnelen\extracted\p18_results.csv
p18-HL-95180-95205 | Cr_VI | Krom (VI) | 0.22 | mg/kg |  | TRUE | 0.22 | totalanalyse | 18_hestnestunnelen\extracted\p18_results.csv
p18-HL-95180-95205 | Benzene | Benzen | 95 | µg/kg |  | FALSE |  | totalanalyse | 18_hestnestunnelen\extracted\p18_results.csv
p18-HL-95180-95205 | Toluene | Toluen | 100 | µg/kg |  | TRUE | 100 | totalanalyse | 18_hestnestunnelen\extracted\p18_results.csv
p18-HL-95180-95205 | Ethylbenzene | Etylbenzen | 100 | µg/kg |  | TRUE | 100 | totalanalyse | 18_hestnestunnelen\extracted\p18_results.csv
p18-HL-95180-95205 | Xylene | m/p/o-Xylen | 100 | µg/kg |  | TRUE | 100 | totalanalyse | 18_hestnestunnelen\extracted\p18_results.csv
p18-HL-95180-95205 | Alifater_C5-C6 | Alifater C5-C6 | 7 | mg/kg |  | TRUE | 7 | totalanalyse | 18_hestnestunnelen\extracted\p18_results.csv
p18-HL-95180-95205 | Alifater_C6-C8 | Alifater >C6-C8 | 7 | mg/kg |  | TRUE | 7 | totalanalyse | 18_hestnestunnelen\extracted\p18_results.csv
p18-HL-95180-95205 | Alifater_C8-C10 | Alifater >C8-C10 | 3 | mg/kg |  | TRUE | 3 | totalanalyse | 18_hestnestunnelen\extracted\p18_results.csv
p18-HL-95180-95205 | Alifater_C10-C12 | Alifater >C10-C12 | 5 | mg/kg |  | TRUE | 5 | totalanalyse | 18_hestnestunnelen\extracted\p18_results.csv
p18-HL-95180-95205 | Alifater_C12-C16 | Alifater >C12-C16 | 7.1 | mg/kg |  | FALSE |  | totalanalyse | 18_hestnestunnelen\extracted\p18_results.csv
p18-HL-95180-95205 | Alifater_C16-C35 | Alifater >C16-C35 | 37 | mg/kg |  | FALSE |  | totalanalyse | 18_hestnestunnelen\extracted\p18_results.csv
p18-HL-95180-95205 | Alifater_C5-C35 | Alifater C5-C35 | 44 | mg/kg |  | FALSE |  | totalanalyse | 18_hestnestunnelen\extracted\p18_results.csv
p18-HL-95180-95205 | Alifater_C12-C35 | Alifater >C12-C35 | 44 | mg/kg |  | FALSE |  | totalanalyse | 18_hestnestunnelen\extracted\p18_results.csv
p18-HL-95180-95205 | Aromatics_C8-C10 | Aromater >C8-C10 | 4 | mg/kg |  | TRUE | 4 | totalanalyse | 18_hestnestunnelen\extracted\p18_results.csv
p18-HL-95180-95205 | Aromatics_C10-C16 | Aromater >C10-C16 | 0.9 | mg/kg |  | TRUE | 0.9 | totalanalyse | 18_hestnestunnelen\extracted\p18_results.csv
p18-HL-95180-95205 | Aromatics_C16-C35 | Aromater >C16-C35 | 0.5 | mg/kg |  | TRUE | 0.5 | totalanalyse | 18_hestnestunnelen\extracted\p18_results.csv
p18-HL-95180-95205 | Benzo(a)anthracene | Benzo[a]antracen | 0.03 | mg/kg |  | TRUE | 0.03 | totalanalyse | 18_hestnestunnelen\extracted\p18_results.csv
p18-HL-95180-95205 | Chrysene | Krysen/Trifenylen | 0.03 | mg/kg |  | TRUE | 0.03 | totalanalyse | 18_hestnestunnelen\extracted\p18_results.csv
p18-HL-95180-95205 | Benzo(b,k)fluoranthene | Benzo(b,k)fluoranten | 0.03 | mg/kg |  | TRUE | 0.03 | totalanalyse | 18_hestnestunnelen\extracted\p18_results.csv
p18-HL-95180-95205 | Benzo(a)pyrene | Benzo[a]pyren | 0.03 | mg/kg |  | TRUE | 0.03 | totalanalyse | 18_hestnestunnelen\extracted\p18_results.csv
p18-HL-95180-95205 | Indeno(1,2,3-cd)pyrene | Indeno[1,2,3-cd]pyren | 0.03 | mg/kg |  | TRUE | 0.03 | totalanalyse | 18_hestnestunnelen\extracted\p18_results.csv
p18-HL-95180-95205 | Dibenz(a,h)anthracene | Dibenzo[a,h]antracen | 0.03 | mg/kg |  | TRUE | 0.03 | totalanalyse | 18_hestnestunnelen\extracted\p18_results.csv
p18-HL-95180-95205 | Naphthalene | Naftalen | 0.17 | mg/kg |  | FALSE |  | totalanalyse | 18_hestnestunnelen\extracted\p18_results.csv
p18-HL-95180-95205 | Acenaphthylene | Acenaftylen | 0.03 | mg/kg |  | TRUE | 0.03 | totalanalyse | 18_hestnestunnelen\extracted\p18_results.csv
p18-HL-95180-95205 | Acenaphthene | Acenaften | 0.03 | mg/kg |  | TRUE | 0.03 | totalanalyse | 18_hestnestunnelen\extracted\p18_results.csv
p18-HL-95180-95205 | Fluorene | Fluoren | 0.03 | mg/kg |  | TRUE | 0.03 | totalanalyse | 18_hestnestunnelen\extracted\p18_results.csv
p18-HL-95180-95205 | Phenanthrene | Fenantren | 0.041 | mg/kg |  | FALSE |  | totalanalyse | 18_hestnestunnelen\extracted\p18_results.csv
p18-HL-95180-95205 | Anthracene | Antracen | 0.03 | mg/kg |  | TRUE | 0.03 | totalanalyse | 18_hestnestunnelen\extracted\p18_results.csv
p18-HL-95180-95205 | Fluoranthene | Fluoranten | 0.03 | mg/kg |  | TRUE | 0.03 | totalanalyse | 18_hestnestunnelen\extracted\p18_results.csv
p18-HL-95180-95205 | Pyrene | Pyren | 0.042 | mg/kg |  | FALSE |  | totalanalyse | 18_hestnestunnelen\extracted\p18_results.csv
p18-HL-95180-95205 | Benzo(ghi)perylene | Benzo[ghi]perylen | 0.03 | mg/kg |  | TRUE | 0.03 | totalanalyse | 18_hestnestunnelen\extracted\p18_results.csv
p18-HL-95180-95205 | PAH16 | Sum PAH(16) EPA | 250 | µg/kg |  | FALSE |  | totalanalyse | 18_hestnestunnelen\extracted\p18_results.csv
p18-HL-95180-95205 | PCB28 | PCB 28 | 0.0015 | mg/kg |  | TRUE | 0.0015 | totalanalyse | 18_hestnestunnelen\extracted\p18_results.csv
p18-HL-95180-95205 | PCB52 | PCB 52 | 0.0015 | mg/kg |  | TRUE | 0.0015 | totalanalyse | 18_hestnestunnelen\extracted\p18_results.csv
p18-HL-95180-95205 | PCB101 | PCB 101 | 0.0015 | mg/kg |  | TRUE | 0.0015 | totalanalyse | 18_hestnestunnelen\extracted\p18_results.csv
p18-HL-95180-95205 | PCB118 | PCB 118 | 0.0015 | mg/kg |  | TRUE | 0.0015 | totalanalyse | 18_hestnestunnelen\extracted\p18_results.csv
p18-HL-95180-95205 | PCB138 | PCB 138 | 0.0015 | mg/kg |  | TRUE | 0.0015 | totalanalyse | 18_hestnestunnelen\extracted\p18_results.csv
p18-HL-95180-95205 | PCB153 | PCB 153 | 0.0015 | mg/kg |  | TRUE | 0.0015 | totalanalyse | 18_hestnestunnelen\extracted\p18_results.csv
p18-HL-95180-95205 | PCB180 | PCB 180 | 0.0015 | mg/kg |  | TRUE | 0.0015 | totalanalyse | 18_hestnestunnelen\extracted\p18_results.csv
p18-HL-95205-95230 | DryMatter | Tørrstoff | 94 | % |  | FALSE |  | totalanalyse | 18_hestnestunnelen\extracted\p18_results.csv
p18-HL-95205-95230 | As | Arsen (As) | 0.99 | mg/kg |  | FALSE |  | totalanalyse | 18_hestnestunnelen\extracted\p18_results.csv
p18-HL-95205-95230 | Pb | Bly (Pb) | 4.8 | mg/kg |  | FALSE |  | totalanalyse | 18_hestnestunnelen\extracted\p18_results.csv
p18-HL-95205-95230 | Cd | Kadmium (Cd) | 0.2 | mg/kg |  | TRUE | 0.2 | totalanalyse | 18_hestnestunnelen\extracted\p18_results.csv
p18-HL-95205-95230 | Cu | Kobber (Cu) | 20 | mg/kg |  | FALSE |  | totalanalyse | 18_hestnestunnelen\extracted\p18_results.csv
p18-HL-95205-95230 | Cr | Krom (Cr) | 9.1 | mg/kg |  | FALSE |  | totalanalyse | 18_hestnestunnelen\extracted\p18_results.csv
p18-HL-95205-95230 | Hg | Kvikksølv (Hg) | 0.0096 | mg/kg |  | TRUE | 0.0096 | totalanalyse | 18_hestnestunnelen\extracted\p18_results.csv
p18-HL-95205-95230 | Ni | Nikkel (Ni) | 7.3 | mg/kg |  | FALSE |  | totalanalyse | 18_hestnestunnelen\extracted\p18_results.csv
p18-HL-95205-95230 | Zn | Sink (Zn) | 47 | mg/kg |  | FALSE |  | totalanalyse | 18_hestnestunnelen\extracted\p18_results.csv
p18-HL-95205-95230 | Cr_VI | Krom (VI) | 0.22 | mg/kg |  | TRUE | 0.22 | totalanalyse | 18_hestnestunnelen\extracted\p18_results.csv
p18-HL-95205-95230 | Benzene | Benzen | 31 | µg/kg |  | FALSE |  | totalanalyse | 18_hestnestunnelen\extracted\p18_results.csv
p18-HL-95205-95230 | Toluene | Toluen | 100 | µg/kg |  | TRUE | 100 | totalanalyse | 18_hestnestunnelen\extracted\p18_results.csv
p18-HL-95205-95230 | Ethylbenzene | Etylbenzen | 100 | µg/kg |  | TRUE | 100 | totalanalyse | 18_hestnestunnelen\extracted\p18_results.csv
p18-HL-95205-95230 | Xylene | m/p/o-Xylen | 100 | µg/kg |  | TRUE | 100 | totalanalyse | 18_hestnestunnelen\extracted\p18_results.csv
p18-HL-95205-95230 | Alifater_C5-C6 | Alifater C5-C6 | 7 | mg/kg |  | TRUE | 7 | totalanalyse | 18_hestnestunnelen\extracted\p18_results.csv
p18-HL-95205-95230 | Alifater_C6-C8 | Alifater >C6-C8 | 7 | mg/kg |  | TRUE | 7 | totalanalyse | 18_hestnestunnelen\extracted\p18_results.csv
p18-HL-95205-95230 | Alifater_C8-C10 | Alifater >C8-C10 | 3 | mg/kg |  | TRUE | 3 | totalanalyse | 18_hestnestunnelen\extracted\p18_results.csv
p18-HL-95205-95230 | Alifater_C10-C12 | Alifater >C10-C12 | 5 | mg/kg |  | TRUE | 5 | totalanalyse | 18_hestnestunnelen\extracted\p18_results.csv
p18-HL-95205-95230 | Alifater_C12-C16 | Alifater >C12-C16 | 5.7 | mg/kg |  | FALSE |  | totalanalyse | 18_hestnestunnelen\extracted\p18_results.csv
p18-HL-95205-95230 | Alifater_C16-C35 | Alifater >C16-C35 | 39 | mg/kg |  | FALSE |  | totalanalyse | 18_hestnestunnelen\extracted\p18_results.csv
p18-HL-95205-95230 | Alifater_C5-C35 | Alifater C5-C35 | 45 | mg/kg |  | FALSE |  | totalanalyse | 18_hestnestunnelen\extracted\p18_results.csv
p18-HL-95205-95230 | Alifater_C12-C35 | Alifater >C12-C35 | 45 | mg/kg |  | FALSE |  | totalanalyse | 18_hestnestunnelen\extracted\p18_results.csv
p18-HL-95205-95230 | Aromatics_C8-C10 | Aromater >C8-C10 | 4 | mg/kg |  | TRUE | 4 | totalanalyse | 18_hestnestunnelen\extracted\p18_results.csv
p18-HL-95205-95230 | Aromatics_C10-C16 | Aromater >C10-C16 | 0.9 | mg/kg |  | TRUE | 0.9 | totalanalyse | 18_hestnestunnelen\extracted\p18_results.csv
p18-HL-95205-95230 | Aromatics_C16-C35 | Aromater >C16-C35 | 0.5 | mg/kg |  | TRUE | 0.5 | totalanalyse | 18_hestnestunnelen\extracted\p18_results.csv
p18-HL-95205-95230 | Benzo(a)anthracene | Benzo[a]antracen | 0.03 | mg/kg |  | TRUE | 0.03 | totalanalyse | 18_hestnestunnelen\extracted\p18_results.csv
p18-HL-95205-95230 | Chrysene | Krysen/Trifenylen | 0.03 | mg/kg |  | TRUE | 0.03 | totalanalyse | 18_hestnestunnelen\extracted\p18_results.csv
p18-HL-95205-95230 | Benzo(b,k)fluoranthene | Benzo(b,k)fluoranten | 0.03 | mg/kg |  | TRUE | 0.03 | totalanalyse | 18_hestnestunnelen\extracted\p18_results.csv
p18-HL-95205-95230 | Benzo(a)pyrene | Benzo[a]pyren | 0.03 | mg/kg |  | TRUE | 0.03 | totalanalyse | 18_hestnestunnelen\extracted\p18_results.csv
p18-HL-95205-95230 | Indeno(1,2,3-cd)pyrene | Indeno[1,2,3-cd]pyren | 0.03 | mg/kg |  | TRUE | 0.03 | totalanalyse | 18_hestnestunnelen\extracted\p18_results.csv
p18-HL-95205-95230 | Dibenz(a,h)anthracene | Dibenzo[a,h]antracen | 0.03 | mg/kg |  | TRUE | 0.03 | totalanalyse | 18_hestnestunnelen\extracted\p18_results.csv
p18-HL-95205-95230 | Naphthalene | Naftalen | 0.083 | mg/kg |  | FALSE |  | totalanalyse | 18_hestnestunnelen\extracted\p18_results.csv
p18-HL-95205-95230 | Acenaphthylene | Acenaftylen | 0.03 | mg/kg |  | TRUE | 0.03 | totalanalyse | 18_hestnestunnelen\extracted\p18_results.csv
p18-HL-95205-95230 | Acenaphthene | Acenaften | 0.03 | mg/kg |  | TRUE | 0.03 | totalanalyse | 18_hestnestunnelen\extracted\p18_results.csv
p18-HL-95205-95230 | Fluorene | Fluoren | 0.03 | mg/kg |  | TRUE | 0.03 | totalanalyse | 18_hestnestunnelen\extracted\p18_results.csv
p18-HL-95205-95230 | Phenanthrene | Fenantren | 0.03 | mg/kg |  | TRUE | 0.03 | totalanalyse | 18_hestnestunnelen\extracted\p18_results.csv
p18-HL-95205-95230 | Anthracene | Antracen | 0.03 | mg/kg |  | TRUE | 0.03 | totalanalyse | 18_hestnestunnelen\extracted\p18_results.csv
p18-HL-95205-95230 | Fluoranthene | Fluoranten | 0.03 | mg/kg |  | TRUE | 0.03 | totalanalyse | 18_hestnestunnelen\extracted\p18_results.csv
p18-HL-95205-95230 | Pyrene | Pyren | 0.03 | mg/kg |  | TRUE | 0.03 | totalanalyse | 18_hestnestunnelen\extracted\p18_results.csv
p18-HL-95205-95230 | Benzo(ghi)perylene | Benzo[ghi]perylen | 0.03 | mg/kg |  | TRUE | 0.03 | totalanalyse | 18_hestnestunnelen\extracted\p18_results.csv
p18-HL-95205-95230 | PAH16 | Sum PAH(16) EPA | 83 | µg/kg |  | FALSE |  | totalanalyse | 18_hestnestunnelen\extracted\p18_results.csv
p18-HL-95205-95230 | PCB28 | PCB 28 | 0.0015 | mg/kg |  | TRUE | 0.0015 | totalanalyse | 18_hestnestunnelen\extracted\p18_results.csv
p18-HL-95205-95230 | PCB52 | PCB 52 | 0.0015 | mg/kg |  | TRUE | 0.0015 | totalanalyse | 18_hestnestunnelen\extracted\p18_results.csv
p18-HL-95205-95230 | PCB101 | PCB 101 | 0.0015 | mg/kg |  | TRUE | 0.0015 | totalanalyse | 18_hestnestunnelen\extracted\p18_results.csv
p18-HL-95205-95230 | PCB118 | PCB 118 | 0.0015 | mg/kg |  | TRUE | 0.0015 | totalanalyse | 18_hestnestunnelen\extracted\p18_results.csv
p18-HL-95205-95230 | PCB138 | PCB 138 | 0.0015 | mg/kg |  | TRUE | 0.0015 | totalanalyse | 18_hestnestunnelen\extracted\p18_results.csv
p18-HL-95205-95230 | PCB153 | PCB 153 | 0.0015 | mg/kg |  | TRUE | 0.0015 | totalanalyse | 18_hestnestunnelen\extracted\p18_results.csv
p18-HL-95205-95230 | PCB180 | PCB 180 | 0.0015 | mg/kg |  | TRUE | 0.0015 | totalanalyse | 18_hestnestunnelen\extracted\p18_results.csv
p18-HL-95230-95255 | DryMatter | Tørrstoff | 93.5 | % |  | FALSE |  | totalanalyse | 18_hestnestunnelen\extracted\p18_results.csv
p18-HL-95230-95255 | As | Arsen (As) | 0.97 | mg/kg |  | TRUE | 0.97 | totalanalyse | 18_hestnestunnelen\extracted\p18_results.csv
p18-HL-95230-95255 | Pb | Bly (Pb) | 4.3 | mg/kg |  | FALSE |  | totalanalyse | 18_hestnestunnelen\extracted\p18_results.csv
p18-HL-95230-95255 | Cd | Kadmium (Cd) | 0.2 | mg/kg |  | TRUE | 0.2 | totalanalyse | 18_hestnestunnelen\extracted\p18_results.csv
p18-HL-95230-95255 | Cu | Kobber (Cu) | 23 | mg/kg |  | FALSE |  | totalanalyse | 18_hestnestunnelen\extracted\p18_results.csv
p18-HL-95230-95255 | Cr | Krom (Cr) | 14 | mg/kg |  | FALSE |  | totalanalyse | 18_hestnestunnelen\extracted\p18_results.csv
p18-HL-95230-95255 | Hg | Kvikksølv (Hg) | 0.0097 | mg/kg |  | TRUE | 0.0097 | totalanalyse | 18_hestnestunnelen\extracted\p18_results.csv
p18-HL-95230-95255 | Ni | Nikkel (Ni) | 7.1 | mg/kg |  | FALSE |  | totalanalyse | 18_hestnestunnelen\extracted\p18_results.csv
p18-HL-95230-95255 | Zn | Sink (Zn) | 40 | mg/kg |  | FALSE |  | totalanalyse | 18_hestnestunnelen\extracted\p18_results.csv
p18-HL-95230-95255 | Cr_VI | Krom (VI) | 0.22 | mg/kg |  | TRUE | 0.22 | totalanalyse | 18_hestnestunnelen\extracted\p18_results.csv
p18-HL-95230-95255 | Benzene | Benzen | 83 | µg/kg |  | FALSE |  | totalanalyse | 18_hestnestunnelen\extracted\p18_results.csv
p18-HL-95230-95255 | Toluene | Toluen | 100 | µg/kg |  | TRUE | 100 | totalanalyse | 18_hestnestunnelen\extracted\p18_results.csv
p18-HL-95230-95255 | Ethylbenzene | Etylbenzen | 100 | µg/kg |  | TRUE | 100 | totalanalyse | 18_hestnestunnelen\extracted\p18_results.csv
p18-HL-95230-95255 | Xylene | m/p/o-Xylen | 100 | µg/kg |  | TRUE | 100 | totalanalyse | 18_hestnestunnelen\extracted\p18_results.csv
p18-HL-95230-95255 | Alifater_C5-C6 | Alifater C5-C6 | 7 | mg/kg |  | TRUE | 7 | totalanalyse | 18_hestnestunnelen\extracted\p18_results.csv
p18-HL-95230-95255 | Alifater_C6-C8 | Alifater >C6-C8 | 7 | mg/kg |  | TRUE | 7 | totalanalyse | 18_hestnestunnelen\extracted\p18_results.csv
p18-HL-95230-95255 | Alifater_C8-C10 | Alifater >C8-C10 | 3 | mg/kg |  | TRUE | 3 | totalanalyse | 18_hestnestunnelen\extracted\p18_results.csv
p18-HL-95230-95255 | Alifater_C10-C12 | Alifater >C10-C12 | 5 | mg/kg |  | TRUE | 5 | totalanalyse | 18_hestnestunnelen\extracted\p18_results.csv
p18-HL-95230-95255 | Alifater_C12-C16 | Alifater >C12-C16 | 15 | mg/kg |  | FALSE |  | totalanalyse | 18_hestnestunnelen\extracted\p18_results.csv
p18-HL-95230-95255 | Alifater_C16-C35 | Alifater >C16-C35 | 71 | mg/kg |  | FALSE |  | totalanalyse | 18_hestnestunnelen\extracted\p18_results.csv
p18-HL-95230-95255 | Alifater_C5-C35 | Alifater C5-C35 | 86 | mg/kg |  | FALSE |  | totalanalyse | 18_hestnestunnelen\extracted\p18_results.csv
p18-HL-95230-95255 | Alifater_C12-C35 | Alifater >C12-C35 | 86 | mg/kg |  | FALSE |  | totalanalyse | 18_hestnestunnelen\extracted\p18_results.csv
p18-HL-95230-95255 | Aromatics_C8-C10 | Aromater >C8-C10 | 4 | mg/kg |  | TRUE | 4 | totalanalyse | 18_hestnestunnelen\extracted\p18_results.csv
p18-HL-95230-95255 | Aromatics_C10-C16 | Aromater >C10-C16 | 0.9 | mg/kg |  | TRUE | 0.9 | totalanalyse | 18_hestnestunnelen\extracted\p18_results.csv
p18-HL-95230-95255 | Aromatics_C16-C35 | Aromater >C16-C35 | 0.5 | mg/kg |  | TRUE | 0.5 | totalanalyse | 18_hestnestunnelen\extracted\p18_results.csv
p18-HL-95230-95255 | Benzo(a)anthracene | Benzo[a]antracen | 0.03 | mg/kg |  | TRUE | 0.03 | totalanalyse | 18_hestnestunnelen\extracted\p18_results.csv
p18-HL-95230-95255 | Chrysene | Krysen/Trifenylen | 0.03 | mg/kg |  | TRUE | 0.03 | totalanalyse | 18_hestnestunnelen\extracted\p18_results.csv
p18-HL-95230-95255 | Benzo(b,k)fluoranthene | Benzo(b,k)fluoranten | 0.03 | mg/kg |  | TRUE | 0.03 | totalanalyse | 18_hestnestunnelen\extracted\p18_results.csv
p18-HL-95230-95255 | Benzo(a)pyrene | Benzo[a]pyren | 0.03 | mg/kg |  | TRUE | 0.03 | totalanalyse | 18_hestnestunnelen\extracted\p18_results.csv
p18-HL-95230-95255 | Indeno(1,2,3-cd)pyrene | Indeno[1,2,3-cd]pyren | 0.03 | mg/kg |  | TRUE | 0.03 | totalanalyse | 18_hestnestunnelen\extracted\p18_results.csv
p18-HL-95230-95255 | Dibenz(a,h)anthracene | Dibenzo[a,h]antracen | 0.03 | mg/kg |  | TRUE | 0.03 | totalanalyse | 18_hestnestunnelen\extracted\p18_results.csv
p18-HL-95230-95255 | Naphthalene | Naftalen | 0.22 | mg/kg |  | FALSE |  | totalanalyse | 18_hestnestunnelen\extracted\p18_results.csv
p18-HL-95230-95255 | Acenaphthylene | Acenaftylen | 0.03 | mg/kg |  | TRUE | 0.03 | totalanalyse | 18_hestnestunnelen\extracted\p18_results.csv
p18-HL-95230-95255 | Acenaphthene | Acenaften | 0.03 | mg/kg |  | TRUE | 0.03 | totalanalyse | 18_hestnestunnelen\extracted\p18_results.csv
p18-HL-95230-95255 | Fluorene | Fluoren | 0.03 | mg/kg |  | TRUE | 0.03 | totalanalyse | 18_hestnestunnelen\extracted\p18_results.csv
p18-HL-95230-95255 | Phenanthrene | Fenantren | 0.056 | mg/kg |  | FALSE |  | totalanalyse | 18_hestnestunnelen\extracted\p18_results.csv
p18-HL-95230-95255 | Anthracene | Antracen | 0.03 | mg/kg |  | TRUE | 0.03 | totalanalyse | 18_hestnestunnelen\extracted\p18_results.csv
p18-HL-95230-95255 | Fluoranthene | Fluoranten | 0.03 | mg/kg |  | TRUE | 0.03 | totalanalyse | 18_hestnestunnelen\extracted\p18_results.csv
p18-HL-95230-95255 | Pyrene | Pyren | 0.048 | mg/kg |  | FALSE |  | totalanalyse | 18_hestnestunnelen\extracted\p18_results.csv
p18-HL-95230-95255 | Benzo(ghi)perylene | Benzo[ghi]perylen | 0.03 | mg/kg |  | TRUE | 0.03 | totalanalyse | 18_hestnestunnelen\extracted\p18_results.csv
p18-HL-95230-95255 | PAH16 | Sum PAH(16) EPA | 320 | µg/kg |  | FALSE |  | totalanalyse | 18_hestnestunnelen\extracted\p18_results.csv
p18-HL-95230-95255 | PCB28 | PCB 28 | 0.0015 | mg/kg |  | TRUE | 0.0015 | totalanalyse | 18_hestnestunnelen\extracted\p18_results.csv
p18-HL-95230-95255 | PCB52 | PCB 52 | 0.0015 | mg/kg |  | TRUE | 0.0015 | totalanalyse | 18_hestnestunnelen\extracted\p18_results.csv
p18-HL-95230-95255 | PCB101 | PCB 101 | 0.0015 | mg/kg |  | TRUE | 0.0015 | totalanalyse | 18_hestnestunnelen\extracted\p18_results.csv
p18-HL-95230-95255 | PCB118 | PCB 118 | 0.0015 | mg/kg |  | TRUE | 0.0015 | totalanalyse | 18_hestnestunnelen\extracted\p18_results.csv
p18-HL-95230-95255 | PCB138 | PCB 138 | 0.0015 | mg/kg |  | TRUE | 0.0015 | totalanalyse | 18_hestnestunnelen\extracted\p18_results.csv
p18-HL-95230-95255 | PCB153 | PCB 153 | 0.0015 | mg/kg |  | TRUE | 0.0015 | totalanalyse | 18_hestnestunnelen\extracted\p18_results.csv
p18-HL-95230-95255 | PCB180 | PCB 180 | 0.0015 | mg/kg |  | TRUE | 0.0015 | totalanalyse | 18_hestnestunnelen\extracted\p18_results.csv
p18-HL-95255-95280 | DryMatter | Tørrstoff | 91.3 | % |  | FALSE |  | totalanalyse | 18_hestnestunnelen\extracted\p18_results.csv
p18-HL-95255-95280 | As | Arsen (As) | 0.99 | mg/kg |  | TRUE | 0.99 | totalanalyse | 18_hestnestunnelen\extracted\p18_results.csv
p18-HL-95255-95280 | Pb | Bly (Pb) | 3.2 | mg/kg |  | FALSE |  | totalanalyse | 18_hestnestunnelen\extracted\p18_results.csv
p18-HL-95255-95280 | Cd | Kadmium (Cd) | 0.2 | mg/kg |  | TRUE | 0.2 | totalanalyse | 18_hestnestunnelen\extracted\p18_results.csv
p18-HL-95255-95280 | Cu | Kobber (Cu) | 24 | mg/kg |  | FALSE |  | totalanalyse | 18_hestnestunnelen\extracted\p18_results.csv
p18-HL-95255-95280 | Cr | Krom (Cr) | 29 | mg/kg |  | FALSE |  | totalanalyse | 18_hestnestunnelen\extracted\p18_results.csv
p18-HL-95255-95280 | Hg | Kvikksølv (Hg) | 0.0099 | mg/kg |  | TRUE | 0.0099 | totalanalyse | 18_hestnestunnelen\extracted\p18_results.csv
p18-HL-95255-95280 | Ni | Nikkel (Ni) | 13 | mg/kg |  | FALSE |  | totalanalyse | 18_hestnestunnelen\extracted\p18_results.csv
p18-HL-95255-95280 | Zn | Sink (Zn) | 54 | mg/kg |  | FALSE |  | totalanalyse | 18_hestnestunnelen\extracted\p18_results.csv
p18-HL-95255-95280 | Cr_VI | Krom (VI) | 0.22 | mg/kg |  | TRUE | 0.22 | totalanalyse | 18_hestnestunnelen\extracted\p18_results.csv
p18-HL-95255-95280 | Benzene | Benzen | 39 | µg/kg |  | FALSE |  | totalanalyse | 18_hestnestunnelen\extracted\p18_results.csv
p18-HL-95255-95280 | Toluene | Toluen | 100 | µg/kg |  | TRUE | 100 | totalanalyse | 18_hestnestunnelen\extracted\p18_results.csv
p18-HL-95255-95280 | Ethylbenzene | Etylbenzen | 100 | µg/kg |  | TRUE | 100 | totalanalyse | 18_hestnestunnelen\extracted\p18_results.csv
p18-HL-95255-95280 | Xylene | m/p/o-Xylen | 100 | µg/kg |  | TRUE | 100 | totalanalyse | 18_hestnestunnelen\extracted\p18_results.csv
p18-HL-95255-95280 | Alifater_C5-C6 | Alifater C5-C6 | 7 | mg/kg |  | TRUE | 7 | totalanalyse | 18_hestnestunnelen\extracted\p18_results.csv
p18-HL-95255-95280 | Alifater_C6-C8 | Alifater >C6-C8 | 7 | mg/kg |  | TRUE | 7 | totalanalyse | 18_hestnestunnelen\extracted\p18_results.csv
p18-HL-95255-95280 | Alifater_C8-C10 | Alifater >C8-C10 | 3 | mg/kg |  | TRUE | 3 | totalanalyse | 18_hestnestunnelen\extracted\p18_results.csv
p18-HL-95255-95280 | Alifater_C10-C12 | Alifater >C10-C12 | 5 | mg/kg |  | TRUE | 5 | totalanalyse | 18_hestnestunnelen\extracted\p18_results.csv
p18-HL-95255-95280 | Alifater_C12-C16 | Alifater >C12-C16 | 11 | mg/kg |  | FALSE |  | totalanalyse | 18_hestnestunnelen\extracted\p18_results.csv
p18-HL-95255-95280 | Alifater_C16-C35 | Alifater >C16-C35 | 210 | mg/kg |  | FALSE |  | totalanalyse | 18_hestnestunnelen\extracted\p18_results.csv
p18-HL-95255-95280 | Alifater_C5-C35 | Alifater C5-C35 | 220 | mg/kg |  | FALSE |  | totalanalyse | 18_hestnestunnelen\extracted\p18_results.csv
p18-HL-95255-95280 | Alifater_C12-C35 | Alifater >C12-C35 | 220 | mg/kg |  | FALSE |  | totalanalyse | 18_hestnestunnelen\extracted\p18_results.csv
p18-HL-95255-95280 | Aromatics_C8-C10 | Aromater >C8-C10 | 4 | mg/kg |  | TRUE | 4 | totalanalyse | 18_hestnestunnelen\extracted\p18_results.csv
p18-HL-95255-95280 | Aromatics_C10-C16 | Aromater >C10-C16 | 0.9 | mg/kg |  | TRUE | 0.9 | totalanalyse | 18_hestnestunnelen\extracted\p18_results.csv
p18-HL-95255-95280 | Aromatics_C16-C35 | Aromater >C16-C35 | 0.5 | mg/kg |  | TRUE | 0.5 | totalanalyse | 18_hestnestunnelen\extracted\p18_results.csv
p18-HL-95255-95280 | Benzo(a)anthracene | Benzo[a]antracen | 0.03 | mg/kg |  | TRUE | 0.03 | totalanalyse | 18_hestnestunnelen\extracted\p18_results.csv
p18-HL-95255-95280 | Chrysene | Krysen/Trifenylen | 0.03 | mg/kg |  | TRUE | 0.03 | totalanalyse | 18_hestnestunnelen\extracted\p18_results.csv
p18-HL-95255-95280 | Benzo(b,k)fluoranthene | Benzo(b,k)fluoranten | 0.03 | mg/kg |  | TRUE | 0.03 | totalanalyse | 18_hestnestunnelen\extracted\p18_results.csv
p18-HL-95255-95280 | Benzo(a)pyrene | Benzo[a]pyren | 0.03 | mg/kg |  | TRUE | 0.03 | totalanalyse | 18_hestnestunnelen\extracted\p18_results.csv
p18-HL-95255-95280 | Indeno(1,2,3-cd)pyrene | Indeno[1,2,3-cd]pyren | 0.03 | mg/kg |  | TRUE | 0.03 | totalanalyse | 18_hestnestunnelen\extracted\p18_results.csv
p18-HL-95255-95280 | Dibenz(a,h)anthracene | Dibenzo[a,h]antracen | 0.03 | mg/kg |  | TRUE | 0.03 | totalanalyse | 18_hestnestunnelen\extracted\p18_results.csv
p18-HL-95255-95280 | Naphthalene | Naftalen | 0.095 | mg/kg |  | FALSE |  | totalanalyse | 18_hestnestunnelen\extracted\p18_results.csv
p18-HL-95255-95280 | Acenaphthylene | Acenaftylen | 0.03 | mg/kg |  | TRUE | 0.03 | totalanalyse | 18_hestnestunnelen\extracted\p18_results.csv
p18-HL-95255-95280 | Acenaphthene | Acenaften | 0.03 | mg/kg |  | TRUE | 0.03 | totalanalyse | 18_hestnestunnelen\extracted\p18_results.csv
p18-HL-95255-95280 | Fluorene | Fluoren | 0.03 | mg/kg |  | TRUE | 0.03 | totalanalyse | 18_hestnestunnelen\extracted\p18_results.csv
p18-HL-95255-95280 | Phenanthrene | Fenantren | 0.031 | mg/kg |  | FALSE |  | totalanalyse | 18_hestnestunnelen\extracted\p18_results.csv
p18-HL-95255-95280 | Anthracene | Antracen | 0.03 | mg/kg |  | TRUE | 0.03 | totalanalyse | 18_hestnestunnelen\extracted\p18_results.csv
p18-HL-95255-95280 | Fluoranthene | Fluoranten | 0.03 | mg/kg |  | TRUE | 0.03 | totalanalyse | 18_hestnestunnelen\extracted\p18_results.csv
p18-HL-95255-95280 | Pyrene | Pyren | 0.036 | mg/kg |  | FALSE |  | totalanalyse | 18_hestnestunnelen\extracted\p18_results.csv
p18-HL-95255-95280 | Benzo(ghi)perylene | Benzo[ghi]perylen | 0.03 | mg/kg |  | TRUE | 0.03 | totalanalyse | 18_hestnestunnelen\extracted\p18_results.csv
p18-HL-95255-95280 | PAH16 | Sum PAH(16) EPA | 160 | µg/kg |  | FALSE |  | totalanalyse | 18_hestnestunnelen\extracted\p18_results.csv
p18-HL-95255-95280 | PCB28 | PCB 28 | 0.0015 | mg/kg |  | TRUE | 0.0015 | totalanalyse | 18_hestnestunnelen\extracted\p18_results.csv
p18-HL-95255-95280 | PCB52 | PCB 52 | 0.0015 | mg/kg |  | TRUE | 0.0015 | totalanalyse | 18_hestnestunnelen\extracted\p18_results.csv
p18-HL-95255-95280 | PCB101 | PCB 101 | 0.0015 | mg/kg |  | TRUE | 0.0015 | totalanalyse | 18_hestnestunnelen\extracted\p18_results.csv
p18-HL-95255-95280 | PCB118 | PCB 118 | 0.0015 | mg/kg |  | TRUE | 0.0015 | totalanalyse | 18_hestnestunnelen\extracted\p18_results.csv
p18-HL-95255-95280 | PCB138 | PCB 138 | 0.0015 | mg/kg |  | TRUE | 0.0015 | totalanalyse | 18_hestnestunnelen\extracted\p18_results.csv
p18-HL-95255-95280 | PCB153 | PCB 153 | 0.0015 | mg/kg |  | TRUE | 0.0015 | totalanalyse | 18_hestnestunnelen\extracted\p18_results.csv
p18-HL-95255-95280 | PCB180 | PCB 180 | 0.0015 | mg/kg |  | TRUE | 0.0015 | totalanalyse | 18_hestnestunnelen\extracted\p18_results.csv
p18-HL-95280-95305 | DryMatter | Tørrstoff | 94.8 | % |  | FALSE |  | totalanalyse | 18_hestnestunnelen\extracted\p18_results.csv
p18-HL-95280-95305 | As | Arsen (As) | 0.95 | mg/kg |  | TRUE | 0.95 | totalanalyse | 18_hestnestunnelen\extracted\p18_results.csv
p18-HL-95280-95305 | Pb | Bly (Pb) | 1.7 | mg/kg |  | FALSE |  | totalanalyse | 18_hestnestunnelen\extracted\p18_results.csv
p18-HL-95280-95305 | Cd | Kadmium (Cd) | 0.19 | mg/kg |  | TRUE | 0.19 | totalanalyse | 18_hestnestunnelen\extracted\p18_results.csv
p18-HL-95280-95305 | Cu | Kobber (Cu) | 11 | mg/kg |  | FALSE |  | totalanalyse | 18_hestnestunnelen\extracted\p18_results.csv
p18-HL-95280-95305 | Cr | Krom (Cr) | 10 | mg/kg |  | FALSE |  | totalanalyse | 18_hestnestunnelen\extracted\p18_results.csv
p18-HL-95280-95305 | Hg | Kvikksølv (Hg) | 0.0095 | mg/kg |  | TRUE | 0.0095 | totalanalyse | 18_hestnestunnelen\extracted\p18_results.csv
p18-HL-95280-95305 | Ni | Nikkel (Ni) | 6.1 | mg/kg |  | FALSE |  | totalanalyse | 18_hestnestunnelen\extracted\p18_results.csv
p18-HL-95280-95305 | Zn | Sink (Zn) | 39 | mg/kg |  | FALSE |  | totalanalyse | 18_hestnestunnelen\extracted\p18_results.csv
p18-HL-95280-95305 | Cr_VI | Krom (VI) | 0.22 | mg/kg |  | TRUE | 0.22 | totalanalyse | 18_hestnestunnelen\extracted\p18_results.csv
p18-HL-95280-95305 | Benzene | Benzen | 59 | µg/kg |  | FALSE |  | totalanalyse | 18_hestnestunnelen\extracted\p18_results.csv
p18-HL-95280-95305 | Toluene | Toluen | 100 | µg/kg |  | TRUE | 100 | totalanalyse | 18_hestnestunnelen\extracted\p18_results.csv
p18-HL-95280-95305 | Ethylbenzene | Etylbenzen | 100 | µg/kg |  | TRUE | 100 | totalanalyse | 18_hestnestunnelen\extracted\p18_results.csv
p18-HL-95280-95305 | Xylene | m/p/o-Xylen | 100 | µg/kg |  | TRUE | 100 | totalanalyse | 18_hestnestunnelen\extracted\p18_results.csv
p18-HL-95280-95305 | Alifater_C5-C6 | Alifater C5-C6 | 7 | mg/kg |  | TRUE | 7 | totalanalyse | 18_hestnestunnelen\extracted\p18_results.csv
p18-HL-95280-95305 | Alifater_C6-C8 | Alifater >C6-C8 | 7 | mg/kg |  | TRUE | 7 | totalanalyse | 18_hestnestunnelen\extracted\p18_results.csv
p18-HL-95280-95305 | Alifater_C8-C10 | Alifater >C8-C10 | 3 | mg/kg |  | TRUE | 3 | totalanalyse | 18_hestnestunnelen\extracted\p18_results.csv
p18-HL-95280-95305 | Alifater_C10-C12 | Alifater >C10-C12 | 5 | mg/kg |  | TRUE | 5 | totalanalyse | 18_hestnestunnelen\extracted\p18_results.csv
p18-HL-95280-95305 | Alifater_C12-C16 | Alifater >C12-C16 | 7.8 | mg/kg |  | FALSE |  | totalanalyse | 18_hestnestunnelen\extracted\p18_results.csv
p18-HL-95280-95305 | Alifater_C16-C35 | Alifater >C16-C35 | 54 | mg/kg |  | FALSE |  | totalanalyse | 18_hestnestunnelen\extracted\p18_results.csv
p18-HL-95280-95305 | Alifater_C5-C35 | Alifater C5-C35 | 62 | mg/kg |  | FALSE |  | totalanalyse | 18_hestnestunnelen\extracted\p18_results.csv
p18-HL-95280-95305 | Alifater_C12-C35 | Alifater >C12-C35 | 62 | mg/kg |  | FALSE |  | totalanalyse | 18_hestnestunnelen\extracted\p18_results.csv
p18-HL-95280-95305 | Aromatics_C8-C10 | Aromater >C8-C10 | 4 | mg/kg |  | TRUE | 4 | totalanalyse | 18_hestnestunnelen\extracted\p18_results.csv
p18-HL-95280-95305 | Aromatics_C10-C16 | Aromater >C10-C16 | 0.9 | mg/kg |  | TRUE | 0.9 | totalanalyse | 18_hestnestunnelen\extracted\p18_results.csv
p18-HL-95280-95305 | Aromatics_C16-C35 | Aromater >C16-C35 | 0.5 | mg/kg |  | TRUE | 0.5 | totalanalyse | 18_hestnestunnelen\extracted\p18_results.csv
p18-HL-95280-95305 | Benzo(a)anthracene | Benzo[a]antracen | 0.03 | mg/kg |  | TRUE | 0.03 | totalanalyse | 18_hestnestunnelen\extracted\p18_results.csv
p18-HL-95280-95305 | Chrysene | Krysen/Trifenylen | 0.03 | mg/kg |  | TRUE | 0.03 | totalanalyse | 18_hestnestunnelen\extracted\p18_results.csv
p18-HL-95280-95305 | Benzo(b,k)fluoranthene | Benzo(b,k)fluoranten | 0.03 | mg/kg |  | TRUE | 0.03 | totalanalyse | 18_hestnestunnelen\extracted\p18_results.csv
p18-HL-95280-95305 | Benzo(a)pyrene | Benzo[a]pyren | 0.03 | mg/kg |  | TRUE | 0.03 | totalanalyse | 18_hestnestunnelen\extracted\p18_results.csv
p18-HL-95280-95305 | Indeno(1,2,3-cd)pyrene | Indeno[1,2,3-cd]pyren | 0.03 | mg/kg |  | TRUE | 0.03 | totalanalyse | 18_hestnestunnelen\extracted\p18_results.csv
p18-HL-95280-95305 | Dibenz(a,h)anthracene | Dibenzo[a,h]antracen | 0.03 | mg/kg |  | TRUE | 0.03 | totalanalyse | 18_hestnestunnelen\extracted\p18_results.csv
p18-HL-95280-95305 | Naphthalene | Naftalen | 0.083 | mg/kg |  | FALSE |  | totalanalyse | 18_hestnestunnelen\extracted\p18_results.csv
p18-HL-95280-95305 | Acenaphthylene | Acenaftylen | 0.03 | mg/kg |  | TRUE | 0.03 | totalanalyse | 18_hestnestunnelen\extracted\p18_results.csv
p18-HL-95280-95305 | Acenaphthene | Acenaften | 0.03 | mg/kg |  | TRUE | 0.03 | totalanalyse | 18_hestnestunnelen\extracted\p18_results.csv
p18-HL-95280-95305 | Fluorene | Fluoren | 0.03 | mg/kg |  | TRUE | 0.03 | totalanalyse | 18_hestnestunnelen\extracted\p18_results.csv
p18-HL-95280-95305 | Phenanthrene | Fenantren | 0.038 | mg/kg |  | FALSE |  | totalanalyse | 18_hestnestunnelen\extracted\p18_results.csv
p18-HL-95280-95305 | Anthracene | Antracen | 0.03 | mg/kg |  | TRUE | 0.03 | totalanalyse | 18_hestnestunnelen\extracted\p18_results.csv
p18-HL-95280-95305 | Fluoranthene | Fluoranten | 0.03 | mg/kg |  | TRUE | 0.03 | totalanalyse | 18_hestnestunnelen\extracted\p18_results.csv
p18-HL-95280-95305 | Pyrene | Pyren | 0.05 | mg/kg |  | FALSE |  | totalanalyse | 18_hestnestunnelen\extracted\p18_results.csv
p18-HL-95280-95305 | Benzo(ghi)perylene | Benzo[ghi]perylen | 0.03 | mg/kg |  | TRUE | 0.03 | totalanalyse | 18_hestnestunnelen\extracted\p18_results.csv
p18-HL-95280-95305 | PAH16 | Sum PAH(16) EPA | 170 | µg/kg |  | FALSE |  | totalanalyse | 18_hestnestunnelen\extracted\p18_results.csv
p18-HL-95280-95305 | PCB28 | PCB 28 | 0.0015 | mg/kg |  | TRUE | 0.0015 | totalanalyse | 18_hestnestunnelen\extracted\p18_results.csv
p18-HL-95280-95305 | PCB52 | PCB 52 | 0.0015 | mg/kg |  | TRUE | 0.0015 | totalanalyse | 18_hestnestunnelen\extracted\p18_results.csv
p18-HL-95280-95305 | PCB101 | PCB 101 | 0.0015 | mg/kg |  | TRUE | 0.0015 | totalanalyse | 18_hestnestunnelen\extracted\p18_results.csv
p18-HL-95280-95305 | PCB118 | PCB 118 | 0.0015 | mg/kg |  | TRUE | 0.0015 | totalanalyse | 18_hestnestunnelen\extracted\p18_results.csv
p18-HL-95280-95305 | PCB138 | PCB 138 | 0.0015 | mg/kg |  | TRUE | 0.0015 | totalanalyse | 18_hestnestunnelen\extracted\p18_results.csv
p18-HL-95280-95305 | PCB153 | PCB 153 | 0.0015 | mg/kg |  | TRUE | 0.0015 | totalanalyse | 18_hestnestunnelen\extracted\p18_results.csv
p18-HL-95280-95305 | PCB180 | PCB 180 | 0.0015 | mg/kg |  | TRUE | 0.0015 | totalanalyse | 18_hestnestunnelen\extracted\p18_results.csv
p18-HL-95305-95330 | DryMatter | Tørrstoff | 94.3 | % |  | FALSE |  | totalanalyse | 18_hestnestunnelen\extracted\p18_results.csv
p18-HL-95305-95330 | As | Arsen (As) | 0.96 | mg/kg |  | TRUE | 0.96 | totalanalyse | 18_hestnestunnelen\extracted\p18_results.csv
p18-HL-95305-95330 | Pb | Bly (Pb) | 3.4 | mg/kg |  | FALSE |  | totalanalyse | 18_hestnestunnelen\extracted\p18_results.csv
p18-HL-95305-95330 | Cd | Kadmium (Cd) | 0.2 | mg/kg |  | TRUE | 0.2 | totalanalyse | 18_hestnestunnelen\extracted\p18_results.csv
p18-HL-95305-95330 | Cu | Kobber (Cu) | 17 | mg/kg |  | FALSE |  | totalanalyse | 18_hestnestunnelen\extracted\p18_results.csv
p18-HL-95305-95330 | Cr | Krom (Cr) | 11 | mg/kg |  | FALSE |  | totalanalyse | 18_hestnestunnelen\extracted\p18_results.csv
p18-HL-95305-95330 | Hg | Kvikksølv (Hg) | 0.0096 | mg/kg |  | TRUE | 0.0096 | totalanalyse | 18_hestnestunnelen\extracted\p18_results.csv
p18-HL-95305-95330 | Ni | Nikkel (Ni) | 7.8 | mg/kg |  | FALSE |  | totalanalyse | 18_hestnestunnelen\extracted\p18_results.csv
p18-HL-95305-95330 | Zn | Sink (Zn) | 56 | mg/kg |  | FALSE |  | totalanalyse | 18_hestnestunnelen\extracted\p18_results.csv
p18-HL-95305-95330 | Cr_VI | Krom (VI) | 0.22 | mg/kg |  | TRUE | 0.22 | totalanalyse | 18_hestnestunnelen\extracted\p18_results.csv
p18-HL-95305-95330 | Benzene | Benzen | 47 | µg/kg |  | FALSE |  | totalanalyse | 18_hestnestunnelen\extracted\p18_results.csv
p18-HL-95305-95330 | Toluene | Toluen | 100 | µg/kg |  | TRUE | 100 | totalanalyse | 18_hestnestunnelen\extracted\p18_results.csv
p18-HL-95305-95330 | Ethylbenzene | Etylbenzen | 100 | µg/kg |  | TRUE | 100 | totalanalyse | 18_hestnestunnelen\extracted\p18_results.csv
p18-HL-95305-95330 | Xylene | m/p/o-Xylen | 100 | µg/kg |  | TRUE | 100 | totalanalyse | 18_hestnestunnelen\extracted\p18_results.csv
p18-HL-95305-95330 | Alifater_C5-C6 | Alifater C5-C6 | 7 | mg/kg |  | TRUE | 7 | totalanalyse | 18_hestnestunnelen\extracted\p18_results.csv
p18-HL-95305-95330 | Alifater_C6-C8 | Alifater >C6-C8 | 7 | mg/kg |  | TRUE | 7 | totalanalyse | 18_hestnestunnelen\extracted\p18_results.csv
p18-HL-95305-95330 | Alifater_C8-C10 | Alifater >C8-C10 | 3 | mg/kg |  | TRUE | 3 | totalanalyse | 18_hestnestunnelen\extracted\p18_results.csv
p18-HL-95305-95330 | Alifater_C10-C12 | Alifater >C10-C12 | 5 | mg/kg |  | TRUE | 5 | totalanalyse | 18_hestnestunnelen\extracted\p18_results.csv
p18-HL-95305-95330 | Alifater_C12-C16 | Alifater >C12-C16 | 11 | mg/kg |  | FALSE |  | totalanalyse | 18_hestnestunnelen\extracted\p18_results.csv
p18-HL-95305-95330 | Alifater_C16-C35 | Alifater >C16-C35 | 330 | mg/kg |  | FALSE |  | totalanalyse | 18_hestnestunnelen\extracted\p18_results.csv
p18-HL-95305-95330 | Alifater_C5-C35 | Alifater C5-C35 | 340 | mg/kg |  | FALSE |  | totalanalyse | 18_hestnestunnelen\extracted\p18_results.csv
p18-HL-95305-95330 | Alifater_C12-C35 | Alifater >C12-C35 | 340 | mg/kg |  | FALSE |  | totalanalyse | 18_hestnestunnelen\extracted\p18_results.csv
p18-HL-95305-95330 | Aromatics_C8-C10 | Aromater >C8-C10 | 4 | mg/kg |  | TRUE | 4 | totalanalyse | 18_hestnestunnelen\extracted\p18_results.csv
p18-HL-95305-95330 | Aromatics_C10-C16 | Aromater >C10-C16 | 0.9 | mg/kg |  | TRUE | 0.9 | totalanalyse | 18_hestnestunnelen\extracted\p18_results.csv
p18-HL-95305-95330 | Aromatics_C16-C35 | Aromater >C16-C35 | 0.5 | mg/kg |  | TRUE | 0.5 | totalanalyse | 18_hestnestunnelen\extracted\p18_results.csv
p18-HL-95305-95330 | Benzo(a)anthracene | Benzo[a]antracen | 0.03 | mg/kg |  | TRUE | 0.03 | totalanalyse | 18_hestnestunnelen\extracted\p18_results.csv
p18-HL-95305-95330 | Chrysene | Krysen/Trifenylen | 0.03 | mg/kg |  | TRUE | 0.03 | totalanalyse | 18_hestnestunnelen\extracted\p18_results.csv
p18-HL-95305-95330 | Benzo(b,k)fluoranthene | Benzo(b,k)fluoranten | 0.03 | mg/kg |  | TRUE | 0.03 | totalanalyse | 18_hestnestunnelen\extracted\p18_results.csv
p18-HL-95305-95330 | Benzo(a)pyrene | Benzo[a]pyren | 0.03 | mg/kg |  | TRUE | 0.03 | totalanalyse | 18_hestnestunnelen\extracted\p18_results.csv
p18-HL-95305-95330 | Indeno(1,2,3-cd)pyrene | Indeno[1,2,3-cd]pyren | 0.03 | mg/kg |  | TRUE | 0.03 | totalanalyse | 18_hestnestunnelen\extracted\p18_results.csv
p18-HL-95305-95330 | Dibenz(a,h)anthracene | Dibenzo[a,h]antracen | 0.03 | mg/kg |  | TRUE | 0.03 | totalanalyse | 18_hestnestunnelen\extracted\p18_results.csv
p18-HL-95305-95330 | Naphthalene | Naftalen | 0.15 | mg/kg |  | FALSE |  | totalanalyse | 18_hestnestunnelen\extracted\p18_results.csv
p18-HL-95305-95330 | Acenaphthylene | Acenaftylen | 0.03 | mg/kg |  | TRUE | 0.03 | totalanalyse | 18_hestnestunnelen\extracted\p18_results.csv
p18-HL-95305-95330 | Acenaphthene | Acenaften | 0.03 | mg/kg |  | TRUE | 0.03 | totalanalyse | 18_hestnestunnelen\extracted\p18_results.csv
p18-HL-95305-95330 | Fluorene | Fluoren | 0.03 | mg/kg |  | TRUE | 0.03 | totalanalyse | 18_hestnestunnelen\extracted\p18_results.csv
p18-HL-95305-95330 | Phenanthrene | Fenantren | 0.053 | mg/kg |  | FALSE |  | totalanalyse | 18_hestnestunnelen\extracted\p18_results.csv
p18-HL-95305-95330 | Anthracene | Antracen | 0.03 | mg/kg |  | TRUE | 0.03 | totalanalyse | 18_hestnestunnelen\extracted\p18_results.csv
p18-HL-95305-95330 | Fluoranthene | Fluoranten | 0.03 | mg/kg |  | TRUE | 0.03 | totalanalyse | 18_hestnestunnelen\extracted\p18_results.csv
p18-HL-95305-95330 | Pyrene | Pyren | 0.05 | mg/kg |  | FALSE |  | totalanalyse | 18_hestnestunnelen\extracted\p18_results.csv
p18-HL-95305-95330 | Benzo(ghi)perylene | Benzo[ghi]perylen | 0.03 | mg/kg |  | TRUE | 0.03 | totalanalyse | 18_hestnestunnelen\extracted\p18_results.csv
p18-HL-95305-95330 | PAH16 | Sum PAH(16) EPA | 250 | µg/kg |  | FALSE |  | totalanalyse | 18_hestnestunnelen\extracted\p18_results.csv
p18-HL-95305-95330 | PCB28 | PCB 28 | 0.0015 | mg/kg |  | TRUE | 0.0015 | totalanalyse | 18_hestnestunnelen\extracted\p18_results.csv
p18-HL-95305-95330 | PCB52 | PCB 52 | 0.0015 | mg/kg |  | TRUE | 0.0015 | totalanalyse | 18_hestnestunnelen\extracted\p18_results.csv
p18-HL-95305-95330 | PCB101 | PCB 101 | 0.0015 | mg/kg |  | TRUE | 0.0015 | totalanalyse | 18_hestnestunnelen\extracted\p18_results.csv
p18-HL-95305-95330 | PCB118 | PCB 118 | 0.0015 | mg/kg |  | TRUE | 0.0015 | totalanalyse | 18_hestnestunnelen\extracted\p18_results.csv
p18-HL-95305-95330 | PCB138 | PCB 138 | 0.0015 | mg/kg |  | TRUE | 0.0015 | totalanalyse | 18_hestnestunnelen\extracted\p18_results.csv
p18-HL-95305-95330 | PCB153 | PCB 153 | 0.0015 | mg/kg |  | TRUE | 0.0015 | totalanalyse | 18_hestnestunnelen\extracted\p18_results.csv
p18-HL-95305-95330 | PCB180 | PCB 180 | 0.0015 | mg/kg |  | TRUE | 0.0015 | totalanalyse | 18_hestnestunnelen\extracted\p18_results.csv
p18-HL-95330-95355 | DryMatter | Tørrstoff | 90.1 | % |  | FALSE |  | totalanalyse | 18_hestnestunnelen\extracted\p18_results.csv
p18-HL-95330-95355 | As | Arsen (As) | 2.2 | mg/kg |  | FALSE |  | totalanalyse | 18_hestnestunnelen\extracted\p18_results.csv
p18-HL-95330-95355 | Pb | Bly (Pb) | 12 | mg/kg |  | FALSE |  | totalanalyse | 18_hestnestunnelen\extracted\p18_results.csv
p18-HL-95330-95355 | Cd | Kadmium (Cd) | 0.2 | mg/kg |  | TRUE | 0.2 | totalanalyse | 18_hestnestunnelen\extracted\p18_results.csv
p18-HL-95330-95355 | Cu | Kobber (Cu) | 12 | mg/kg |  | FALSE |  | totalanalyse | 18_hestnestunnelen\extracted\p18_results.csv
p18-HL-95330-95355 | Cr | Krom (Cr) | 6.9 | mg/kg |  | FALSE |  | totalanalyse | 18_hestnestunnelen\extracted\p18_results.csv
p18-HL-95330-95355 | Hg | Kvikksølv (Hg) | 0.01 | mg/kg |  | FALSE |  | totalanalyse | 18_hestnestunnelen\extracted\p18_results.csv
p18-HL-95330-95355 | Ni | Nikkel (Ni) | 6.3 | mg/kg |  | FALSE |  | totalanalyse | 18_hestnestunnelen\extracted\p18_results.csv
p18-HL-95330-95355 | Zn | Sink (Zn) | 37 | mg/kg |  | FALSE |  | totalanalyse | 18_hestnestunnelen\extracted\p18_results.csv
p18-HL-95330-95355 | Cr_VI | Krom (VI) | 0.23 | mg/kg |  | TRUE | 0.23 | totalanalyse | 18_hestnestunnelen\extracted\p18_results.csv
p18-HL-95330-95355 | Benzene | Benzen | 58 | µg/kg |  | FALSE |  | totalanalyse | 18_hestnestunnelen\extracted\p18_results.csv
p18-HL-95330-95355 | Toluene | Toluen | 100 | µg/kg |  | TRUE | 100 | totalanalyse | 18_hestnestunnelen\extracted\p18_results.csv
p18-HL-95330-95355 | Ethylbenzene | Etylbenzen | 100 | µg/kg |  | TRUE | 100 | totalanalyse | 18_hestnestunnelen\extracted\p18_results.csv
p18-HL-95330-95355 | Xylene | m/p/o-Xylen | 100 | µg/kg |  | TRUE | 100 | totalanalyse | 18_hestnestunnelen\extracted\p18_results.csv
p18-HL-95330-95355 | Alifater_C5-C6 | Alifater C5-C6 | 7 | mg/kg |  | TRUE | 7 | totalanalyse | 18_hestnestunnelen\extracted\p18_results.csv
p18-HL-95330-95355 | Alifater_C6-C8 | Alifater >C6-C8 | 7 | mg/kg |  | TRUE | 7 | totalanalyse | 18_hestnestunnelen\extracted\p18_results.csv
p18-HL-95330-95355 | Alifater_C8-C10 | Alifater >C8-C10 | 3 | mg/kg |  | TRUE | 3 | totalanalyse | 18_hestnestunnelen\extracted\p18_results.csv
p18-HL-95330-95355 | Alifater_C10-C12 | Alifater >C10-C12 | 5 | mg/kg |  | TRUE | 5 | totalanalyse | 18_hestnestunnelen\extracted\p18_results.csv
p18-HL-95330-95355 | Alifater_C12-C16 | Alifater >C12-C16 | 6.4 | mg/kg |  | FALSE |  | totalanalyse | 18_hestnestunnelen\extracted\p18_results.csv
p18-HL-95330-95355 | Alifater_C16-C35 | Alifater >C16-C35 | 45 | mg/kg |  | FALSE |  | totalanalyse | 18_hestnestunnelen\extracted\p18_results.csv
p18-HL-95330-95355 | Alifater_C5-C35 | Alifater C5-C35 | 51 | mg/kg |  | FALSE |  | totalanalyse | 18_hestnestunnelen\extracted\p18_results.csv
p18-HL-95330-95355 | Alifater_C12-C35 | Alifater >C12-C35 | 51 | mg/kg |  | FALSE |  | totalanalyse | 18_hestnestunnelen\extracted\p18_results.csv
p18-HL-95330-95355 | Aromatics_C8-C10 | Aromater >C8-C10 | 4 | mg/kg |  | TRUE | 4 | totalanalyse | 18_hestnestunnelen\extracted\p18_results.csv
p18-HL-95330-95355 | Aromatics_C10-C16 | Aromater >C10-C16 | 0.9 | mg/kg |  | TRUE | 0.9 | totalanalyse | 18_hestnestunnelen\extracted\p18_results.csv
p18-HL-95330-95355 | Aromatics_C16-C35 | Aromater >C16-C35 | 0.5 | mg/kg |  | TRUE | 0.5 | totalanalyse | 18_hestnestunnelen\extracted\p18_results.csv
p18-HL-95330-95355 | Benzo(a)anthracene | Benzo[a]antracen | 0.03 | mg/kg |  | TRUE | 0.03 | totalanalyse | 18_hestnestunnelen\extracted\p18_results.csv
p18-HL-95330-95355 | Chrysene | Krysen/Trifenylen | 0.03 | mg/kg |  | TRUE | 0.03 | totalanalyse | 18_hestnestunnelen\extracted\p18_results.csv
p18-HL-95330-95355 | Benzo(b,k)fluoranthene | Benzo(b,k)fluoranten | 0.03 | mg/kg |  | TRUE | 0.03 | totalanalyse | 18_hestnestunnelen\extracted\p18_results.csv
p18-HL-95330-95355 | Benzo(a)pyrene | Benzo[a]pyren | 0.03 | mg/kg |  | TRUE | 0.03 | totalanalyse | 18_hestnestunnelen\extracted\p18_results.csv
p18-HL-95330-95355 | Indeno(1,2,3-cd)pyrene | Indeno[1,2,3-cd]pyren | 0.03 | mg/kg |  | TRUE | 0.03 | totalanalyse | 18_hestnestunnelen\extracted\p18_results.csv
p18-HL-95330-95355 | Dibenz(a,h)anthracene | Dibenzo[a,h]antracen | 0.03 | mg/kg |  | TRUE | 0.03 | totalanalyse | 18_hestnestunnelen\extracted\p18_results.csv
p18-HL-95330-95355 | Naphthalene | Naftalen | 0.12 | mg/kg |  | FALSE |  | totalanalyse | 18_hestnestunnelen\extracted\p18_results.csv
p18-HL-95330-95355 | Acenaphthylene | Acenaftylen | 0.03 | mg/kg |  | TRUE | 0.03 | totalanalyse | 18_hestnestunnelen\extracted\p18_results.csv
p18-HL-95330-95355 | Acenaphthene | Acenaften | 0.03 | mg/kg |  | TRUE | 0.03 | totalanalyse | 18_hestnestunnelen\extracted\p18_results.csv
p18-HL-95330-95355 | Fluorene | Fluoren | 0.03 | mg/kg |  | TRUE | 0.03 | totalanalyse | 18_hestnestunnelen\extracted\p18_results.csv
p18-HL-95330-95355 | Phenanthrene | Fenantren | 0.053 | mg/kg |  | FALSE |  | totalanalyse | 18_hestnestunnelen\extracted\p18_results.csv
p18-HL-95330-95355 | Anthracene | Antracen | 0.03 | mg/kg |  | TRUE | 0.03 | totalanalyse | 18_hestnestunnelen\extracted\p18_results.csv
p18-HL-95330-95355 | Fluoranthene | Fluoranten | 0.03 | mg/kg |  | TRUE | 0.03 | totalanalyse | 18_hestnestunnelen\extracted\p18_results.csv
p18-HL-95330-95355 | Pyrene | Pyren | 0.059 | mg/kg |  | FALSE |  | totalanalyse | 18_hestnestunnelen\extracted\p18_results.csv
p18-HL-95330-95355 | Benzo(ghi)perylene | Benzo[ghi]perylen | 0.03 | mg/kg |  | TRUE | 0.03 | totalanalyse | 18_hestnestunnelen\extracted\p18_results.csv
p18-HL-95330-95355 | PAH16 | Sum PAH(16) EPA | 290 | µg/kg |  | FALSE |  | totalanalyse | 18_hestnestunnelen\extracted\p18_results.csv
p18-HL-95330-95355 | PCB28 | PCB 28 | 0.0015 | mg/kg |  | TRUE | 0.0015 | totalanalyse | 18_hestnestunnelen\extracted\p18_results.csv
p18-HL-95330-95355 | PCB52 | PCB 52 | 0.0015 | mg/kg |  | TRUE | 0.0015 | totalanalyse | 18_hestnestunnelen\extracted\p18_results.csv
p18-HL-95330-95355 | PCB101 | PCB 101 | 0.0015 | mg/kg |  | TRUE | 0.0015 | totalanalyse | 18_hestnestunnelen\extracted\p18_results.csv
p18-HL-95330-95355 | PCB118 | PCB 118 | 0.0015 | mg/kg |  | TRUE | 0.0015 | totalanalyse | 18_hestnestunnelen\extracted\p18_results.csv
p18-HL-95330-95355 | PCB138 | PCB 138 | 0.0015 | mg/kg |  | TRUE | 0.0015 | totalanalyse | 18_hestnestunnelen\extracted\p18_results.csv
p18-HL-95330-95355 | PCB153 | PCB 153 | 0.0015 | mg/kg |  | TRUE | 0.0015 | totalanalyse | 18_hestnestunnelen\extracted\p18_results.csv
p18-HL-95330-95355 | PCB180 | PCB 180 | 0.0015 | mg/kg |  | TRUE | 0.0015 | totalanalyse | 18_hestnestunnelen\extracted\p18_results.csv
p18-HL-95355-95380 | DryMatter | Tørrstoff | 93.2 | % |  | FALSE |  | totalanalyse | 18_hestnestunnelen\extracted\p18_results.csv
p18-HL-95355-95380 | As | Arsen (As) | 1.7 | mg/kg |  | FALSE |  | totalanalyse | 18_hestnestunnelen\extracted\p18_results.csv
p18-HL-95355-95380 | Pb | Bly (Pb) | 3.6 | mg/kg |  | FALSE |  | totalanalyse | 18_hestnestunnelen\extracted\p18_results.csv
p18-HL-95355-95380 | Cd | Kadmium (Cd) | 0.2 | mg/kg |  | TRUE | 0.2 | totalanalyse | 18_hestnestunnelen\extracted\p18_results.csv
p18-HL-95355-95380 | Cu | Kobber (Cu) | 15 | mg/kg |  | FALSE |  | totalanalyse | 18_hestnestunnelen\extracted\p18_results.csv
p18-HL-95355-95380 | Cr | Krom (Cr) | 12 | mg/kg |  | FALSE |  | totalanalyse | 18_hestnestunnelen\extracted\p18_results.csv
p18-HL-95355-95380 | Hg | Kvikksølv (Hg) | 0.0097 | mg/kg |  | TRUE | 0.0097 | totalanalyse | 18_hestnestunnelen\extracted\p18_results.csv
p18-HL-95355-95380 | Ni | Nikkel (Ni) | 8.7 | mg/kg |  | FALSE |  | totalanalyse | 18_hestnestunnelen\extracted\p18_results.csv
p18-HL-95355-95380 | Zn | Sink (Zn) | 42 | mg/kg |  | FALSE |  | totalanalyse | 18_hestnestunnelen\extracted\p18_results.csv
p18-HL-95355-95380 | Cr_VI | Krom (VI) | 0.22 | mg/kg |  | TRUE | 0.22 | totalanalyse | 18_hestnestunnelen\extracted\p18_results.csv
p18-HL-95355-95380 | Benzene | Benzen | 55 | µg/kg |  | FALSE |  | totalanalyse | 18_hestnestunnelen\extracted\p18_results.csv
p18-HL-95355-95380 | Toluene | Toluen | 100 | µg/kg |  | TRUE | 100 | totalanalyse | 18_hestnestunnelen\extracted\p18_results.csv
p18-HL-95355-95380 | Ethylbenzene | Etylbenzen | 100 | µg/kg |  | TRUE | 100 | totalanalyse | 18_hestnestunnelen\extracted\p18_results.csv
p18-HL-95355-95380 | Xylene | m/p/o-Xylen | 100 | µg/kg |  | TRUE | 100 | totalanalyse | 18_hestnestunnelen\extracted\p18_results.csv
p18-HL-95355-95380 | Alifater_C5-C6 | Alifater C5-C6 | 7 | mg/kg |  | TRUE | 7 | totalanalyse | 18_hestnestunnelen\extracted\p18_results.csv
p18-HL-95355-95380 | Alifater_C6-C8 | Alifater >C6-C8 | 7 | mg/kg |  | TRUE | 7 | totalanalyse | 18_hestnestunnelen\extracted\p18_results.csv
p18-HL-95355-95380 | Alifater_C8-C10 | Alifater >C8-C10 | 3 | mg/kg |  | TRUE | 3 | totalanalyse | 18_hestnestunnelen\extracted\p18_results.csv
p18-HL-95355-95380 | Alifater_C10-C12 | Alifater >C10-C12 | 5 | mg/kg |  | TRUE | 5 | totalanalyse | 18_hestnestunnelen\extracted\p18_results.csv
p18-HL-95355-95380 | Alifater_C12-C16 | Alifater >C12-C16 | 8.4 | mg/kg |  | FALSE |  | totalanalyse | 18_hestnestunnelen\extracted\p18_results.csv
p18-HL-95355-95380 | Alifater_C16-C35 | Alifater >C16-C35 | 41 | mg/kg |  | FALSE |  | totalanalyse | 18_hestnestunnelen\extracted\p18_results.csv
p18-HL-95355-95380 | Alifater_C5-C35 | Alifater C5-C35 | 49 | mg/kg |  | FALSE |  | totalanalyse | 18_hestnestunnelen\extracted\p18_results.csv
p18-HL-95355-95380 | Alifater_C12-C35 | Alifater >C12-C35 | 49 | mg/kg |  | FALSE |  | totalanalyse | 18_hestnestunnelen\extracted\p18_results.csv
p18-HL-95355-95380 | Aromatics_C8-C10 | Aromater >C8-C10 | 4 | mg/kg |  | TRUE | 4 | totalanalyse | 18_hestnestunnelen\extracted\p18_results.csv
p18-HL-95355-95380 | Aromatics_C10-C16 | Aromater >C10-C16 | 0.9 | mg/kg |  | TRUE | 0.9 | totalanalyse | 18_hestnestunnelen\extracted\p18_results.csv
p18-HL-95355-95380 | Aromatics_C16-C35 | Aromater >C16-C35 | 0.5 | mg/kg |  | TRUE | 0.5 | totalanalyse | 18_hestnestunnelen\extracted\p18_results.csv
p18-HL-95355-95380 | Benzo(a)anthracene | Benzo[a]antracen | 0.03 | mg/kg |  | TRUE | 0.03 | totalanalyse | 18_hestnestunnelen\extracted\p18_results.csv
p18-HL-95355-95380 | Chrysene | Krysen/Trifenylen | 0.03 | mg/kg |  | TRUE | 0.03 | totalanalyse | 18_hestnestunnelen\extracted\p18_results.csv
p18-HL-95355-95380 | Benzo(b,k)fluoranthene | Benzo(b,k)fluoranten | 0.03 | mg/kg |  | TRUE | 0.03 | totalanalyse | 18_hestnestunnelen\extracted\p18_results.csv
p18-HL-95355-95380 | Benzo(a)pyrene | Benzo[a]pyren | 0.03 | mg/kg |  | TRUE | 0.03 | totalanalyse | 18_hestnestunnelen\extracted\p18_results.csv
p18-HL-95355-95380 | Indeno(1,2,3-cd)pyrene | Indeno[1,2,3-cd]pyren | 0.03 | mg/kg |  | TRUE | 0.03 | totalanalyse | 18_hestnestunnelen\extracted\p18_results.csv
p18-HL-95355-95380 | Dibenz(a,h)anthracene | Dibenzo[a,h]antracen | 0.03 | mg/kg |  | TRUE | 0.03 | totalanalyse | 18_hestnestunnelen\extracted\p18_results.csv
p18-HL-95355-95380 | Naphthalene | Naftalen | 0.097 | mg/kg |  | FALSE |  | totalanalyse | 18_hestnestunnelen\extracted\p18_results.csv
p18-HL-95355-95380 | Acenaphthylene | Acenaftylen | 0.03 | mg/kg |  | TRUE | 0.03 | totalanalyse | 18_hestnestunnelen\extracted\p18_results.csv
p18-HL-95355-95380 | Acenaphthene | Acenaften | 0.03 | mg/kg |  | TRUE | 0.03 | totalanalyse | 18_hestnestunnelen\extracted\p18_results.csv
p18-HL-95355-95380 | Fluorene | Fluoren | 0.03 | mg/kg |  | TRUE | 0.03 | totalanalyse | 18_hestnestunnelen\extracted\p18_results.csv
p18-HL-95355-95380 | Phenanthrene | Fenantren | 0.053 | mg/kg |  | FALSE |  | totalanalyse | 18_hestnestunnelen\extracted\p18_results.csv
p18-HL-95355-95380 | Anthracene | Antracen | 0.03 | mg/kg |  | TRUE | 0.03 | totalanalyse | 18_hestnestunnelen\extracted\p18_results.csv
p18-HL-95355-95380 | Fluoranthene | Fluoranten | 0.03 | mg/kg |  | TRUE | 0.03 | totalanalyse | 18_hestnestunnelen\extracted\p18_results.csv
p18-HL-95355-95380 | Pyrene | Pyren | 0.059 | mg/kg |  | FALSE |  | totalanalyse | 18_hestnestunnelen\extracted\p18_results.csv
p18-HL-95355-95380 | Benzo(ghi)perylene | Benzo[ghi]perylen | 0.03 | mg/kg |  | TRUE | 0.03 | totalanalyse | 18_hestnestunnelen\extracted\p18_results.csv
p18-HL-95355-95380 | PAH16 | Sum PAH(16) EPA | 97 | µg/kg |  | FALSE |  | totalanalyse | 18_hestnestunnelen\extracted\p18_results.csv
p18-HL-95355-95380 | PCB28 | PCB 28 | 0.0015 | mg/kg |  | TRUE | 0.0015 | totalanalyse | 18_hestnestunnelen\extracted\p18_results.csv
p18-HL-95355-95380 | PCB52 | PCB 52 | 0.0015 | mg/kg |  | TRUE | 0.0015 | totalanalyse | 18_hestnestunnelen\extracted\p18_results.csv
p18-HL-95355-95380 | PCB101 | PCB 101 | 0.0015 | mg/kg |  | TRUE | 0.0015 | totalanalyse | 18_hestnestunnelen\extracted\p18_results.csv
p18-HL-95355-95380 | PCB118 | PCB 118 | 0.0015 | mg/kg |  | TRUE | 0.0015 | totalanalyse | 18_hestnestunnelen\extracted\p18_results.csv
p18-HL-95355-95380 | PCB138 | PCB 138 | 0.0015 | mg/kg |  | TRUE | 0.0015 | totalanalyse | 18_hestnestunnelen\extracted\p18_results.csv
p18-HL-95355-95380 | PCB153 | PCB 153 | 0.0015 | mg/kg |  | TRUE | 0.0015 | totalanalyse | 18_hestnestunnelen\extracted\p18_results.csv
p18-HL-95355-95380 | PCB180 | PCB 180 | 0.0015 | mg/kg |  | TRUE | 0.0015 | totalanalyse | 18_hestnestunnelen\extracted\p18_results.csv
p18-HL-95380-95405 | DryMatter | Tørrstoff | 91.9 | % |  | FALSE |  | totalanalyse | 18_hestnestunnelen\extracted\p18_results.csv
p18-HL-95380-95405 | As | Arsen (As) | 3.6 | mg/kg |  | FALSE |  | totalanalyse | 18_hestnestunnelen\extracted\p18_results.csv
p18-HL-95380-95405 | Pb | Bly (Pb) | 4.3 | mg/kg |  | FALSE |  | totalanalyse | 18_hestnestunnelen\extracted\p18_results.csv
p18-HL-95380-95405 | Cd | Kadmium (Cd) | 0.2 | mg/kg |  | TRUE | 0.2 | totalanalyse | 18_hestnestunnelen\extracted\p18_results.csv
p18-HL-95380-95405 | Cu | Kobber (Cu) | 55 | mg/kg |  | FALSE |  | totalanalyse | 18_hestnestunnelen\extracted\p18_results.csv
p18-HL-95380-95405 | Cr | Krom (Cr) | 19 | mg/kg |  | FALSE |  | totalanalyse | 18_hestnestunnelen\extracted\p18_results.csv
p18-HL-95380-95405 | Hg | Kvikksølv (Hg) | 0.0098 | mg/kg |  | TRUE | 0.0098 | totalanalyse | 18_hestnestunnelen\extracted\p18_results.csv
p18-HL-95380-95405 | Ni | Nikkel (Ni) | 29 | mg/kg |  | FALSE |  | totalanalyse | 18_hestnestunnelen\extracted\p18_results.csv
p18-HL-95380-95405 | Zn | Sink (Zn) | 48 | mg/kg |  | FALSE |  | totalanalyse | 18_hestnestunnelen\extracted\p18_results.csv
p18-HL-95380-95405 | Cr_VI | Krom (VI) | 0.22 | mg/kg |  | TRUE | 0.22 | totalanalyse | 18_hestnestunnelen\extracted\p18_results.csv
p18-HL-95380-95405 | Benzene | Benzen | 53 | µg/kg |  | FALSE |  | totalanalyse | 18_hestnestunnelen\extracted\p18_results.csv
p18-HL-95380-95405 | Toluene | Toluen | 100 | µg/kg |  | TRUE | 100 | totalanalyse | 18_hestnestunnelen\extracted\p18_results.csv
p18-HL-95380-95405 | Ethylbenzene | Etylbenzen | 100 | µg/kg |  | TRUE | 100 | totalanalyse | 18_hestnestunnelen\extracted\p18_results.csv
p18-HL-95380-95405 | Xylene | m/p/o-Xylen | 100 | µg/kg |  | TRUE | 100 | totalanalyse | 18_hestnestunnelen\extracted\p18_results.csv
p18-HL-95380-95405 | Alifater_C5-C6 | Alifater C5-C6 | 7 | mg/kg |  | TRUE | 7 | totalanalyse | 18_hestnestunnelen\extracted\p18_results.csv
p18-HL-95380-95405 | Alifater_C6-C8 | Alifater >C6-C8 | 7 | mg/kg |  | TRUE | 7 | totalanalyse | 18_hestnestunnelen\extracted\p18_results.csv
p18-HL-95380-95405 | Alifater_C8-C10 | Alifater >C8-C10 | 3 | mg/kg |  | TRUE | 3 | totalanalyse | 18_hestnestunnelen\extracted\p18_results.csv
p18-HL-95380-95405 | Alifater_C10-C12 | Alifater >C10-C12 | 5 | mg/kg |  | TRUE | 5 | totalanalyse | 18_hestnestunnelen\extracted\p18_results.csv
p18-HL-95380-95405 | Alifater_C12-C16 | Alifater >C12-C16 | 8.9 | mg/kg |  | FALSE |  | totalanalyse | 18_hestnestunnelen\extracted\p18_results.csv
p18-HL-95380-95405 | Alifater_C16-C35 | Alifater >C16-C35 | 69 | mg/kg |  | FALSE |  | totalanalyse | 18_hestnestunnelen\extracted\p18_results.csv
p18-HL-95380-95405 | Alifater_C5-C35 | Alifater C5-C35 | 78 | mg/kg |  | FALSE |  | totalanalyse | 18_hestnestunnelen\extracted\p18_results.csv
p18-HL-95380-95405 | Alifater_C12-C35 | Alifater >C12-C35 | 78 | mg/kg |  | FALSE |  | totalanalyse | 18_hestnestunnelen\extracted\p18_results.csv
p18-HL-95380-95405 | Aromatics_C8-C10 | Aromater >C8-C10 | 4 | mg/kg |  | TRUE | 4 | totalanalyse | 18_hestnestunnelen\extracted\p18_results.csv
p18-HL-95380-95405 | Aromatics_C10-C16 | Aromater >C10-C16 | 0.9 | mg/kg |  | TRUE | 0.9 | totalanalyse | 18_hestnestunnelen\extracted\p18_results.csv
p18-HL-95380-95405 | Aromatics_C16-C35 | Aromater >C16-C35 | 0.5 | mg/kg |  | TRUE | 0.5 | totalanalyse | 18_hestnestunnelen\extracted\p18_results.csv
p18-HL-95380-95405 | Benzo(a)anthracene | Benzo[a]antracen | 0.03 | mg/kg |  | TRUE | 0.03 | totalanalyse | 18_hestnestunnelen\extracted\p18_results.csv
p18-HL-95380-95405 | Chrysene | Krysen/Trifenylen | 0.03 | mg/kg |  | TRUE | 0.03 | totalanalyse | 18_hestnestunnelen\extracted\p18_results.csv
p18-HL-95380-95405 | Benzo(b,k)fluoranthene | Benzo(b,k)fluoranten | 0.03 | mg/kg |  | TRUE | 0.03 | totalanalyse | 18_hestnestunnelen\extracted\p18_results.csv
p18-HL-95380-95405 | Benzo(a)pyrene | Benzo[a]pyren | 0.03 | mg/kg |  | TRUE | 0.03 | totalanalyse | 18_hestnestunnelen\extracted\p18_results.csv
p18-HL-95380-95405 | Indeno(1,2,3-cd)pyrene | Indeno[1,2,3-cd]pyren | 0.03 | mg/kg |  | TRUE | 0.03 | totalanalyse | 18_hestnestunnelen\extracted\p18_results.csv
p18-HL-95380-95405 | Dibenz(a,h)anthracene | Dibenzo[a,h]antracen | 0.03 | mg/kg |  | TRUE | 0.03 | totalanalyse | 18_hestnestunnelen\extracted\p18_results.csv
p18-HL-95380-95405 | Naphthalene | Naftalen | 0.11 | mg/kg |  | FALSE |  | totalanalyse | 18_hestnestunnelen\extracted\p18_results.csv
p18-HL-95380-95405 | Acenaphthylene | Acenaftylen | 0.03 | mg/kg |  | TRUE | 0.03 | totalanalyse | 18_hestnestunnelen\extracted\p18_results.csv
p18-HL-95380-95405 | Acenaphthene | Acenaften | 0.03 | mg/kg |  | TRUE | 0.03 | totalanalyse | 18_hestnestunnelen\extracted\p18_results.csv
p18-HL-95380-95405 | Fluorene | Fluoren | 0.03 | mg/kg |  | TRUE | 0.03 | totalanalyse | 18_hestnestunnelen\extracted\p18_results.csv
p18-HL-95380-95405 | Phenanthrene | Fenantren | 0.031 | mg/kg |  | FALSE |  | totalanalyse | 18_hestnestunnelen\extracted\p18_results.csv
p18-HL-95380-95405 | Anthracene | Antracen | 0.03 | mg/kg |  | TRUE | 0.03 | totalanalyse | 18_hestnestunnelen\extracted\p18_results.csv
p18-HL-95380-95405 | Fluoranthene | Fluoranten | 0.03 | mg/kg |  | TRUE | 0.03 | totalanalyse | 18_hestnestunnelen\extracted\p18_results.csv
p18-HL-95380-95405 | Pyrene | Pyren | 0.059 | mg/kg |  | FALSE |  | totalanalyse | 18_hestnestunnelen\extracted\p18_results.csv
p18-HL-95380-95405 | Benzo(ghi)perylene | Benzo[ghi]perylen | 0.03 | mg/kg |  | TRUE | 0.03 | totalanalyse | 18_hestnestunnelen\extracted\p18_results.csv
p18-HL-95380-95405 | PAH16 | Sum PAH(16) EPA | 140 | µg/kg |  | FALSE |  | totalanalyse | 18_hestnestunnelen\extracted\p18_results.csv
p18-HL-95380-95405 | PCB28 | PCB 28 | 0.0015 | mg/kg |  | TRUE | 0.0015 | totalanalyse | 18_hestnestunnelen\extracted\p18_results.csv
p18-HL-95380-95405 | PCB52 | PCB 52 | 0.0015 | mg/kg |  | TRUE | 0.0015 | totalanalyse | 18_hestnestunnelen\extracted\p18_results.csv
p18-HL-95380-95405 | PCB101 | PCB 101 | 0.0015 | mg/kg |  | TRUE | 0.0015 | totalanalyse | 18_hestnestunnelen\extracted\p18_results.csv
p18-HL-95380-95405 | PCB118 | PCB 118 | 0.0015 | mg/kg |  | TRUE | 0.0015 | totalanalyse | 18_hestnestunnelen\extracted\p18_results.csv
p18-HL-95380-95405 | PCB138 | PCB 138 | 0.0015 | mg/kg |  | TRUE | 0.0015 | totalanalyse | 18_hestnestunnelen\extracted\p18_results.csv
p18-HL-95380-95405 | PCB153 | PCB 153 | 0.0015 | mg/kg |  | TRUE | 0.0015 | totalanalyse | 18_hestnestunnelen\extracted\p18_results.csv
p18-HL-95380-95405 | PCB180 | PCB 180 | 0.0015 | mg/kg |  | TRUE | 0.0015 | totalanalyse | 18_hestnestunnelen\extracted\p18_results.csv
p18-HL-95405-95430 | DryMatter | Tørrstoff | 92.5 | % |  | FALSE |  | totalanalyse | 18_hestnestunnelen\extracted\p18_results.csv
p18-HL-95405-95430 | As | Arsen (As) | 1 | mg/kg |  | FALSE |  | totalanalyse | 18_hestnestunnelen\extracted\p18_results.csv
p18-HL-95405-95430 | Pb | Bly (Pb) | 3.4 | mg/kg |  | FALSE |  | totalanalyse | 18_hestnestunnelen\extracted\p18_results.csv
p18-HL-95405-95430 | Cd | Kadmium (Cd) | 0.2 | mg/kg |  | TRUE | 0.2 | totalanalyse | 18_hestnestunnelen\extracted\p18_results.csv
p18-HL-95405-95430 | Cu | Kobber (Cu) | 15 | mg/kg |  | FALSE |  | totalanalyse | 18_hestnestunnelen\extracted\p18_results.csv
p18-HL-95405-95430 | Cr | Krom (Cr) | 18 | mg/kg |  | FALSE |  | totalanalyse | 18_hestnestunnelen\extracted\p18_results.csv
p18-HL-95405-95430 | Hg | Kvikksølv (Hg) | 0.0098 | mg/kg |  | TRUE | 0.0098 | totalanalyse | 18_hestnestunnelen\extracted\p18_results.csv
p18-HL-95405-95430 | Ni | Nikkel (Ni) | 14 | mg/kg |  | FALSE |  | totalanalyse | 18_hestnestunnelen\extracted\p18_results.csv
p18-HL-95405-95430 | Zn | Sink (Zn) | 39 | mg/kg |  | FALSE |  | totalanalyse | 18_hestnestunnelen\extracted\p18_results.csv
p18-HL-95405-95430 | Cr_VI | Krom (VI) | 0.22 | mg/kg |  | TRUE | 0.22 | totalanalyse | 18_hestnestunnelen\extracted\p18_results.csv
p18-HL-95405-95430 | Benzene | Benzen | 52 | µg/kg |  | FALSE |  | totalanalyse | 18_hestnestunnelen\extracted\p18_results.csv
p18-HL-95405-95430 | Toluene | Toluen | 100 | µg/kg |  | TRUE | 100 | totalanalyse | 18_hestnestunnelen\extracted\p18_results.csv
p18-HL-95405-95430 | Ethylbenzene | Etylbenzen | 100 | µg/kg |  | TRUE | 100 | totalanalyse | 18_hestnestunnelen\extracted\p18_results.csv
p18-HL-95405-95430 | Xylene | m/p/o-Xylen | 100 | µg/kg |  | TRUE | 100 | totalanalyse | 18_hestnestunnelen\extracted\p18_results.csv
p18-HL-95405-95430 | Alifater_C5-C6 | Alifater C5-C6 | 7 | mg/kg |  | TRUE | 7 | totalanalyse | 18_hestnestunnelen\extracted\p18_results.csv
p18-HL-95405-95430 | Alifater_C6-C8 | Alifater >C6-C8 | 7 | mg/kg |  | TRUE | 7 | totalanalyse | 18_hestnestunnelen\extracted\p18_results.csv
p18-HL-95405-95430 | Alifater_C8-C10 | Alifater >C8-C10 | 3 | mg/kg |  | TRUE | 3 | totalanalyse | 18_hestnestunnelen\extracted\p18_results.csv
p18-HL-95405-95430 | Alifater_C10-C12 | Alifater >C10-C12 | 5 | mg/kg |  | TRUE | 5 | totalanalyse | 18_hestnestunnelen\extracted\p18_results.csv
p18-HL-95405-95430 | Alifater_C12-C16 | Alifater >C12-C16 | 6.49 | mg/kg |  | FALSE |  | totalanalyse | 18_hestnestunnelen\extracted\p18_results.csv
p18-HL-95405-95430 | Alifater_C16-C35 | Alifater >C16-C35 | 49 | mg/kg |  | FALSE |  | totalanalyse | 18_hestnestunnelen\extracted\p18_results.csv
p18-HL-95405-95430 | Alifater_C5-C35 | Alifater C5-C35 | 56 | mg/kg |  | FALSE |  | totalanalyse | 18_hestnestunnelen\extracted\p18_results.csv
p18-HL-95405-95430 | Alifater_C12-C35 | Alifater >C12-C35 | 56 | mg/kg |  | FALSE |  | totalanalyse | 18_hestnestunnelen\extracted\p18_results.csv
p18-HL-95405-95430 | Aromatics_C8-C10 | Aromater >C8-C10 | 4 | mg/kg |  | TRUE | 4 | totalanalyse | 18_hestnestunnelen\extracted\p18_results.csv
p18-HL-95405-95430 | Aromatics_C10-C16 | Aromater >C10-C16 | 0.9 | mg/kg |  | TRUE | 0.9 | totalanalyse | 18_hestnestunnelen\extracted\p18_results.csv
p18-HL-95405-95430 | Aromatics_C16-C35 | Aromater >C16-C35 | 0.5 | mg/kg |  | TRUE | 0.5 | totalanalyse | 18_hestnestunnelen\extracted\p18_results.csv
p18-HL-95405-95430 | Benzo(a)anthracene | Benzo[a]antracen | 0.03 | mg/kg |  | TRUE | 0.03 | totalanalyse | 18_hestnestunnelen\extracted\p18_results.csv
p18-HL-95405-95430 | Chrysene | Krysen/Trifenylen | 0.03 | mg/kg |  | TRUE | 0.03 | totalanalyse | 18_hestnestunnelen\extracted\p18_results.csv
p18-HL-95405-95430 | Benzo(b,k)fluoranthene | Benzo(b,k)fluoranten | 0.03 | mg/kg |  | TRUE | 0.03 | totalanalyse | 18_hestnestunnelen\extracted\p18_results.csv
p18-HL-95405-95430 | Benzo(a)pyrene | Benzo[a]pyren | 0.03 | mg/kg |  | TRUE | 0.03 | totalanalyse | 18_hestnestunnelen\extracted\p18_results.csv
p18-HL-95405-95430 | Indeno(1,2,3-cd)pyrene | Indeno[1,2,3-cd]pyren | 0.03 | mg/kg |  | TRUE | 0.03 | totalanalyse | 18_hestnestunnelen\extracted\p18_results.csv
p18-HL-95405-95430 | Dibenz(a,h)anthracene | Dibenzo[a,h]antracen | 0.03 | mg/kg |  | TRUE | 0.03 | totalanalyse | 18_hestnestunnelen\extracted\p18_results.csv
p18-HL-95405-95430 | Naphthalene | Naftalen | 0.18 | mg/kg |  | FALSE |  | totalanalyse | 18_hestnestunnelen\extracted\p18_results.csv
p18-HL-95405-95430 | Acenaphthylene | Acenaftylen | 0.03 | mg/kg |  | TRUE | 0.03 | totalanalyse | 18_hestnestunnelen\extracted\p18_results.csv
p18-HL-95405-95430 | Acenaphthene | Acenaften | 0.03 | mg/kg |  | TRUE | 0.03 | totalanalyse | 18_hestnestunnelen\extracted\p18_results.csv
p18-HL-95405-95430 | Fluorene | Fluoren | 0.03 | mg/kg |  | TRUE | 0.03 | totalanalyse | 18_hestnestunnelen\extracted\p18_results.csv
p18-HL-95405-95430 | Phenanthrene | Fenantren | 0.043 | mg/kg |  | FALSE |  | totalanalyse | 18_hestnestunnelen\extracted\p18_results.csv
p18-HL-95405-95430 | Anthracene | Antracen | 0.03 | mg/kg |  | TRUE | 0.03 | totalanalyse | 18_hestnestunnelen\extracted\p18_results.csv
p18-HL-95405-95430 | Fluoranthene | Fluoranten | 0.03 | mg/kg |  | TRUE | 0.03 | totalanalyse | 18_hestnestunnelen\extracted\p18_results.csv
p18-HL-95405-95430 | Pyrene | Pyren | 0.043 | mg/kg |  | FALSE |  | totalanalyse | 18_hestnestunnelen\extracted\p18_results.csv
p18-HL-95405-95430 | Benzo(ghi)perylene | Benzo[ghi]perylen | 0.03 | mg/kg |  | TRUE | 0.03 | totalanalyse | 18_hestnestunnelen\extracted\p18_results.csv
p18-HL-95405-95430 | PAH16 | Sum PAH(16) EPA | 280 | µg/kg |  | FALSE |  | totalanalyse | 18_hestnestunnelen\extracted\p18_results.csv
p18-HL-95405-95430 | PCB28 | PCB 28 | 0.0015 | mg/kg |  | TRUE | 0.0015 | totalanalyse | 18_hestnestunnelen\extracted\p18_results.csv
p18-HL-95405-95430 | PCB52 | PCB 52 | 0.0015 | mg/kg |  | TRUE | 0.0015 | totalanalyse | 18_hestnestunnelen\extracted\p18_results.csv
p18-HL-95405-95430 | PCB101 | PCB 101 | 0.0015 | mg/kg |  | TRUE | 0.0015 | totalanalyse | 18_hestnestunnelen\extracted\p18_results.csv
p18-HL-95405-95430 | PCB118 | PCB 118 | 0.0015 | mg/kg |  | TRUE | 0.0015 | totalanalyse | 18_hestnestunnelen\extracted\p18_results.csv
p18-HL-95405-95430 | PCB138 | PCB 138 | 0.0015 | mg/kg |  | TRUE | 0.0015 | totalanalyse | 18_hestnestunnelen\extracted\p18_results.csv
p18-HL-95405-95430 | PCB153 | PCB 153 | 0.0015 | mg/kg |  | TRUE | 0.0015 | totalanalyse | 18_hestnestunnelen\extracted\p18_results.csv
p18-HL-95405-95430 | PCB180 | PCB 180 | 0.0015 | mg/kg |  | TRUE | 0.0015 | totalanalyse | 18_hestnestunnelen\extracted\p18_results.csv
p18-HL-95430-95455 | DryMatter | Tørrstoff | 92 | % |  | FALSE |  | totalanalyse | 18_hestnestunnelen\extracted\p18_results.csv
p18-HL-95430-95455 | As | Arsen (As) | 0.98 | mg/kg |  | TRUE | 0.98 | totalanalyse | 18_hestnestunnelen\extracted\p18_results.csv
p18-HL-95430-95455 | Pb | Bly (Pb) | 3.3 | mg/kg |  | FALSE |  | totalanalyse | 18_hestnestunnelen\extracted\p18_results.csv
p18-HL-95430-95455 | Cd | Kadmium (Cd) | 0.2 | mg/kg |  | TRUE | 0.2 | totalanalyse | 18_hestnestunnelen\extracted\p18_results.csv
p18-HL-95430-95455 | Cu | Kobber (Cu) | 33 | mg/kg |  | FALSE |  | totalanalyse | 18_hestnestunnelen\extracted\p18_results.csv
p18-HL-95430-95455 | Cr | Krom (Cr) | 30 | mg/kg |  | FALSE |  | totalanalyse | 18_hestnestunnelen\extracted\p18_results.csv
p18-HL-95430-95455 | Hg | Kvikksølv (Hg) | 0.0098 | mg/kg |  | TRUE | 0.0098 | totalanalyse | 18_hestnestunnelen\extracted\p18_results.csv
p18-HL-95430-95455 | Ni | Nikkel (Ni) | 22 | mg/kg |  | FALSE |  | totalanalyse | 18_hestnestunnelen\extracted\p18_results.csv
p18-HL-95430-95455 | Zn | Sink (Zn) | 49 | mg/kg |  | FALSE |  | totalanalyse | 18_hestnestunnelen\extracted\p18_results.csv
p18-HL-95430-95455 | Cr_VI | Krom (VI) | 0.22 | mg/kg |  | TRUE | 0.22 | totalanalyse | 18_hestnestunnelen\extracted\p18_results.csv
p18-HL-95430-95455 | Benzene | Benzen | 78 | µg/kg |  | FALSE |  | totalanalyse | 18_hestnestunnelen\extracted\p18_results.csv
p18-HL-95430-95455 | Toluene | Toluen | 100 | µg/kg |  | TRUE | 100 | totalanalyse | 18_hestnestunnelen\extracted\p18_results.csv
p18-HL-95430-95455 | Ethylbenzene | Etylbenzen | 100 | µg/kg |  | TRUE | 100 | totalanalyse | 18_hestnestunnelen\extracted\p18_results.csv
p18-HL-95430-95455 | Xylene | m/p/o-Xylen | 100 | µg/kg |  | TRUE | 100 | totalanalyse | 18_hestnestunnelen\extracted\p18_results.csv
p18-HL-95430-95455 | Alifater_C5-C6 | Alifater C5-C6 | 7 | mg/kg |  | TRUE | 7 | totalanalyse | 18_hestnestunnelen\extracted\p18_results.csv
p18-HL-95430-95455 | Alifater_C6-C8 | Alifater >C6-C8 | 7 | mg/kg |  | TRUE | 7 | totalanalyse | 18_hestnestunnelen\extracted\p18_results.csv
p18-HL-95430-95455 | Alifater_C8-C10 | Alifater >C8-C10 | 3 | mg/kg |  | TRUE | 3 | totalanalyse | 18_hestnestunnelen\extracted\p18_results.csv
p18-HL-95430-95455 | Alifater_C10-C12 | Alifater >C10-C12 | 5 | mg/kg |  | TRUE | 5 | totalanalyse | 18_hestnestunnelen\extracted\p18_results.csv
p18-HL-95430-95455 | Alifater_C12-C16 | Alifater >C12-C16 | 12 | mg/kg |  | FALSE |  | totalanalyse | 18_hestnestunnelen\extracted\p18_results.csv
p18-HL-95430-95455 | Alifater_C16-C35 | Alifater >C16-C35 | 70 | mg/kg |  | FALSE |  | totalanalyse | 18_hestnestunnelen\extracted\p18_results.csv
p18-HL-95430-95455 | Alifater_C5-C35 | Alifater C5-C35 | 82 | mg/kg |  | FALSE |  | totalanalyse | 18_hestnestunnelen\extracted\p18_results.csv
p18-HL-95430-95455 | Alifater_C12-C35 | Alifater >C12-C35 | 82 | mg/kg |  | FALSE |  | totalanalyse | 18_hestnestunnelen\extracted\p18_results.csv
p18-HL-95430-95455 | Aromatics_C8-C10 | Aromater >C8-C10 | 4 | mg/kg |  | TRUE | 4 | totalanalyse | 18_hestnestunnelen\extracted\p18_results.csv
p18-HL-95430-95455 | Aromatics_C10-C16 | Aromater >C10-C16 | 0.9 | mg/kg |  | TRUE | 0.9 | totalanalyse | 18_hestnestunnelen\extracted\p18_results.csv
p18-HL-95430-95455 | Aromatics_C16-C35 | Aromater >C16-C35 | 0.5 | mg/kg |  | TRUE | 0.5 | totalanalyse | 18_hestnestunnelen\extracted\p18_results.csv
p18-HL-95430-95455 | Benzo(a)anthracene | Benzo[a]antracen | 0.03 | mg/kg |  | TRUE | 0.03 | totalanalyse | 18_hestnestunnelen\extracted\p18_results.csv
p18-HL-95430-95455 | Chrysene | Krysen/Trifenylen | 0.03 | mg/kg |  | TRUE | 0.03 | totalanalyse | 18_hestnestunnelen\extracted\p18_results.csv
p18-HL-95430-95455 | Benzo(b,k)fluoranthene | Benzo(b,k)fluoranten | 0.03 | mg/kg |  | TRUE | 0.03 | totalanalyse | 18_hestnestunnelen\extracted\p18_results.csv
p18-HL-95430-95455 | Benzo(a)pyrene | Benzo[a]pyren | 0.03 | mg/kg |  | TRUE | 0.03 | totalanalyse | 18_hestnestunnelen\extracted\p18_results.csv
p18-HL-95430-95455 | Indeno(1,2,3-cd)pyrene | Indeno[1,2,3-cd]pyren | 0.03 | mg/kg |  | TRUE | 0.03 | totalanalyse | 18_hestnestunnelen\extracted\p18_results.csv
p18-HL-95430-95455 | Dibenz(a,h)anthracene | Dibenzo[a,h]antracen | 0.03 | mg/kg |  | TRUE | 0.03 | totalanalyse | 18_hestnestunnelen\extracted\p18_results.csv
p18-HL-95430-95455 | Naphthalene | Naftalen | 0.11 | mg/kg |  | FALSE |  | totalanalyse | 18_hestnestunnelen\extracted\p18_results.csv
p18-HL-95430-95455 | Acenaphthylene | Acenaftylen | 0.03 | mg/kg |  | TRUE | 0.03 | totalanalyse | 18_hestnestunnelen\extracted\p18_results.csv
p18-HL-95430-95455 | Acenaphthene | Acenaften | 0.03 | mg/kg |  | TRUE | 0.03 | totalanalyse | 18_hestnestunnelen\extracted\p18_results.csv
p18-HL-95430-95455 | Fluorene | Fluoren | 0.03 | mg/kg |  | TRUE | 0.03 | totalanalyse | 18_hestnestunnelen\extracted\p18_results.csv
p18-HL-95430-95455 | Phenanthrene | Fenantren | 0.031 | mg/kg |  | FALSE |  | totalanalyse | 18_hestnestunnelen\extracted\p18_results.csv
p18-HL-95430-95455 | Anthracene | Antracen | 0.03 | mg/kg |  | TRUE | 0.03 | totalanalyse | 18_hestnestunnelen\extracted\p18_results.csv
p18-HL-95430-95455 | Fluoranthene | Fluoranten | 0.03 | mg/kg |  | TRUE | 0.03 | totalanalyse | 18_hestnestunnelen\extracted\p18_results.csv
p18-HL-95430-95455 | Pyrene | Pyren | 0.034 | mg/kg |  | FALSE |  | totalanalyse | 18_hestnestunnelen\extracted\p18_results.csv
p18-HL-95430-95455 | Benzo(ghi)perylene | Benzo[ghi]perylen | 0.03 | mg/kg |  | TRUE | 0.03 | totalanalyse | 18_hestnestunnelen\extracted\p18_results.csv
p18-HL-95430-95455 | PAH16 | Sum PAH(16) EPA | 180 | µg/kg |  | FALSE |  | totalanalyse | 18_hestnestunnelen\extracted\p18_results.csv
p18-HL-95430-95455 | PCB28 | PCB 28 | 0.0015 | mg/kg |  | TRUE | 0.0015 | totalanalyse | 18_hestnestunnelen\extracted\p18_results.csv
p18-HL-95430-95455 | PCB52 | PCB 52 | 0.0015 | mg/kg |  | TRUE | 0.0015 | totalanalyse | 18_hestnestunnelen\extracted\p18_results.csv
p18-HL-95430-95455 | PCB101 | PCB 101 | 0.0015 | mg/kg |  | TRUE | 0.0015 | totalanalyse | 18_hestnestunnelen\extracted\p18_results.csv
p18-HL-95430-95455 | PCB118 | PCB 118 | 0.0015 | mg/kg |  | TRUE | 0.0015 | totalanalyse | 18_hestnestunnelen\extracted\p18_results.csv
p18-HL-95430-95455 | PCB138 | PCB 138 | 0.0015 | mg/kg |  | TRUE | 0.0015 | totalanalyse | 18_hestnestunnelen\extracted\p18_results.csv
p18-HL-95430-95455 | PCB153 | PCB 153 | 0.0015 | mg/kg |  | TRUE | 0.0015 | totalanalyse | 18_hestnestunnelen\extracted\p18_results.csv
p18-HL-95430-95455 | PCB180 | PCB 180 | 0.0015 | mg/kg |  | TRUE | 0.0015 | totalanalyse | 18_hestnestunnelen\extracted\p18_results.csv
p18-HL-95455-95480 | DryMatter | Tørrstoff | 93.4 | % |  | FALSE |  | totalanalyse | 18_hestnestunnelen\extracted\p18_results.csv
p18-HL-95455-95480 | As | Arsen (As) | 0.98 | mg/kg |  | TRUE | 0.98 | totalanalyse | 18_hestnestunnelen\extracted\p18_results.csv
p18-HL-95455-95480 | Pb | Bly (Pb) | 2.4 | mg/kg |  | FALSE |  | totalanalyse | 18_hestnestunnelen\extracted\p18_results.csv
p18-HL-95455-95480 | Cd | Kadmium (Cd) | 0.2 | mg/kg |  | TRUE | 0.2 | totalanalyse | 18_hestnestunnelen\extracted\p18_results.csv
p18-HL-95455-95480 | Cu | Kobber (Cu) | 19 | mg/kg |  | FALSE |  | totalanalyse | 18_hestnestunnelen\extracted\p18_results.csv
p18-HL-95455-95480 | Cr | Krom (Cr) | 26 | mg/kg |  | FALSE |  | totalanalyse | 18_hestnestunnelen\extracted\p18_results.csv
p18-HL-95455-95480 | Hg | Kvikksølv (Hg) | 0.0097 | mg/kg |  | TRUE | 0.0097 | totalanalyse | 18_hestnestunnelen\extracted\p18_results.csv
p18-HL-95455-95480 | Ni | Nikkel (Ni) | 20 | mg/kg |  | FALSE |  | totalanalyse | 18_hestnestunnelen\extracted\p18_results.csv
p18-HL-95455-95480 | Zn | Sink (Zn) | 42 | mg/kg |  | FALSE |  | totalanalyse | 18_hestnestunnelen\extracted\p18_results.csv
p18-HL-95455-95480 | Cr_VI | Krom (VI) | 0.22 | mg/kg |  | TRUE | 0.22 | totalanalyse | 18_hestnestunnelen\extracted\p18_results.csv
p18-HL-95455-95480 | Benzene | Benzen | 20 | µg/kg |  | FALSE |  | totalanalyse | 18_hestnestunnelen\extracted\p18_results.csv
p18-HL-95455-95480 | Toluene | Toluen | 100 | µg/kg |  | TRUE | 100 | totalanalyse | 18_hestnestunnelen\extracted\p18_results.csv
p18-HL-95455-95480 | Ethylbenzene | Etylbenzen | 100 | µg/kg |  | TRUE | 100 | totalanalyse | 18_hestnestunnelen\extracted\p18_results.csv
p18-HL-95455-95480 | Xylene | m/p/o-Xylen | 100 | µg/kg |  | TRUE | 100 | totalanalyse | 18_hestnestunnelen\extracted\p18_results.csv
p18-HL-95455-95480 | Alifater_C5-C6 | Alifater C5-C6 | 7 | mg/kg |  | TRUE | 7 | totalanalyse | 18_hestnestunnelen\extracted\p18_results.csv
p18-HL-95455-95480 | Alifater_C6-C8 | Alifater >C6-C8 | 7 | mg/kg |  | TRUE | 7 | totalanalyse | 18_hestnestunnelen\extracted\p18_results.csv
p18-HL-95455-95480 | Alifater_C8-C10 | Alifater >C8-C10 | 3 | mg/kg |  | TRUE | 3 | totalanalyse | 18_hestnestunnelen\extracted\p18_results.csv
p18-HL-95455-95480 | Alifater_C10-C12 | Alifater >C10-C12 | 5 | mg/kg |  | TRUE | 5 | totalanalyse | 18_hestnestunnelen\extracted\p18_results.csv
p18-HL-95455-95480 | Alifater_C12-C16 | Alifater >C12-C16 | 6.1 | mg/kg |  | FALSE |  | totalanalyse | 18_hestnestunnelen\extracted\p18_results.csv
p18-HL-95455-95480 | Alifater_C16-C35 | Alifater >C16-C35 | 130 | mg/kg |  | FALSE |  | totalanalyse | 18_hestnestunnelen\extracted\p18_results.csv
p18-HL-95455-95480 | Alifater_C5-C35 | Alifater C5-C35 | 140 | mg/kg |  | FALSE |  | totalanalyse | 18_hestnestunnelen\extracted\p18_results.csv
p18-HL-95455-95480 | Alifater_C12-C35 | Alifater >C12-C35 | 140 | mg/kg |  | FALSE |  | totalanalyse | 18_hestnestunnelen\extracted\p18_results.csv
p18-HL-95455-95480 | Aromatics_C8-C10 | Aromater >C8-C10 | 4 | mg/kg |  | TRUE | 4 | totalanalyse | 18_hestnestunnelen\extracted\p18_results.csv
p18-HL-95455-95480 | Aromatics_C10-C16 | Aromater >C10-C16 | 0.9 | mg/kg |  | TRUE | 0.9 | totalanalyse | 18_hestnestunnelen\extracted\p18_results.csv
p18-HL-95455-95480 | Aromatics_C16-C35 | Aromater >C16-C35 | 0.5 | mg/kg |  | TRUE | 0.5 | totalanalyse | 18_hestnestunnelen\extracted\p18_results.csv
p18-HL-95455-95480 | Benzo(a)anthracene | Benzo[a]antracen | 0.03 | mg/kg |  | TRUE | 0.03 | totalanalyse | 18_hestnestunnelen\extracted\p18_results.csv
p18-HL-95455-95480 | Chrysene | Krysen/Trifenylen | 0.03 | mg/kg |  | TRUE | 0.03 | totalanalyse | 18_hestnestunnelen\extracted\p18_results.csv
p18-HL-95455-95480 | Benzo(b,k)fluoranthene | Benzo(b,k)fluoranten | 0.03 | mg/kg |  | TRUE | 0.03 | totalanalyse | 18_hestnestunnelen\extracted\p18_results.csv
p18-HL-95455-95480 | Benzo(a)pyrene | Benzo[a]pyren | 0.03 | mg/kg |  | TRUE | 0.03 | totalanalyse | 18_hestnestunnelen\extracted\p18_results.csv
p18-HL-95455-95480 | Indeno(1,2,3-cd)pyrene | Indeno[1,2,3-cd]pyren | 0.03 | mg/kg |  | TRUE | 0.03 | totalanalyse | 18_hestnestunnelen\extracted\p18_results.csv
p18-HL-95455-95480 | Dibenz(a,h)anthracene | Dibenzo[a,h]antracen | 0.03 | mg/kg |  | TRUE | 0.03 | totalanalyse | 18_hestnestunnelen\extracted\p18_results.csv
p18-HL-95455-95480 | Naphthalene | Naftalen | 0.11 | mg/kg |  | FALSE |  | totalanalyse | 18_hestnestunnelen\extracted\p18_results.csv
p18-HL-95455-95480 | Acenaphthylene | Acenaftylen | 0.03 | mg/kg |  | TRUE | 0.03 | totalanalyse | 18_hestnestunnelen\extracted\p18_results.csv
p18-HL-95455-95480 | Acenaphthene | Acenaften | 0.03 | mg/kg |  | TRUE | 0.03 | totalanalyse | 18_hestnestunnelen\extracted\p18_results.csv
p18-HL-95455-95480 | Fluorene | Fluoren | 0.03 | mg/kg |  | TRUE | 0.03 | totalanalyse | 18_hestnestunnelen\extracted\p18_results.csv
p18-HL-95455-95480 | Phenanthrene | Fenantren | 0.05 | mg/kg |  | FALSE |  | totalanalyse | 18_hestnestunnelen\extracted\p18_results.csv
p18-HL-95455-95480 | Anthracene | Antracen | 0.03 | mg/kg |  | TRUE | 0.03 | totalanalyse | 18_hestnestunnelen\extracted\p18_results.csv
p18-HL-95455-95480 | Fluoranthene | Fluoranten | 0.03 | mg/kg |  | TRUE | 0.03 | totalanalyse | 18_hestnestunnelen\extracted\p18_results.csv
p18-HL-95455-95480 | Pyrene | Pyren | 0.05 | mg/kg |  | FALSE |  | totalanalyse | 18_hestnestunnelen\extracted\p18_results.csv
p18-HL-95455-95480 | Benzo(ghi)perylene | Benzo[ghi]perylen | 0.03 | mg/kg |  | TRUE | 0.03 | totalanalyse | 18_hestnestunnelen\extracted\p18_results.csv
p18-HL-95455-95480 | PAH16 | Sum PAH(16) EPA | 210 | µg/kg |  | FALSE |  | totalanalyse | 18_hestnestunnelen\extracted\p18_results.csv
p18-HL-95455-95480 | PCB28 | PCB 28 | 0.0015 | mg/kg |  | TRUE | 0.0015 | totalanalyse | 18_hestnestunnelen\extracted\p18_results.csv
p18-HL-95455-95480 | PCB52 | PCB 52 | 0.0015 | mg/kg |  | TRUE | 0.0015 | totalanalyse | 18_hestnestunnelen\extracted\p18_results.csv
p18-HL-95455-95480 | PCB101 | PCB 101 | 0.0015 | mg/kg |  | TRUE | 0.0015 | totalanalyse | 18_hestnestunnelen\extracted\p18_results.csv
p18-HL-95455-95480 | PCB118 | PCB 118 | 0.0015 | mg/kg |  | TRUE | 0.0015 | totalanalyse | 18_hestnestunnelen\extracted\p18_results.csv
p18-HL-95455-95480 | PCB138 | PCB 138 | 0.0015 | mg/kg |  | TRUE | 0.0015 | totalanalyse | 18_hestnestunnelen\extracted\p18_results.csv
p18-HL-95455-95480 | PCB153 | PCB 153 | 0.0015 | mg/kg |  | TRUE | 0.0015 | totalanalyse | 18_hestnestunnelen\extracted\p18_results.csv
p18-HL-95455-95480 | PCB180 | PCB 180 | 0.0015 | mg/kg |  | TRUE | 0.0015 | totalanalyse | 18_hestnestunnelen\extracted\p18_results.csv
p18-HL-95480-95505 | DryMatter | Tørrstoff | 94.2 | % |  | FALSE |  | totalanalyse | 18_hestnestunnelen\extracted\p18_results.csv
p18-HL-95480-95505 | As | Arsen (As) | 0.96 | mg/kg |  | TRUE | 0.96 | totalanalyse | 18_hestnestunnelen\extracted\p18_results.csv
p18-HL-95480-95505 | Pb | Bly (Pb) | 2.9 | mg/kg |  | FALSE |  | totalanalyse | 18_hestnestunnelen\extracted\p18_results.csv
p18-HL-95480-95505 | Cd | Kadmium (Cd) | 0.2 | mg/kg |  | TRUE | 0.2 | totalanalyse | 18_hestnestunnelen\extracted\p18_results.csv
p18-HL-95480-95505 | Cu | Kobber (Cu) | 31 | mg/kg |  | FALSE |  | totalanalyse | 18_hestnestunnelen\extracted\p18_results.csv
p18-HL-95480-95505 | Cr | Krom (Cr) | 26 | mg/kg |  | FALSE |  | totalanalyse | 18_hestnestunnelen\extracted\p18_results.csv
p18-HL-95480-95505 | Hg | Kvikksølv (Hg) | 0.0096 | mg/kg |  | TRUE | 0.0096 | totalanalyse | 18_hestnestunnelen\extracted\p18_results.csv
p18-HL-95480-95505 | Ni | Nikkel (Ni) | 18 | mg/kg |  | FALSE |  | totalanalyse | 18_hestnestunnelen\extracted\p18_results.csv
p18-HL-95480-95505 | Zn | Sink (Zn) | 42 | mg/kg |  | FALSE |  | totalanalyse | 18_hestnestunnelen\extracted\p18_results.csv
p18-HL-95480-95505 | Cr_VI | Krom (VI) | 0.22 | mg/kg |  | TRUE | 0.22 | totalanalyse | 18_hestnestunnelen\extracted\p18_results.csv
p18-HL-95480-95505 | Benzene | Benzen | 7.6 | µg/kg |  | FALSE |  | totalanalyse | 18_hestnestunnelen\extracted\p18_results.csv
p18-HL-95480-95505 | Toluene | Toluen | 100 | µg/kg |  | TRUE | 100 | totalanalyse | 18_hestnestunnelen\extracted\p18_results.csv
p18-HL-95480-95505 | Ethylbenzene | Etylbenzen | 100 | µg/kg |  | TRUE | 100 | totalanalyse | 18_hestnestunnelen\extracted\p18_results.csv
p18-HL-95480-95505 | Xylene | m/p/o-Xylen | 100 | µg/kg |  | TRUE | 100 | totalanalyse | 18_hestnestunnelen\extracted\p18_results.csv
p18-HL-95480-95505 | Alifater_C5-C6 | Alifater C5-C6 | 7 | mg/kg |  | TRUE | 7 | totalanalyse | 18_hestnestunnelen\extracted\p18_results.csv
p18-HL-95480-95505 | Alifater_C6-C8 | Alifater >C6-C8 | 7 | mg/kg |  | TRUE | 7 | totalanalyse | 18_hestnestunnelen\extracted\p18_results.csv
p18-HL-95480-95505 | Alifater_C8-C10 | Alifater >C8-C10 | 3 | mg/kg |  | TRUE | 3 | totalanalyse | 18_hestnestunnelen\extracted\p18_results.csv
p18-HL-95480-95505 | Alifater_C10-C12 | Alifater >C10-C12 | 5 | mg/kg |  | TRUE | 5 | totalanalyse | 18_hestnestunnelen\extracted\p18_results.csv
p18-HL-95480-95505 | Alifater_C12-C16 | Alifater >C12-C16 | 6.9 | mg/kg |  | FALSE |  | totalanalyse | 18_hestnestunnelen\extracted\p18_results.csv
p18-HL-95480-95505 | Alifater_C16-C35 | Alifater >C16-C35 | 35 | mg/kg |  | FALSE |  | totalanalyse | 18_hestnestunnelen\extracted\p18_results.csv
p18-HL-95480-95505 | Alifater_C5-C35 | Alifater C5-C35 | 42 | mg/kg |  | FALSE |  | totalanalyse | 18_hestnestunnelen\extracted\p18_results.csv
p18-HL-95480-95505 | Alifater_C12-C35 | Alifater >C12-C35 | 42 | mg/kg |  | FALSE |  | totalanalyse | 18_hestnestunnelen\extracted\p18_results.csv
p18-HL-95480-95505 | Aromatics_C8-C10 | Aromater >C8-C10 | 4 | mg/kg |  | TRUE | 4 | totalanalyse | 18_hestnestunnelen\extracted\p18_results.csv
p18-HL-95480-95505 | Aromatics_C10-C16 | Aromater >C10-C16 | 0.9 | mg/kg |  | TRUE | 0.9 | totalanalyse | 18_hestnestunnelen\extracted\p18_results.csv
p18-HL-95480-95505 | Aromatics_C16-C35 | Aromater >C16-C35 | 0.5 | mg/kg |  | TRUE | 0.5 | totalanalyse | 18_hestnestunnelen\extracted\p18_results.csv
p18-HL-95480-95505 | Benzo(a)anthracene | Benzo[a]antracen | 0.03 | mg/kg |  | TRUE | 0.03 | totalanalyse | 18_hestnestunnelen\extracted\p18_results.csv
p18-HL-95480-95505 | Chrysene | Krysen/Trifenylen | 0.03 | mg/kg |  | TRUE | 0.03 | totalanalyse | 18_hestnestunnelen\extracted\p18_results.csv
p18-HL-95480-95505 | Benzo(b,k)fluoranthene | Benzo(b,k)fluoranten | 0.03 | mg/kg |  | TRUE | 0.03 | totalanalyse | 18_hestnestunnelen\extracted\p18_results.csv
p18-HL-95480-95505 | Benzo(a)pyrene | Benzo[a]pyren | 0.03 | mg/kg |  | TRUE | 0.03 | totalanalyse | 18_hestnestunnelen\extracted\p18_results.csv
p18-HL-95480-95505 | Indeno(1,2,3-cd)pyrene | Indeno[1,2,3-cd]pyren | 0.03 | mg/kg |  | TRUE | 0.03 | totalanalyse | 18_hestnestunnelen\extracted\p18_results.csv
p18-HL-95480-95505 | Dibenz(a,h)anthracene | Dibenzo[a,h]antracen | 0.03 | mg/kg |  | TRUE | 0.03 | totalanalyse | 18_hestnestunnelen\extracted\p18_results.csv
p18-HL-95480-95505 | Naphthalene | Naftalen | 0.031 | mg/kg |  | FALSE |  | totalanalyse | 18_hestnestunnelen\extracted\p18_results.csv
p18-HL-95480-95505 | Acenaphthylene | Acenaftylen | 0.03 | mg/kg |  | TRUE | 0.03 | totalanalyse | 18_hestnestunnelen\extracted\p18_results.csv
p18-HL-95480-95505 | Acenaphthene | Acenaften | 0.03 | mg/kg |  | TRUE | 0.03 | totalanalyse | 18_hestnestunnelen\extracted\p18_results.csv
p18-HL-95480-95505 | Fluorene | Fluoren | 0.03 | mg/kg |  | TRUE | 0.03 | totalanalyse | 18_hestnestunnelen\extracted\p18_results.csv
p18-HL-95480-95505 | Phenanthrene | Fenantren | 0.036 | mg/kg |  | FALSE |  | totalanalyse | 18_hestnestunnelen\extracted\p18_results.csv
p18-HL-95480-95505 | Anthracene | Antracen | 0.03 | mg/kg |  | TRUE | 0.03 | totalanalyse | 18_hestnestunnelen\extracted\p18_results.csv
p18-HL-95480-95505 | Fluoranthene | Fluoranten | 0.03 | mg/kg |  | TRUE | 0.03 | totalanalyse | 18_hestnestunnelen\extracted\p18_results.csv
p18-HL-95480-95505 | Pyrene | Pyren | 0.034 | mg/kg |  | FALSE |  | totalanalyse | 18_hestnestunnelen\extracted\p18_results.csv
p18-HL-95480-95505 | Benzo(ghi)perylene | Benzo[ghi]perylen | 0.03 | mg/kg |  | TRUE | 0.03 | totalanalyse | 18_hestnestunnelen\extracted\p18_results.csv
p18-HL-95480-95505 | PAH16 | Sum PAH(16) EPA | 100 | µg/kg |  | FALSE |  | totalanalyse | 18_hestnestunnelen\extracted\p18_results.csv
p18-HL-95480-95505 | PCB28 | PCB 28 | 0.0015 | mg/kg |  | TRUE | 0.0015 | totalanalyse | 18_hestnestunnelen\extracted\p18_results.csv
p18-HL-95480-95505 | PCB52 | PCB 52 | 0.0015 | mg/kg |  | TRUE | 0.0015 | totalanalyse | 18_hestnestunnelen\extracted\p18_results.csv
p18-HL-95480-95505 | PCB101 | PCB 101 | 0.0015 | mg/kg |  | TRUE | 0.0015 | totalanalyse | 18_hestnestunnelen\extracted\p18_results.csv
p18-HL-95480-95505 | PCB118 | PCB 118 | 0.0015 | mg/kg |  | TRUE | 0.0015 | totalanalyse | 18_hestnestunnelen\extracted\p18_results.csv
p18-HL-95480-95505 | PCB138 | PCB 138 | 0.0015 | mg/kg |  | TRUE | 0.0015 | totalanalyse | 18_hestnestunnelen\extracted\p18_results.csv
p18-HL-95480-95505 | PCB153 | PCB 153 | 0.0015 | mg/kg |  | TRUE | 0.0015 | totalanalyse | 18_hestnestunnelen\extracted\p18_results.csv
p18-HL-95480-95505 | PCB180 | PCB 180 | 0.0015 | mg/kg |  | TRUE | 0.0015 | totalanalyse | 18_hestnestunnelen\extracted\p18_results.csv
p18-HL-95505-95530 | DryMatter | Tørrstoff | 93.4 | % |  | FALSE |  | totalanalyse | 18_hestnestunnelen\extracted\p18_results.csv
p18-HL-95505-95530 | As | Arsen (As) | 0.97 | mg/kg |  | TRUE | 0.97 | totalanalyse | 18_hestnestunnelen\extracted\p18_results.csv
p18-HL-95505-95530 | Pb | Bly (Pb) | 2.8 | mg/kg |  | FALSE |  | totalanalyse | 18_hestnestunnelen\extracted\p18_results.csv
p18-HL-95505-95530 | Cd | Kadmium (Cd) | 0.2 | mg/kg |  | TRUE | 0.2 | totalanalyse | 18_hestnestunnelen\extracted\p18_results.csv
p18-HL-95505-95530 | Cu | Kobber (Cu) | 23 | mg/kg |  | FALSE |  | totalanalyse | 18_hestnestunnelen\extracted\p18_results.csv
p18-HL-95505-95530 | Cr | Krom (Cr) | 34 | mg/kg |  | FALSE |  | totalanalyse | 18_hestnestunnelen\extracted\p18_results.csv
p18-HL-95505-95530 | Hg | Kvikksølv (Hg) | 0.0097 | mg/kg |  | TRUE | 0.0097 | totalanalyse | 18_hestnestunnelen\extracted\p18_results.csv
p18-HL-95505-95530 | Ni | Nikkel (Ni) | 18 | mg/kg |  | FALSE |  | totalanalyse | 18_hestnestunnelen\extracted\p18_results.csv
p18-HL-95505-95530 | Zn | Sink (Zn) | 39 | mg/kg |  | FALSE |  | totalanalyse | 18_hestnestunnelen\extracted\p18_results.csv
p18-HL-95505-95530 | Cr_VI | Krom (VI) | 0.22 | mg/kg |  | TRUE | 0.22 | totalanalyse | 18_hestnestunnelen\extracted\p18_results.csv
p18-HL-95505-95530 | Benzene | Benzen | 21 | µg/kg |  | FALSE |  | totalanalyse | 18_hestnestunnelen\extracted\p18_results.csv
p18-HL-95505-95530 | Toluene | Toluen | 100 | µg/kg |  | TRUE | 100 | totalanalyse | 18_hestnestunnelen\extracted\p18_results.csv
p18-HL-95505-95530 | Ethylbenzene | Etylbenzen | 100 | µg/kg |  | TRUE | 100 | totalanalyse | 18_hestnestunnelen\extracted\p18_results.csv
p18-HL-95505-95530 | Xylene | m/p/o-Xylen | 100 | µg/kg |  | TRUE | 100 | totalanalyse | 18_hestnestunnelen\extracted\p18_results.csv
p18-HL-95505-95530 | Alifater_C5-C6 | Alifater C5-C6 | 7 | mg/kg |  | TRUE | 7 | totalanalyse | 18_hestnestunnelen\extracted\p18_results.csv
p18-HL-95505-95530 | Alifater_C6-C8 | Alifater >C6-C8 | 7 | mg/kg |  | TRUE | 7 | totalanalyse | 18_hestnestunnelen\extracted\p18_results.csv
p18-HL-95505-95530 | Alifater_C8-C10 | Alifater >C8-C10 | 3 | mg/kg |  | TRUE | 3 | totalanalyse | 18_hestnestunnelen\extracted\p18_results.csv
p18-HL-95505-95530 | Alifater_C10-C12 | Alifater >C10-C12 | 5 | mg/kg |  | TRUE | 5 | totalanalyse | 18_hestnestunnelen\extracted\p18_results.csv
p18-HL-95505-95530 | Alifater_C12-C16 | Alifater >C12-C16 | 8.6 | mg/kg |  | FALSE |  | totalanalyse | 18_hestnestunnelen\extracted\p18_results.csv
p18-HL-95505-95530 | Alifater_C16-C35 | Alifater >C16-C35 | 160 | mg/kg |  | FALSE |  | totalanalyse | 18_hestnestunnelen\extracted\p18_results.csv
p18-HL-95505-95530 | Alifater_C5-C35 | Alifater C5-C35 | 170 | mg/kg |  | FALSE |  | totalanalyse | 18_hestnestunnelen\extracted\p18_results.csv
p18-HL-95505-95530 | Alifater_C12-C35 | Alifater >C12-C35 | 170 | mg/kg |  | FALSE |  | totalanalyse | 18_hestnestunnelen\extracted\p18_results.csv
p18-HL-95505-95530 | Aromatics_C8-C10 | Aromater >C8-C10 | 4 | mg/kg |  | TRUE | 4 | totalanalyse | 18_hestnestunnelen\extracted\p18_results.csv
p18-HL-95505-95530 | Aromatics_C10-C16 | Aromater >C10-C16 | 0.9 | mg/kg |  | TRUE | 0.9 | totalanalyse | 18_hestnestunnelen\extracted\p18_results.csv
p18-HL-95505-95530 | Aromatics_C16-C35 | Aromater >C16-C35 | 0.5 | mg/kg |  | TRUE | 0.5 | totalanalyse | 18_hestnestunnelen\extracted\p18_results.csv
p18-HL-95505-95530 | Benzo(a)anthracene | Benzo[a]antracen | 0.03 | mg/kg |  | TRUE | 0.03 | totalanalyse | 18_hestnestunnelen\extracted\p18_results.csv
p18-HL-95505-95530 | Chrysene | Krysen/Trifenylen | 0.03 | mg/kg |  | TRUE | 0.03 | totalanalyse | 18_hestnestunnelen\extracted\p18_results.csv
p18-HL-95505-95530 | Benzo(b,k)fluoranthene | Benzo(b,k)fluoranten | 0.03 | mg/kg |  | TRUE | 0.03 | totalanalyse | 18_hestnestunnelen\extracted\p18_results.csv
p18-HL-95505-95530 | Benzo(a)pyrene | Benzo[a]pyren | 0.03 | mg/kg |  | TRUE | 0.03 | totalanalyse | 18_hestnestunnelen\extracted\p18_results.csv
p18-HL-95505-95530 | Indeno(1,2,3-cd)pyrene | Indeno[1,2,3-cd]pyren | 0.03 | mg/kg |  | TRUE | 0.03 | totalanalyse | 18_hestnestunnelen\extracted\p18_results.csv
p18-HL-95505-95530 | Dibenz(a,h)anthracene | Dibenzo[a,h]antracen | 0.03 | mg/kg |  | TRUE | 0.03 | totalanalyse | 18_hestnestunnelen\extracted\p18_results.csv
p18-HL-95505-95530 | Naphthalene | Naftalen | 0.075 | mg/kg |  | FALSE |  | totalanalyse | 18_hestnestunnelen\extracted\p18_results.csv
p18-HL-95505-95530 | Acenaphthylene | Acenaftylen | 0.03 | mg/kg |  | TRUE | 0.03 | totalanalyse | 18_hestnestunnelen\extracted\p18_results.csv
p18-HL-95505-95530 | Acenaphthene | Acenaften | 0.03 | mg/kg |  | TRUE | 0.03 | totalanalyse | 18_hestnestunnelen\extracted\p18_results.csv
p18-HL-95505-95530 | Fluorene | Fluoren | 0.03 | mg/kg |  | TRUE | 0.03 | totalanalyse | 18_hestnestunnelen\extracted\p18_results.csv
p18-HL-95505-95530 | Phenanthrene | Fenantren | 0.054 | mg/kg |  | FALSE |  | totalanalyse | 18_hestnestunnelen\extracted\p18_results.csv
p18-HL-95505-95530 | Anthracene | Antracen | 0.03 | mg/kg |  | TRUE | 0.03 | totalanalyse | 18_hestnestunnelen\extracted\p18_results.csv
p18-HL-95505-95530 | Fluoranthene | Fluoranten | 0.03 | mg/kg |  | TRUE | 0.03 | totalanalyse | 18_hestnestunnelen\extracted\p18_results.csv
p18-HL-95505-95530 | Pyrene | Pyren | 0.043 | mg/kg |  | FALSE |  | totalanalyse | 18_hestnestunnelen\extracted\p18_results.csv
p18-HL-95505-95530 | Benzo(ghi)perylene | Benzo[ghi]perylen | 0.03 | mg/kg |  | TRUE | 0.03 | totalanalyse | 18_hestnestunnelen\extracted\p18_results.csv
p18-HL-95505-95530 | PAH16 | Sum PAH(16) EPA | 170 | µg/kg |  | FALSE |  | totalanalyse | 18_hestnestunnelen\extracted\p18_results.csv
p18-HL-95505-95530 | PCB28 | PCB 28 | 0.0015 | mg/kg |  | TRUE | 0.0015 | totalanalyse | 18_hestnestunnelen\extracted\p18_results.csv
p18-HL-95505-95530 | PCB52 | PCB 52 | 0.0015 | mg/kg |  | TRUE | 0.0015 | totalanalyse | 18_hestnestunnelen\extracted\p18_results.csv
p18-HL-95505-95530 | PCB101 | PCB 101 | 0.0015 | mg/kg |  | TRUE | 0.0015 | totalanalyse | 18_hestnestunnelen\extracted\p18_results.csv
p18-HL-95505-95530 | PCB118 | PCB 118 | 0.0015 | mg/kg |  | TRUE | 0.0015 | totalanalyse | 18_hestnestunnelen\extracted\p18_results.csv
p18-HL-95505-95530 | PCB138 | PCB 138 | 0.0015 | mg/kg |  | TRUE | 0.0015 | totalanalyse | 18_hestnestunnelen\extracted\p18_results.csv
p18-HL-95505-95530 | PCB153 | PCB 153 | 0.0015 | mg/kg |  | TRUE | 0.0015 | totalanalyse | 18_hestnestunnelen\extracted\p18_results.csv
p18-HL-95505-95530 | PCB180 | PCB 180 | 0.0015 | mg/kg |  | TRUE | 0.0015 | totalanalyse | 18_hestnestunnelen\extracted\p18_results.csv
p18-HL-95530-95555 | DryMatter | Tørrstoff | 94.4 | % |  | FALSE |  | totalanalyse | 18_hestnestunnelen\extracted\p18_results.csv
p18-HL-95530-95555 | As | Arsen (As) | 1 | mg/kg |  | FALSE |  | totalanalyse | 18_hestnestunnelen\extracted\p18_results.csv
p18-HL-95530-95555 | Pb | Bly (Pb) | 3.4 | mg/kg |  | FALSE |  | totalanalyse | 18_hestnestunnelen\extracted\p18_results.csv
p18-HL-95530-95555 | Cd | Kadmium (Cd) | 0.2 | mg/kg |  | TRUE | 0.2 | totalanalyse | 18_hestnestunnelen\extracted\p18_results.csv
p18-HL-95530-95555 | Cu | Kobber (Cu) | 42 | mg/kg |  | FALSE |  | totalanalyse | 18_hestnestunnelen\extracted\p18_results.csv
p18-HL-95530-95555 | Cr | Krom (Cr) | 32 | mg/kg |  | FALSE |  | totalanalyse | 18_hestnestunnelen\extracted\p18_results.csv
p18-HL-95530-95555 | Hg | Kvikksølv (Hg) | 0.0096 | mg/kg |  | TRUE | 0.0096 | totalanalyse | 18_hestnestunnelen\extracted\p18_results.csv
p18-HL-95530-95555 | Ni | Nikkel (Ni) | 19 | mg/kg |  | FALSE |  | totalanalyse | 18_hestnestunnelen\extracted\p18_results.csv
p18-HL-95530-95555 | Zn | Sink (Zn) | 39 | mg/kg |  | FALSE |  | totalanalyse | 18_hestnestunnelen\extracted\p18_results.csv
p18-HL-95530-95555 | Cr_VI | Krom (VI) | 0.37 | mg/kg |  | FALSE |  | totalanalyse | 18_hestnestunnelen\extracted\p18_results.csv
p18-HL-95530-95555 | Benzene | Benzen | 57 | µg/kg |  | FALSE |  | totalanalyse | 18_hestnestunnelen\extracted\p18_results.csv
p18-HL-95530-95555 | Toluene | Toluen | 100 | µg/kg |  | TRUE | 100 | totalanalyse | 18_hestnestunnelen\extracted\p18_results.csv
p18-HL-95530-95555 | Ethylbenzene | Etylbenzen | 100 | µg/kg |  | TRUE | 100 | totalanalyse | 18_hestnestunnelen\extracted\p18_results.csv
p18-HL-95530-95555 | Xylene | m/p/o-Xylen | 100 | µg/kg |  | TRUE | 100 | totalanalyse | 18_hestnestunnelen\extracted\p18_results.csv
p18-HL-95530-95555 | Alifater_C5-C6 | Alifater C5-C6 | 7 | mg/kg |  | TRUE | 7 | totalanalyse | 18_hestnestunnelen\extracted\p18_results.csv
p18-HL-95530-95555 | Alifater_C6-C8 | Alifater >C6-C8 | 7 | mg/kg |  | TRUE | 7 | totalanalyse | 18_hestnestunnelen\extracted\p18_results.csv
p18-HL-95530-95555 | Alifater_C8-C10 | Alifater >C8-C10 | 3 | mg/kg |  | TRUE | 3 | totalanalyse | 18_hestnestunnelen\extracted\p18_results.csv
p18-HL-95530-95555 | Alifater_C10-C12 | Alifater >C10-C12 | 5 | mg/kg |  | TRUE | 5 | totalanalyse | 18_hestnestunnelen\extracted\p18_results.csv
p18-HL-95530-95555 | Alifater_C12-C16 | Alifater >C12-C16 | 15 | mg/kg |  | FALSE |  | totalanalyse | 18_hestnestunnelen\extracted\p18_results.csv
p18-HL-95530-95555 | Alifater_C16-C35 | Alifater >C16-C35 | 75 | mg/kg |  | FALSE |  | totalanalyse | 18_hestnestunnelen\extracted\p18_results.csv
p18-HL-95530-95555 | Alifater_C5-C35 | Alifater C5-C35 | 90 | mg/kg |  | FALSE |  | totalanalyse | 18_hestnestunnelen\extracted\p18_results.csv
p18-HL-95530-95555 | Alifater_C12-C35 | Alifater >C12-C35 | 90 | mg/kg |  | FALSE |  | totalanalyse | 18_hestnestunnelen\extracted\p18_results.csv
p18-HL-95530-95555 | Aromatics_C8-C10 | Aromater >C8-C10 | 4 | mg/kg |  | TRUE | 4 | totalanalyse | 18_hestnestunnelen\extracted\p18_results.csv
p18-HL-95530-95555 | Aromatics_C10-C16 | Aromater >C10-C16 | 0.9 | mg/kg |  | TRUE | 0.9 | totalanalyse | 18_hestnestunnelen\extracted\p18_results.csv
p18-HL-95530-95555 | Aromatics_C16-C35 | Aromater >C16-C35 | 0.5 | mg/kg |  | TRUE | 0.5 | totalanalyse | 18_hestnestunnelen\extracted\p18_results.csv
p18-HL-95530-95555 | Benzo(a)anthracene | Benzo[a]antracen | 0.03 | mg/kg |  | TRUE | 0.03 | totalanalyse | 18_hestnestunnelen\extracted\p18_results.csv
p18-HL-95530-95555 | Chrysene | Krysen/Trifenylen | 0.03 | mg/kg |  | TRUE | 0.03 | totalanalyse | 18_hestnestunnelen\extracted\p18_results.csv
p18-HL-95530-95555 | Benzo(b,k)fluoranthene | Benzo(b,k)fluoranten | 0.03 | mg/kg |  | TRUE | 0.03 | totalanalyse | 18_hestnestunnelen\extracted\p18_results.csv
p18-HL-95530-95555 | Benzo(a)pyrene | Benzo[a]pyren | 0.03 | mg/kg |  | TRUE | 0.03 | totalanalyse | 18_hestnestunnelen\extracted\p18_results.csv
p18-HL-95530-95555 | Indeno(1,2,3-cd)pyrene | Indeno[1,2,3-cd]pyren | 0.03 | mg/kg |  | TRUE | 0.03 | totalanalyse | 18_hestnestunnelen\extracted\p18_results.csv
p18-HL-95530-95555 | Dibenz(a,h)anthracene | Dibenzo[a,h]antracen | 0.03 | mg/kg |  | TRUE | 0.03 | totalanalyse | 18_hestnestunnelen\extracted\p18_results.csv
p18-HL-95530-95555 | Naphthalene | Naftalen | 0.15 | mg/kg |  | FALSE |  | totalanalyse | 18_hestnestunnelen\extracted\p18_results.csv
p18-HL-95530-95555 | Acenaphthylene | Acenaftylen | 0.03 | mg/kg |  | TRUE | 0.03 | totalanalyse | 18_hestnestunnelen\extracted\p18_results.csv
p18-HL-95530-95555 | Acenaphthene | Acenaften | 0.03 | mg/kg |  | TRUE | 0.03 | totalanalyse | 18_hestnestunnelen\extracted\p18_results.csv
p18-HL-95530-95555 | Fluorene | Fluoren | 0.03 | mg/kg |  | TRUE | 0.03 | totalanalyse | 18_hestnestunnelen\extracted\p18_results.csv
p18-HL-95530-95555 | Phenanthrene | Fenantren | 0.047 | mg/kg |  | FALSE |  | totalanalyse | 18_hestnestunnelen\extracted\p18_results.csv
p18-HL-95530-95555 | Anthracene | Antracen | 0.03 | mg/kg |  | TRUE | 0.03 | totalanalyse | 18_hestnestunnelen\extracted\p18_results.csv
p18-HL-95530-95555 | Fluoranthene | Fluoranten | 0.03 | mg/kg |  | TRUE | 0.03 | totalanalyse | 18_hestnestunnelen\extracted\p18_results.csv
p18-HL-95530-95555 | Pyrene | Pyren | 0.042 | mg/kg |  | FALSE |  | totalanalyse | 18_hestnestunnelen\extracted\p18_results.csv
p18-HL-95530-95555 | Benzo(ghi)perylene | Benzo[ghi]perylen | 0.03 | mg/kg |  | TRUE | 0.03 | totalanalyse | 18_hestnestunnelen\extracted\p18_results.csv
p18-HL-95530-95555 | PAH16 | Sum PAH(16) EPA | 240 | µg/kg |  | FALSE |  | totalanalyse | 18_hestnestunnelen\extracted\p18_results.csv
p18-HL-95530-95555 | PCB28 | PCB 28 | 0.0015 | mg/kg |  | TRUE | 0.0015 | totalanalyse | 18_hestnestunnelen\extracted\p18_results.csv
p18-HL-95530-95555 | PCB52 | PCB 52 | 0.0015 | mg/kg |  | TRUE | 0.0015 | totalanalyse | 18_hestnestunnelen\extracted\p18_results.csv
p18-HL-95530-95555 | PCB101 | PCB 101 | 0.0015 | mg/kg |  | TRUE | 0.0015 | totalanalyse | 18_hestnestunnelen\extracted\p18_results.csv
p18-HL-95530-95555 | PCB118 | PCB 118 | 0.0015 | mg/kg |  | TRUE | 0.0015 | totalanalyse | 18_hestnestunnelen\extracted\p18_results.csv
p18-HL-95530-95555 | PCB138 | PCB 138 | 0.0015 | mg/kg |  | TRUE | 0.0015 | totalanalyse | 18_hestnestunnelen\extracted\p18_results.csv
p18-HL-95530-95555 | PCB153 | PCB 153 | 0.0015 | mg/kg |  | TRUE | 0.0015 | totalanalyse | 18_hestnestunnelen\extracted\p18_results.csv
p18-HL-95530-95555 | PCB180 | PCB 180 | 0.0015 | mg/kg |  | TRUE | 0.0015 | totalanalyse | 18_hestnestunnelen\extracted\p18_results.csv
p18-HL-95555-95580 | DryMatter | Tørrstoff | 93.9 | % |  | FALSE |  | totalanalyse | 18_hestnestunnelen\extracted\p18_results.csv
p18-HL-95555-95580 | As | Arsen (As) | 0.96 | mg/kg |  | TRUE | 0.96 | totalanalyse | 18_hestnestunnelen\extracted\p18_results.csv
p18-HL-95555-95580 | Pb | Bly (Pb) | 2.6 | mg/kg |  | FALSE |  | totalanalyse | 18_hestnestunnelen\extracted\p18_results.csv
p18-HL-95555-95580 | Cd | Kadmium (Cd) | 0.2 | mg/kg |  | TRUE | 0.2 | totalanalyse | 18_hestnestunnelen\extracted\p18_results.csv
p18-HL-95555-95580 | Cu | Kobber (Cu) | 28 | mg/kg |  | FALSE |  | totalanalyse | 18_hestnestunnelen\extracted\p18_results.csv
p18-HL-95555-95580 | Cr | Krom (Cr) | 19 | mg/kg |  | FALSE |  | totalanalyse | 18_hestnestunnelen\extracted\p18_results.csv
p18-HL-95555-95580 | Hg | Kvikksølv (Hg) | 0.0096 | mg/kg |  | TRUE | 0.0096 | totalanalyse | 18_hestnestunnelen\extracted\p18_results.csv
p18-HL-95555-95580 | Ni | Nikkel (Ni) | 14 | mg/kg |  | FALSE |  | totalanalyse | 18_hestnestunnelen\extracted\p18_results.csv
p18-HL-95555-95580 | Zn | Sink (Zn) | 42 | mg/kg |  | FALSE |  | totalanalyse | 18_hestnestunnelen\extracted\p18_results.csv
p18-HL-95555-95580 | Cr_VI | Krom (VI) | 0.022 | mg/kg |  | TRUE | 0.022 | totalanalyse | 18_hestnestunnelen\extracted\p18_results.csv
p18-HL-95555-95580 | Benzene | Benzen | 17 | µg/kg |  | FALSE |  | totalanalyse | 18_hestnestunnelen\extracted\p18_results.csv
p18-HL-95555-95580 | Toluene | Toluen | 100 | µg/kg |  | TRUE | 100 | totalanalyse | 18_hestnestunnelen\extracted\p18_results.csv
p18-HL-95555-95580 | Ethylbenzene | Etylbenzen | 100 | µg/kg |  | TRUE | 100 | totalanalyse | 18_hestnestunnelen\extracted\p18_results.csv
p18-HL-95555-95580 | Xylene | m/p/o-Xylen | 100 | µg/kg |  | TRUE | 100 | totalanalyse | 18_hestnestunnelen\extracted\p18_results.csv
p18-HL-95555-95580 | Alifater_C5-C6 | Alifater C5-C6 | 7 | mg/kg |  | TRUE | 7 | totalanalyse | 18_hestnestunnelen\extracted\p18_results.csv
p18-HL-95555-95580 | Alifater_C6-C8 | Alifater >C6-C8 | 7 | mg/kg |  | TRUE | 7 | totalanalyse | 18_hestnestunnelen\extracted\p18_results.csv
p18-HL-95555-95580 | Alifater_C8-C10 | Alifater >C8-C10 | 3 | mg/kg |  | TRUE | 3 | totalanalyse | 18_hestnestunnelen\extracted\p18_results.csv
p18-HL-95555-95580 | Alifater_C10-C12 | Alifater >C10-C12 | 5 | mg/kg |  | TRUE | 5 | totalanalyse | 18_hestnestunnelen\extracted\p18_results.csv
p18-HL-95555-95580 | Alifater_C12-C16 | Alifater >C12-C16 | 17 | mg/kg |  | FALSE |  | totalanalyse | 18_hestnestunnelen\extracted\p18_results.csv
p18-HL-95555-95580 | Alifater_C16-C35 | Alifater >C16-C35 | 72 | mg/kg |  | FALSE |  | totalanalyse | 18_hestnestunnelen\extracted\p18_results.csv
p18-HL-95555-95580 | Alifater_C5-C35 | Alifater C5-C35 | 89 | mg/kg |  | FALSE |  | totalanalyse | 18_hestnestunnelen\extracted\p18_results.csv
p18-HL-95555-95580 | Alifater_C12-C35 | Alifater >C12-C35 | 89 | mg/kg |  | FALSE |  | totalanalyse | 18_hestnestunnelen\extracted\p18_results.csv
p18-HL-95555-95580 | Aromatics_C8-C10 | Aromater >C8-C10 | 4 | mg/kg |  | TRUE | 4 | totalanalyse | 18_hestnestunnelen\extracted\p18_results.csv
p18-HL-95555-95580 | Aromatics_C10-C16 | Aromater >C10-C16 | 0.9 | mg/kg |  | TRUE | 0.9 | totalanalyse | 18_hestnestunnelen\extracted\p18_results.csv
p18-HL-95555-95580 | Aromatics_C16-C35 | Aromater >C16-C35 | 0.5 | mg/kg |  | TRUE | 0.5 | totalanalyse | 18_hestnestunnelen\extracted\p18_results.csv
p18-HL-95555-95580 | Benzo(a)anthracene | Benzo[a]antracen | 0.03 | mg/kg |  | TRUE | 0.03 | totalanalyse | 18_hestnestunnelen\extracted\p18_results.csv
p18-HL-95555-95580 | Chrysene | Krysen/Trifenylen | 0.03 | mg/kg |  | TRUE | 0.03 | totalanalyse | 18_hestnestunnelen\extracted\p18_results.csv
p18-HL-95555-95580 | Benzo(b,k)fluoranthene | Benzo(b,k)fluoranten | 0.03 | mg/kg |  | TRUE | 0.03 | totalanalyse | 18_hestnestunnelen\extracted\p18_results.csv
p18-HL-95555-95580 | Benzo(a)pyrene | Benzo[a]pyren | 0.03 | mg/kg |  | TRUE | 0.03 | totalanalyse | 18_hestnestunnelen\extracted\p18_results.csv
p18-HL-95555-95580 | Indeno(1,2,3-cd)pyrene | Indeno[1,2,3-cd]pyren | 0.03 | mg/kg |  | TRUE | 0.03 | totalanalyse | 18_hestnestunnelen\extracted\p18_results.csv
p18-HL-95555-95580 | Dibenz(a,h)anthracene | Dibenzo[a,h]antracen | 0.03 | mg/kg |  | TRUE | 0.03 | totalanalyse | 18_hestnestunnelen\extracted\p18_results.csv
p18-HL-95555-95580 | Naphthalene | Naftalen | 0.11 | mg/kg |  | FALSE |  | totalanalyse | 18_hestnestunnelen\extracted\p18_results.csv
p18-HL-95555-95580 | Acenaphthylene | Acenaftylen | 0.03 | mg/kg |  | TRUE | 0.03 | totalanalyse | 18_hestnestunnelen\extracted\p18_results.csv
p18-HL-95555-95580 | Acenaphthene | Acenaften | 0.03 | mg/kg |  | TRUE | 0.03 | totalanalyse | 18_hestnestunnelen\extracted\p18_results.csv
p18-HL-95555-95580 | Fluorene | Fluoren | 0.03 | mg/kg |  | TRUE | 0.03 | totalanalyse | 18_hestnestunnelen\extracted\p18_results.csv
p18-HL-95555-95580 | Phenanthrene | Fenantren | 0.036 | mg/kg |  | FALSE |  | totalanalyse | 18_hestnestunnelen\extracted\p18_results.csv
p18-HL-95555-95580 | Anthracene | Antracen | 0.03 | mg/kg |  | TRUE | 0.03 | totalanalyse | 18_hestnestunnelen\extracted\p18_results.csv
p18-HL-95555-95580 | Fluoranthene | Fluoranten | 0.03 | mg/kg |  | TRUE | 0.03 | totalanalyse | 18_hestnestunnelen\extracted\p18_results.csv
p18-HL-95555-95580 | Pyrene | Pyren | 0.036 | mg/kg |  | FALSE |  | totalanalyse | 18_hestnestunnelen\extracted\p18_results.csv
p18-HL-95555-95580 | Benzo(ghi)perylene | Benzo[ghi]perylen | 0.03 | mg/kg |  | TRUE | 0.03 | totalanalyse | 18_hestnestunnelen\extracted\p18_results.csv
p18-HL-95555-95580 | PAH16 | Sum PAH(16) EPA | 180 | µg/kg |  | FALSE |  | totalanalyse | 18_hestnestunnelen\extracted\p18_results.csv
p18-HL-95555-95580 | PCB28 | PCB 28 | 0.0015 | mg/kg |  | TRUE | 0.0015 | totalanalyse | 18_hestnestunnelen\extracted\p18_results.csv
p18-HL-95555-95580 | PCB52 | PCB 52 | 0.0015 | mg/kg |  | TRUE | 0.0015 | totalanalyse | 18_hestnestunnelen\extracted\p18_results.csv
p18-HL-95555-95580 | PCB101 | PCB 101 | 0.0015 | mg/kg |  | TRUE | 0.0015 | totalanalyse | 18_hestnestunnelen\extracted\p18_results.csv
p18-HL-95555-95580 | PCB118 | PCB 118 | 0.0015 | mg/kg |  | TRUE | 0.0015 | totalanalyse | 18_hestnestunnelen\extracted\p18_results.csv
p18-HL-95555-95580 | PCB138 | PCB 138 | 0.0015 | mg/kg |  | TRUE | 0.0015 | totalanalyse | 18_hestnestunnelen\extracted\p18_results.csv
p18-HL-95555-95580 | PCB153 | PCB 153 | 0.0015 | mg/kg |  | TRUE | 0.0015 | totalanalyse | 18_hestnestunnelen\extracted\p18_results.csv
p18-HL-95555-95580 | PCB180 | PCB 180 | 0.0015 | mg/kg |  | TRUE | 0.0015 | totalanalyse | 18_hestnestunnelen\extracted\p18_results.csv
p18-HL-95580-95605 | DryMatter | Tørrstoff | 93.2 | % |  | FALSE |  | totalanalyse | 18_hestnestunnelen\extracted\p18_results.csv
p18-HL-95580-95605 | As | Arsen (As) | 0.97 | mg/kg |  | TRUE | 0.97 | totalanalyse | 18_hestnestunnelen\extracted\p18_results.csv
p18-HL-95580-95605 | Pb | Bly (Pb) | 1.9 | mg/kg |  | FALSE |  | totalanalyse | 18_hestnestunnelen\extracted\p18_results.csv
p18-HL-95580-95605 | Cd | Kadmium (Cd) | 0.2 | mg/kg |  | TRUE | 0.2 | totalanalyse | 18_hestnestunnelen\extracted\p18_results.csv
p18-HL-95580-95605 | Cu | Kobber (Cu) | 32 | mg/kg |  | FALSE |  | totalanalyse | 18_hestnestunnelen\extracted\p18_results.csv
p18-HL-95580-95605 | Cr | Krom (Cr) | 29 | mg/kg |  | FALSE |  | totalanalyse | 18_hestnestunnelen\extracted\p18_results.csv
p18-HL-95580-95605 | Hg | Kvikksølv (Hg) | 0.0097 | mg/kg |  | TRUE | 0.0097 | totalanalyse | 18_hestnestunnelen\extracted\p18_results.csv
p18-HL-95580-95605 | Ni | Nikkel (Ni) | 16 | mg/kg |  | FALSE |  | totalanalyse | 18_hestnestunnelen\extracted\p18_results.csv
p18-HL-95580-95605 | Zn | Sink (Zn) | 43 | mg/kg |  | FALSE |  | totalanalyse | 18_hestnestunnelen\extracted\p18_results.csv
p18-HL-95580-95605 | Cr_VI | Krom (VI) | 0.022 | mg/kg |  | TRUE | 0.022 | totalanalyse | 18_hestnestunnelen\extracted\p18_results.csv
p18-HL-95580-95605 | Benzene | Benzen | 50 | µg/kg |  | FALSE |  | totalanalyse | 18_hestnestunnelen\extracted\p18_results.csv
p18-HL-95580-95605 | Toluene | Toluen | 100 | µg/kg |  | TRUE | 100 | totalanalyse | 18_hestnestunnelen\extracted\p18_results.csv
p18-HL-95580-95605 | Ethylbenzene | Etylbenzen | 100 | µg/kg |  | TRUE | 100 | totalanalyse | 18_hestnestunnelen\extracted\p18_results.csv
p18-HL-95580-95605 | Xylene | m/p/o-Xylen | 100 | µg/kg |  | TRUE | 100 | totalanalyse | 18_hestnestunnelen\extracted\p18_results.csv
p18-HL-95580-95605 | Alifater_C5-C6 | Alifater C5-C6 | 7 | mg/kg |  | TRUE | 7 | totalanalyse | 18_hestnestunnelen\extracted\p18_results.csv
p18-HL-95580-95605 | Alifater_C6-C8 | Alifater >C6-C8 | 7 | mg/kg |  | TRUE | 7 | totalanalyse | 18_hestnestunnelen\extracted\p18_results.csv
p18-HL-95580-95605 | Alifater_C8-C10 | Alifater >C8-C10 | 3 | mg/kg |  | TRUE | 3 | totalanalyse | 18_hestnestunnelen\extracted\p18_results.csv
p18-HL-95580-95605 | Alifater_C10-C12 | Alifater >C10-C12 | 5 | mg/kg |  | TRUE | 5 | totalanalyse | 18_hestnestunnelen\extracted\p18_results.csv
p18-HL-95580-95605 | Alifater_C12-C16 | Alifater >C12-C16 | 10 | mg/kg |  | FALSE |  | totalanalyse | 18_hestnestunnelen\extracted\p18_results.csv
p18-HL-95580-95605 | Alifater_C16-C35 | Alifater >C16-C35 | 320 | mg/kg |  | FALSE |  | totalanalyse | 18_hestnestunnelen\extracted\p18_results.csv
p18-HL-95580-95605 | Alifater_C5-C35 | Alifater C5-C35 | 330 | mg/kg |  | FALSE |  | totalanalyse | 18_hestnestunnelen\extracted\p18_results.csv
p18-HL-95580-95605 | Alifater_C12-C35 | Alifater >C12-C35 | 330 | mg/kg |  | FALSE |  | totalanalyse | 18_hestnestunnelen\extracted\p18_results.csv
p18-HL-95580-95605 | Aromatics_C8-C10 | Aromater >C8-C10 | 4 | mg/kg |  | TRUE | 4 | totalanalyse | 18_hestnestunnelen\extracted\p18_results.csv
p18-HL-95580-95605 | Aromatics_C10-C16 | Aromater >C10-C16 | 0.9 | mg/kg |  | TRUE | 0.9 | totalanalyse | 18_hestnestunnelen\extracted\p18_results.csv
p18-HL-95580-95605 | Aromatics_C16-C35 | Aromater >C16-C35 | 0.5 | mg/kg |  | TRUE | 0.5 | totalanalyse | 18_hestnestunnelen\extracted\p18_results.csv
p18-HL-95580-95605 | Benzo(a)anthracene | Benzo[a]antracen | 0.03 | mg/kg |  | TRUE | 0.03 | totalanalyse | 18_hestnestunnelen\extracted\p18_results.csv
p18-HL-95580-95605 | Chrysene | Krysen/Trifenylen | 0.03 | mg/kg |  | TRUE | 0.03 | totalanalyse | 18_hestnestunnelen\extracted\p18_results.csv
p18-HL-95580-95605 | Benzo(b,k)fluoranthene | Benzo(b,k)fluoranten | 0.03 | mg/kg |  | TRUE | 0.03 | totalanalyse | 18_hestnestunnelen\extracted\p18_results.csv
p18-HL-95580-95605 | Benzo(a)pyrene | Benzo[a]pyren | 0.03 | mg/kg |  | TRUE | 0.03 | totalanalyse | 18_hestnestunnelen\extracted\p18_results.csv
p18-HL-95580-95605 | Indeno(1,2,3-cd)pyrene | Indeno[1,2,3-cd]pyren | 0.03 | mg/kg |  | TRUE | 0.03 | totalanalyse | 18_hestnestunnelen\extracted\p18_results.csv
p18-HL-95580-95605 | Dibenz(a,h)anthracene | Dibenzo[a,h]antracen | 0.03 | mg/kg |  | TRUE | 0.03 | totalanalyse | 18_hestnestunnelen\extracted\p18_results.csv
p18-HL-95580-95605 | Naphthalene | Naftalen | 0.13 | mg/kg |  | FALSE |  | totalanalyse | 18_hestnestunnelen\extracted\p18_results.csv
p18-HL-95580-95605 | Acenaphthylene | Acenaftylen | 0.03 | mg/kg |  | TRUE | 0.03 | totalanalyse | 18_hestnestunnelen\extracted\p18_results.csv
p18-HL-95580-95605 | Acenaphthene | Acenaften | 0.03 | mg/kg |  | TRUE | 0.03 | totalanalyse | 18_hestnestunnelen\extracted\p18_results.csv
p18-HL-95580-95605 | Fluorene | Fluoren | 0.03 | mg/kg |  | TRUE | 0.03 | totalanalyse | 18_hestnestunnelen\extracted\p18_results.csv
p18-HL-95580-95605 | Phenanthrene | Fenantren | 0.043 | mg/kg |  | FALSE |  | totalanalyse | 18_hestnestunnelen\extracted\p18_results.csv
p18-HL-95580-95605 | Anthracene | Antracen | 0.03 | mg/kg |  | TRUE | 0.03 | totalanalyse | 18_hestnestunnelen\extracted\p18_results.csv
p18-HL-95580-95605 | Fluoranthene | Fluoranten | 0.03 | mg/kg |  | TRUE | 0.03 | totalanalyse | 18_hestnestunnelen\extracted\p18_results.csv
p18-HL-95580-95605 | Pyrene | Pyren | 0.043 | mg/kg |  | FALSE |  | totalanalyse | 18_hestnestunnelen\extracted\p18_results.csv
p18-HL-95580-95605 | Benzo(ghi)perylene | Benzo[ghi]perylen | 0.03 | mg/kg |  | TRUE | 0.03 | totalanalyse | 18_hestnestunnelen\extracted\p18_results.csv
p18-HL-95580-95605 | PAH16 | Sum PAH(16) EPA | 220 | µg/kg |  | FALSE |  | totalanalyse | 18_hestnestunnelen\extracted\p18_results.csv
p18-HL-95580-95605 | PCB28 | PCB 28 | 0.0015 | mg/kg |  | TRUE | 0.0015 | totalanalyse | 18_hestnestunnelen\extracted\p18_results.csv
p18-HL-95580-95605 | PCB52 | PCB 52 | 0.0015 | mg/kg |  | TRUE | 0.0015 | totalanalyse | 18_hestnestunnelen\extracted\p18_results.csv
p18-HL-95580-95605 | PCB101 | PCB 101 | 0.0015 | mg/kg |  | TRUE | 0.0015 | totalanalyse | 18_hestnestunnelen\extracted\p18_results.csv
p18-HL-95580-95605 | PCB118 | PCB 118 | 0.0015 | mg/kg |  | TRUE | 0.0015 | totalanalyse | 18_hestnestunnelen\extracted\p18_results.csv
p18-HL-95580-95605 | PCB138 | PCB 138 | 0.0015 | mg/kg |  | TRUE | 0.0015 | totalanalyse | 18_hestnestunnelen\extracted\p18_results.csv
p18-HL-95580-95605 | PCB153 | PCB 153 | 0.0015 | mg/kg |  | TRUE | 0.0015 | totalanalyse | 18_hestnestunnelen\extracted\p18_results.csv
p18-HL-95580-95605 | PCB180 | PCB 180 | 0.0015 | mg/kg |  | TRUE | 0.0015 | totalanalyse | 18_hestnestunnelen\extracted\p18_results.csv
p18-HL-95605-95630 | DryMatter | Tørrstoff | 92.9 | % |  | FALSE |  | totalanalyse | 18_hestnestunnelen\extracted\p18_results.csv
p18-HL-95605-95630 | As | Arsen (As) | 0.97 | mg/kg |  | TRUE | 0.97 | totalanalyse | 18_hestnestunnelen\extracted\p18_results.csv
p18-HL-95605-95630 | Pb | Bly (Pb) | 2.5 | mg/kg |  | FALSE |  | totalanalyse | 18_hestnestunnelen\extracted\p18_results.csv
p18-HL-95605-95630 | Cd | Kadmium (Cd) | 0.2 | mg/kg |  | TRUE | 0.2 | totalanalyse | 18_hestnestunnelen\extracted\p18_results.csv
p18-HL-95605-95630 | Cu | Kobber (Cu) | 44 | mg/kg |  | FALSE |  | totalanalyse | 18_hestnestunnelen\extracted\p18_results.csv
p18-HL-95605-95630 | Cr | Krom (Cr) | 18 | mg/kg |  | FALSE |  | totalanalyse | 18_hestnestunnelen\extracted\p18_results.csv
p18-HL-95605-95630 | Hg | Kvikksølv (Hg) | 0.0097 | mg/kg |  | TRUE | 0.0097 | totalanalyse | 18_hestnestunnelen\extracted\p18_results.csv
p18-HL-95605-95630 | Ni | Nikkel (Ni) | 14 | mg/kg |  | FALSE |  | totalanalyse | 18_hestnestunnelen\extracted\p18_results.csv
p18-HL-95605-95630 | Zn | Sink (Zn) | 39 | mg/kg |  | FALSE |  | totalanalyse | 18_hestnestunnelen\extracted\p18_results.csv
p18-HL-95605-95630 | Cr_VI | Krom (VI) | 0.022 | mg/kg |  | TRUE | 0.022 | totalanalyse | 18_hestnestunnelen\extracted\p18_results.csv
p18-HL-95605-95630 | Benzene | Benzen | 0.0053 | µg/kg |  | FALSE |  | totalanalyse | 18_hestnestunnelen\extracted\p18_results.csv
p18-HL-95605-95630 | Toluene | Toluen | 100 | µg/kg |  | TRUE | 100 | totalanalyse | 18_hestnestunnelen\extracted\p18_results.csv
p18-HL-95605-95630 | Ethylbenzene | Etylbenzen | 100 | µg/kg |  | TRUE | 100 | totalanalyse | 18_hestnestunnelen\extracted\p18_results.csv
p18-HL-95605-95630 | Xylene | m/p/o-Xylen | 100 | µg/kg |  | TRUE | 100 | totalanalyse | 18_hestnestunnelen\extracted\p18_results.csv
p18-HL-95605-95630 | Alifater_C5-C6 | Alifater C5-C6 | 7 | mg/kg |  | TRUE | 7 | totalanalyse | 18_hestnestunnelen\extracted\p18_results.csv
p18-HL-95605-95630 | Alifater_C6-C8 | Alifater >C6-C8 | 7 | mg/kg |  | TRUE | 7 | totalanalyse | 18_hestnestunnelen\extracted\p18_results.csv
p18-HL-95605-95630 | Alifater_C8-C10 | Alifater >C8-C10 | 3 | mg/kg |  | TRUE | 3 | totalanalyse | 18_hestnestunnelen\extracted\p18_results.csv
p18-HL-95605-95630 | Alifater_C10-C12 | Alifater >C10-C12 | 5 | mg/kg |  | TRUE | 5 | totalanalyse | 18_hestnestunnelen\extracted\p18_results.csv
p18-HL-95605-95630 | Alifater_C12-C16 | Alifater >C12-C16 | 5 | mg/kg |  | TRUE | 5 | totalanalyse | 18_hestnestunnelen\extracted\p18_results.csv
p18-HL-95605-95630 | Alifater_C16-C35 | Alifater >C16-C35 | 46 | mg/kg |  | FALSE |  | totalanalyse | 18_hestnestunnelen\extracted\p18_results.csv
p18-HL-95605-95630 | Alifater_C5-C35 | Alifater C5-C35 | 46 | mg/kg |  | FALSE |  | totalanalyse | 18_hestnestunnelen\extracted\p18_results.csv
p18-HL-95605-95630 | Alifater_C12-C35 | Alifater >C12-C35 | 46 | mg/kg |  | FALSE |  | totalanalyse | 18_hestnestunnelen\extracted\p18_results.csv
p18-HL-95605-95630 | Aromatics_C8-C10 | Aromater >C8-C10 | 4 | mg/kg |  | TRUE | 4 | totalanalyse | 18_hestnestunnelen\extracted\p18_results.csv
p18-HL-95605-95630 | Aromatics_C10-C16 | Aromater >C10-C16 | 0.9 | mg/kg |  | TRUE | 0.9 | totalanalyse | 18_hestnestunnelen\extracted\p18_results.csv
p18-HL-95605-95630 | Aromatics_C16-C35 | Aromater >C16-C35 | 0.5 | mg/kg |  | TRUE | 0.5 | totalanalyse | 18_hestnestunnelen\extracted\p18_results.csv
p18-HL-95605-95630 | Benzo(a)anthracene | Benzo[a]antracen | 0.03 | mg/kg |  | TRUE | 0.03 | totalanalyse | 18_hestnestunnelen\extracted\p18_results.csv
p18-HL-95605-95630 | Chrysene | Krysen/Trifenylen | 0.03 | mg/kg |  | TRUE | 0.03 | totalanalyse | 18_hestnestunnelen\extracted\p18_results.csv
p18-HL-95605-95630 | Benzo(b,k)fluoranthene | Benzo(b,k)fluoranten | 0.03 | mg/kg |  | TRUE | 0.03 | totalanalyse | 18_hestnestunnelen\extracted\p18_results.csv
p18-HL-95605-95630 | Benzo(a)pyrene | Benzo[a]pyren | 0.03 | mg/kg |  | TRUE | 0.03 | totalanalyse | 18_hestnestunnelen\extracted\p18_results.csv
p18-HL-95605-95630 | Indeno(1,2,3-cd)pyrene | Indeno[1,2,3-cd]pyren | 0.03 | mg/kg |  | TRUE | 0.03 | totalanalyse | 18_hestnestunnelen\extracted\p18_results.csv
p18-HL-95605-95630 | Dibenz(a,h)anthracene | Dibenzo[a,h]antracen | 0.03 | mg/kg |  | TRUE | 0.03 | totalanalyse | 18_hestnestunnelen\extracted\p18_results.csv
p18-HL-95605-95630 | Naphthalene | Naftalen | 0.051 | mg/kg |  | FALSE |  | totalanalyse | 18_hestnestunnelen\extracted\p18_results.csv
p18-HL-95605-95630 | Acenaphthylene | Acenaftylen | 0.03 | mg/kg |  | TRUE | 0.03 | totalanalyse | 18_hestnestunnelen\extracted\p18_results.csv
p18-HL-95605-95630 | Acenaphthene | Acenaften | 0.03 | mg/kg |  | TRUE | 0.03 | totalanalyse | 18_hestnestunnelen\extracted\p18_results.csv
p18-HL-95605-95630 | Fluorene | Fluoren | 0.03 | mg/kg |  | TRUE | 0.03 | totalanalyse | 18_hestnestunnelen\extracted\p18_results.csv
p18-HL-95605-95630 | Phenanthrene | Fenantren | 0.043 | mg/kg |  | FALSE |  | totalanalyse | 18_hestnestunnelen\extracted\p18_results.csv
p18-HL-95605-95630 | Anthracene | Antracen | 0.03 | mg/kg |  | TRUE | 0.03 | totalanalyse | 18_hestnestunnelen\extracted\p18_results.csv
p18-HL-95605-95630 | Fluoranthene | Fluoranten | 0.03 | mg/kg |  | TRUE | 0.03 | totalanalyse | 18_hestnestunnelen\extracted\p18_results.csv
p18-HL-95605-95630 | Pyrene | Pyren | 0.044 | mg/kg |  | FALSE |  | totalanalyse | 18_hestnestunnelen\extracted\p18_results.csv
p18-HL-95605-95630 | Benzo(ghi)perylene | Benzo[ghi]perylen | 0.03 | mg/kg |  | TRUE | 0.03 | totalanalyse | 18_hestnestunnelen\extracted\p18_results.csv
p18-HL-95605-95630 | PCB28 | PCB 28 | 0.0015 | mg/kg |  | TRUE | 0.0015 | totalanalyse | 18_hestnestunnelen\extracted\p18_results.csv
p18-HL-95605-95630 | PCB52 | PCB 52 | 0.0015 | mg/kg |  | TRUE | 0.0015 | totalanalyse | 18_hestnestunnelen\extracted\p18_results.csv
p18-HL-95605-95630 | PCB101 | PCB 101 | 0.0015 | mg/kg |  | TRUE | 0.0015 | totalanalyse | 18_hestnestunnelen\extracted\p18_results.csv
p18-HL-95605-95630 | PCB118 | PCB 118 | 0.0015 | mg/kg |  | TRUE | 0.0015 | totalanalyse | 18_hestnestunnelen\extracted\p18_results.csv
p18-HL-95605-95630 | PCB138 | PCB 138 | 0.0015 | mg/kg |  | TRUE | 0.0015 | totalanalyse | 18_hestnestunnelen\extracted\p18_results.csv
p18-HL-95605-95630 | PCB153 | PCB 153 | 0.0015 | mg/kg |  | TRUE | 0.0015 | totalanalyse | 18_hestnestunnelen\extracted\p18_results.csv
p18-HL-95605-95630 | PCB180 | PCB 180 | 0.0015 | mg/kg |  | TRUE | 0.0015 | totalanalyse | 18_hestnestunnelen\extracted\p18_results.csv
p18-HL-95630-95655 | DryMatter | Tørrstoff | 91.1 | % |  | FALSE |  | totalanalyse | 18_hestnestunnelen\extracted\p18_results.csv
p18-HL-95630-95655 | As | Arsen (As) | 1.2 | mg/kg |  | FALSE |  | totalanalyse | 18_hestnestunnelen\extracted\p18_results.csv
p18-HL-95630-95655 | Pb | Bly (Pb) | 3.4 | mg/kg |  | FALSE |  | totalanalyse | 18_hestnestunnelen\extracted\p18_results.csv
p18-HL-95630-95655 | Cd | Kadmium (Cd) | 0.2 | mg/kg |  | TRUE | 0.2 | totalanalyse | 18_hestnestunnelen\extracted\p18_results.csv
p18-HL-95630-95655 | Cu | Kobber (Cu) | 19 | mg/kg |  | FALSE |  | totalanalyse | 18_hestnestunnelen\extracted\p18_results.csv
p18-HL-95630-95655 | Cr | Krom (Cr) | 33 | mg/kg |  | FALSE |  | totalanalyse | 18_hestnestunnelen\extracted\p18_results.csv
p18-HL-95630-95655 | Hg | Kvikksølv (Hg) | 0.0099 | mg/kg |  | TRUE | 0.0099 | totalanalyse | 18_hestnestunnelen\extracted\p18_results.csv
p18-HL-95630-95655 | Ni | Nikkel (Ni) | 17 | mg/kg |  | FALSE |  | totalanalyse | 18_hestnestunnelen\extracted\p18_results.csv
p18-HL-95630-95655 | Zn | Sink (Zn) | 40 | mg/kg |  | FALSE |  | totalanalyse | 18_hestnestunnelen\extracted\p18_results.csv
p18-HL-95630-95655 | Cr_VI | Krom (VI) | 0.022 | mg/kg |  | TRUE | 0.022 | totalanalyse | 18_hestnestunnelen\extracted\p18_results.csv
p18-HL-95630-95655 | Benzene | Benzen | 29 | µg/kg |  | FALSE |  | totalanalyse | 18_hestnestunnelen\extracted\p18_results.csv
p18-HL-95630-95655 | Toluene | Toluen | 100 | µg/kg |  | TRUE | 100 | totalanalyse | 18_hestnestunnelen\extracted\p18_results.csv
p18-HL-95630-95655 | Ethylbenzene | Etylbenzen | 100 | µg/kg |  | TRUE | 100 | totalanalyse | 18_hestnestunnelen\extracted\p18_results.csv
p18-HL-95630-95655 | Xylene | m/p/o-Xylen | 100 | µg/kg |  | TRUE | 100 | totalanalyse | 18_hestnestunnelen\extracted\p18_results.csv
p18-HL-95630-95655 | Alifater_C5-C6 | Alifater C5-C6 | 7 | mg/kg |  | TRUE | 7 | totalanalyse | 18_hestnestunnelen\extracted\p18_results.csv
p18-HL-95630-95655 | Alifater_C6-C8 | Alifater >C6-C8 | 7 | mg/kg |  | TRUE | 7 | totalanalyse | 18_hestnestunnelen\extracted\p18_results.csv
p18-HL-95630-95655 | Alifater_C8-C10 | Alifater >C8-C10 | 3 | mg/kg |  | TRUE | 3 | totalanalyse | 18_hestnestunnelen\extracted\p18_results.csv
p18-HL-95630-95655 | Alifater_C10-C12 | Alifater >C10-C12 | 5 | mg/kg |  | TRUE | 5 | totalanalyse | 18_hestnestunnelen\extracted\p18_results.csv
p18-HL-95630-95655 | Alifater_C12-C16 | Alifater >C12-C16 | 5 | mg/kg |  | TRUE | 5 | totalanalyse | 18_hestnestunnelen\extracted\p18_results.csv
p18-HL-95630-95655 | Alifater_C16-C35 | Alifater >C16-C35 | 44 | mg/kg |  | FALSE |  | totalanalyse | 18_hestnestunnelen\extracted\p18_results.csv
p18-HL-95630-95655 | Alifater_C5-C35 | Alifater C5-C35 | 44 | mg/kg |  | FALSE |  | totalanalyse | 18_hestnestunnelen\extracted\p18_results.csv
p18-HL-95630-95655 | Alifater_C12-C35 | Alifater >C12-C35 | 44 | mg/kg |  | FALSE |  | totalanalyse | 18_hestnestunnelen\extracted\p18_results.csv
p18-HL-95630-95655 | Aromatics_C8-C10 | Aromater >C8-C10 | 4 | mg/kg |  | TRUE | 4 | totalanalyse | 18_hestnestunnelen\extracted\p18_results.csv
p18-HL-95630-95655 | Aromatics_C10-C16 | Aromater >C10-C16 | 0.9 | mg/kg |  | TRUE | 0.9 | totalanalyse | 18_hestnestunnelen\extracted\p18_results.csv
p18-HL-95630-95655 | Aromatics_C16-C35 | Aromater >C16-C35 | 0.5 | mg/kg |  | TRUE | 0.5 | totalanalyse | 18_hestnestunnelen\extracted\p18_results.csv
p18-HL-95630-95655 | Benzo(a)anthracene | Benzo[a]antracen | 0.03 | mg/kg |  | TRUE | 0.03 | totalanalyse | 18_hestnestunnelen\extracted\p18_results.csv
p18-HL-95630-95655 | Chrysene | Krysen/Trifenylen | 0.03 | mg/kg |  | TRUE | 0.03 | totalanalyse | 18_hestnestunnelen\extracted\p18_results.csv
p18-HL-95630-95655 | Benzo(b,k)fluoranthene | Benzo(b,k)fluoranten | 0.03 | mg/kg |  | TRUE | 0.03 | totalanalyse | 18_hestnestunnelen\extracted\p18_results.csv
p18-HL-95630-95655 | Benzo(a)pyrene | Benzo[a]pyren | 0.03 | mg/kg |  | TRUE | 0.03 | totalanalyse | 18_hestnestunnelen\extracted\p18_results.csv
p18-HL-95630-95655 | Indeno(1,2,3-cd)pyrene | Indeno[1,2,3-cd]pyren | 0.03 | mg/kg |  | TRUE | 0.03 | totalanalyse | 18_hestnestunnelen\extracted\p18_results.csv
p18-HL-95630-95655 | Dibenz(a,h)anthracene | Dibenzo[a,h]antracen | 0.03 | mg/kg |  | TRUE | 0.03 | totalanalyse | 18_hestnestunnelen\extracted\p18_results.csv
p18-HL-95630-95655 | Naphthalene | Naftalen | 0.098 | mg/kg |  | FALSE |  | totalanalyse | 18_hestnestunnelen\extracted\p18_results.csv
p18-HL-95630-95655 | Acenaphthylene | Acenaftylen | 0.03 | mg/kg |  | TRUE | 0.03 | totalanalyse | 18_hestnestunnelen\extracted\p18_results.csv
p18-HL-95630-95655 | Acenaphthene | Acenaften | 0.03 | mg/kg |  | TRUE | 0.03 | totalanalyse | 18_hestnestunnelen\extracted\p18_results.csv
p18-HL-95630-95655 | Fluorene | Fluoren | 0.03 | mg/kg |  | TRUE | 0.03 | totalanalyse | 18_hestnestunnelen\extracted\p18_results.csv
p18-HL-95630-95655 | Phenanthrene | Fenantren | 0.046 | mg/kg |  | FALSE |  | totalanalyse | 18_hestnestunnelen\extracted\p18_results.csv
p18-HL-95630-95655 | Anthracene | Antracen | 0.03 | mg/kg |  | TRUE | 0.03 | totalanalyse | 18_hestnestunnelen\extracted\p18_results.csv
p18-HL-95630-95655 | Fluoranthene | Fluoranten | 0.03 | mg/kg |  | TRUE | 0.03 | totalanalyse | 18_hestnestunnelen\extracted\p18_results.csv
p18-HL-95630-95655 | Pyrene | Pyren | 0.041 | mg/kg |  | FALSE |  | totalanalyse | 18_hestnestunnelen\extracted\p18_results.csv
p18-HL-95630-95655 | Benzo(ghi)perylene | Benzo[ghi]perylen | 0.03 | mg/kg |  | TRUE | 0.03 | totalanalyse | 18_hestnestunnelen\extracted\p18_results.csv
p18-HL-95630-95655 | PAH16 | Sum PAH(16) EPA | 190 | µg/kg |  | FALSE |  | totalanalyse | 18_hestnestunnelen\extracted\p18_results.csv
p18-HL-95630-95655 | PCB28 | PCB 28 | 0.0015 | mg/kg |  | TRUE | 0.0015 | totalanalyse | 18_hestnestunnelen\extracted\p18_results.csv
p18-HL-95630-95655 | PCB52 | PCB 52 | 0.0015 | mg/kg |  | TRUE | 0.0015 | totalanalyse | 18_hestnestunnelen\extracted\p18_results.csv
p18-HL-95630-95655 | PCB101 | PCB 101 | 0.0015 | mg/kg |  | TRUE | 0.0015 | totalanalyse | 18_hestnestunnelen\extracted\p18_results.csv
p18-HL-95630-95655 | PCB118 | PCB 118 | 0.0015 | mg/kg |  | TRUE | 0.0015 | totalanalyse | 18_hestnestunnelen\extracted\p18_results.csv
p18-HL-95630-95655 | PCB138 | PCB 138 | 0.0015 | mg/kg |  | TRUE | 0.0015 | totalanalyse | 18_hestnestunnelen\extracted\p18_results.csv
p18-HL-95630-95655 | PCB153 | PCB 153 | 0.0015 | mg/kg |  | TRUE | 0.0015 | totalanalyse | 18_hestnestunnelen\extracted\p18_results.csv
p18-HL-95630-95655 | PCB180 | PCB 180 | 0.0015 | mg/kg |  | TRUE | 0.0015 | totalanalyse | 18_hestnestunnelen\extracted\p18_results.csv
p18-HL-95655-95680 | DryMatter | Tørrstoff | 93.2 | % |  | FALSE |  | totalanalyse | 18_hestnestunnelen\extracted\p18_results.csv
p18-HL-95655-95680 | As | Arsen (As) | 0.97 | mg/kg |  | TRUE | 0.97 | totalanalyse | 18_hestnestunnelen\extracted\p18_results.csv
p18-HL-95655-95680 | Pb | Bly (Pb) | 2.3 | mg/kg |  | FALSE |  | totalanalyse | 18_hestnestunnelen\extracted\p18_results.csv
p18-HL-95655-95680 | Cd | Kadmium (Cd) | 0.2 | mg/kg |  | TRUE | 0.2 | totalanalyse | 18_hestnestunnelen\extracted\p18_results.csv
p18-HL-95655-95680 | Cu | Kobber (Cu) | 39 | mg/kg |  | FALSE |  | totalanalyse | 18_hestnestunnelen\extracted\p18_results.csv
p18-HL-95655-95680 | Cr | Krom (Cr) | 31 | mg/kg |  | FALSE |  | totalanalyse | 18_hestnestunnelen\extracted\p18_results.csv
p18-HL-95655-95680 | Hg | Kvikksølv (Hg) | 0.0097 | mg/kg |  | TRUE | 0.0097 | totalanalyse | 18_hestnestunnelen\extracted\p18_results.csv
p18-HL-95655-95680 | Ni | Nikkel (Ni) | 16 | mg/kg |  | FALSE |  | totalanalyse | 18_hestnestunnelen\extracted\p18_results.csv
p18-HL-95655-95680 | Zn | Sink (Zn) | 43 | mg/kg |  | FALSE |  | totalanalyse | 18_hestnestunnelen\extracted\p18_results.csv
p18-HL-95655-95680 | Cr_VI | Krom (VI) | 0.022 | mg/kg |  | TRUE | 0.022 | totalanalyse | 18_hestnestunnelen\extracted\p18_results.csv
p18-HL-95655-95680 | Benzene | Benzen | 22 | µg/kg |  | FALSE |  | totalanalyse | 18_hestnestunnelen\extracted\p18_results.csv
p18-HL-95655-95680 | Toluene | Toluen | 100 | µg/kg |  | TRUE | 100 | totalanalyse | 18_hestnestunnelen\extracted\p18_results.csv
p18-HL-95655-95680 | Ethylbenzene | Etylbenzen | 100 | µg/kg |  | TRUE | 100 | totalanalyse | 18_hestnestunnelen\extracted\p18_results.csv
p18-HL-95655-95680 | Xylene | m/p/o-Xylen | 100 | µg/kg |  | TRUE | 100 | totalanalyse | 18_hestnestunnelen\extracted\p18_results.csv
p18-HL-95655-95680 | Alifater_C5-C6 | Alifater C5-C6 | 7 | mg/kg |  | TRUE | 7 | totalanalyse | 18_hestnestunnelen\extracted\p18_results.csv
p18-HL-95655-95680 | Alifater_C6-C8 | Alifater >C6-C8 | 7 | mg/kg |  | TRUE | 7 | totalanalyse | 18_hestnestunnelen\extracted\p18_results.csv
p18-HL-95655-95680 | Alifater_C8-C10 | Alifater >C8-C10 | 3 | mg/kg |  | TRUE | 3 | totalanalyse | 18_hestnestunnelen\extracted\p18_results.csv
p18-HL-95655-95680 | Alifater_C10-C12 | Alifater >C10-C12 | 5 | mg/kg |  | TRUE | 5 | totalanalyse | 18_hestnestunnelen\extracted\p18_results.csv
p18-HL-95655-95680 | Alifater_C12-C16 | Alifater >C12-C16 | 2.7 | mg/kg |  | FALSE |  | totalanalyse | 18_hestnestunnelen\extracted\p18_results.csv
p18-HL-95655-95680 | Alifater_C16-C35 | Alifater >C16-C35 | 60 | mg/kg |  | FALSE |  | totalanalyse | 18_hestnestunnelen\extracted\p18_results.csv
p18-HL-95655-95680 | Alifater_C5-C35 | Alifater C5-C35 | 87 | mg/kg |  | FALSE |  | totalanalyse | 18_hestnestunnelen\extracted\p18_results.csv
p18-HL-95655-95680 | Alifater_C12-C35 | Alifater >C12-C35 | 87 | mg/kg |  | FALSE |  | totalanalyse | 18_hestnestunnelen\extracted\p18_results.csv
p18-HL-95655-95680 | Aromatics_C8-C10 | Aromater >C8-C10 | 4 | mg/kg |  | TRUE | 4 | totalanalyse | 18_hestnestunnelen\extracted\p18_results.csv
p18-HL-95655-95680 | Aromatics_C10-C16 | Aromater >C10-C16 | 0.9 | mg/kg |  | TRUE | 0.9 | totalanalyse | 18_hestnestunnelen\extracted\p18_results.csv
p18-HL-95655-95680 | Aromatics_C16-C35 | Aromater >C16-C35 | 0.5 | mg/kg |  | TRUE | 0.5 | totalanalyse | 18_hestnestunnelen\extracted\p18_results.csv
p18-HL-95655-95680 | Benzo(a)anthracene | Benzo[a]antracen | 0.03 | mg/kg |  | TRUE | 0.03 | totalanalyse | 18_hestnestunnelen\extracted\p18_results.csv
p18-HL-95655-95680 | Chrysene | Krysen/Trifenylen | 0.03 | mg/kg |  | TRUE | 0.03 | totalanalyse | 18_hestnestunnelen\extracted\p18_results.csv
p18-HL-95655-95680 | Benzo(b,k)fluoranthene | Benzo(b,k)fluoranten | 0.03 | mg/kg |  | TRUE | 0.03 | totalanalyse | 18_hestnestunnelen\extracted\p18_results.csv
p18-HL-95655-95680 | Benzo(a)pyrene | Benzo[a]pyren | 0.03 | mg/kg |  | TRUE | 0.03 | totalanalyse | 18_hestnestunnelen\extracted\p18_results.csv
p18-HL-95655-95680 | Indeno(1,2,3-cd)pyrene | Indeno[1,2,3-cd]pyren | 0.03 | mg/kg |  | TRUE | 0.03 | totalanalyse | 18_hestnestunnelen\extracted\p18_results.csv
p18-HL-95655-95680 | Dibenz(a,h)anthracene | Dibenzo[a,h]antracen | 0.03 | mg/kg |  | TRUE | 0.03 | totalanalyse | 18_hestnestunnelen\extracted\p18_results.csv
p18-HL-95655-95680 | Naphthalene | Naftalen | 0.088 | mg/kg |  | FALSE |  | totalanalyse | 18_hestnestunnelen\extracted\p18_results.csv
p18-HL-95655-95680 | Acenaphthylene | Acenaftylen | 0.03 | mg/kg |  | TRUE | 0.03 | totalanalyse | 18_hestnestunnelen\extracted\p18_results.csv
p18-HL-95655-95680 | Acenaphthene | Acenaften | 0.03 | mg/kg |  | TRUE | 0.03 | totalanalyse | 18_hestnestunnelen\extracted\p18_results.csv
p18-HL-95655-95680 | Fluorene | Fluoren | 0.03 | mg/kg |  | TRUE | 0.03 | totalanalyse | 18_hestnestunnelen\extracted\p18_results.csv
p18-HL-95655-95680 | Phenanthrene | Fenantren | 0.046 | mg/kg |  | FALSE |  | totalanalyse | 18_hestnestunnelen\extracted\p18_results.csv
p18-HL-95655-95680 | Anthracene | Antracen | 0.03 | mg/kg |  | TRUE | 0.03 | totalanalyse | 18_hestnestunnelen\extracted\p18_results.csv
p18-HL-95655-95680 | Fluoranthene | Fluoranten | 0.03 | mg/kg |  | TRUE | 0.03 | totalanalyse | 18_hestnestunnelen\extracted\p18_results.csv
p18-HL-95655-95680 | Pyrene | Pyren | 0.03 | mg/kg |  | TRUE | 0.03 | totalanalyse | 18_hestnestunnelen\extracted\p18_results.csv
p18-HL-95655-95680 | Benzo(ghi)perylene | Benzo[ghi]perylen | 0.03 | mg/kg |  | TRUE | 0.03 | totalanalyse | 18_hestnestunnelen\extracted\p18_results.csv
p18-HL-95655-95680 | PAH16 | Sum PAH(16) EPA | 88 | µg/kg |  | FALSE |  | totalanalyse | 18_hestnestunnelen\extracted\p18_results.csv
p18-HL-95655-95680 | PCB28 | PCB 28 | 0.0015 | mg/kg |  | TRUE | 0.0015 | totalanalyse | 18_hestnestunnelen\extracted\p18_results.csv
p18-HL-95655-95680 | PCB52 | PCB 52 | 0.0015 | mg/kg |  | TRUE | 0.0015 | totalanalyse | 18_hestnestunnelen\extracted\p18_results.csv
p18-HL-95655-95680 | PCB101 | PCB 101 | 0.0015 | mg/kg |  | TRUE | 0.0015 | totalanalyse | 18_hestnestunnelen\extracted\p18_results.csv
p18-HL-95655-95680 | PCB118 | PCB 118 | 0.0015 | mg/kg |  | TRUE | 0.0015 | totalanalyse | 18_hestnestunnelen\extracted\p18_results.csv
p18-HL-95655-95680 | PCB138 | PCB 138 | 0.0015 | mg/kg |  | TRUE | 0.0015 | totalanalyse | 18_hestnestunnelen\extracted\p18_results.csv
p18-HL-95655-95680 | PCB153 | PCB 153 | 0.0015 | mg/kg |  | TRUE | 0.0015 | totalanalyse | 18_hestnestunnelen\extracted\p18_results.csv
p18-HL-95655-95680 | PCB180 | PCB 180 | 0.0015 | mg/kg |  | TRUE | 0.0015 | totalanalyse | 18_hestnestunnelen\extracted\p18_results.csv
p18-HL-95680-95705 | DryMatter | Tørrstoff | 93.5 | % |  | FALSE |  | totalanalyse | 18_hestnestunnelen\extracted\p18_results.csv
p18-HL-95680-95705 | As | Arsen (As) | 0.97 | mg/kg |  | TRUE | 0.97 | totalanalyse | 18_hestnestunnelen\extracted\p18_results.csv
p18-HL-95680-95705 | Pb | Bly (Pb) | 2.2 | mg/kg |  | FALSE |  | totalanalyse | 18_hestnestunnelen\extracted\p18_results.csv
p18-HL-95680-95705 | Cd | Kadmium (Cd) | 0.2 | mg/kg |  | TRUE | 0.2 | totalanalyse | 18_hestnestunnelen\extracted\p18_results.csv
p18-HL-95680-95705 | Cu | Kobber (Cu) | 16 | mg/kg |  | FALSE |  | totalanalyse | 18_hestnestunnelen\extracted\p18_results.csv
p18-HL-95680-95705 | Cr | Krom (Cr) | 43 | mg/kg |  | FALSE |  | totalanalyse | 18_hestnestunnelen\extracted\p18_results.csv
p18-HL-95680-95705 | Hg | Kvikksølv (Hg) | 0.0097 | mg/kg |  | TRUE | 0.0097 | totalanalyse | 18_hestnestunnelen\extracted\p18_results.csv
p18-HL-95680-95705 | Ni | Nikkel (Ni) | 15 | mg/kg |  | FALSE |  | totalanalyse | 18_hestnestunnelen\extracted\p18_results.csv
p18-HL-95680-95705 | Zn | Sink (Zn) | 41 | mg/kg |  | FALSE |  | totalanalyse | 18_hestnestunnelen\extracted\p18_results.csv
p18-HL-95680-95705 | Cr_VI | Krom (VI) | 0.022 | mg/kg |  | TRUE | 0.022 | totalanalyse | 18_hestnestunnelen\extracted\p18_results.csv
p18-HL-95680-95705 | Benzene | Benzen | 58 | µg/kg |  | FALSE |  | totalanalyse | 18_hestnestunnelen\extracted\p18_results.csv
p18-HL-95680-95705 | Toluene | Toluen | 100 | µg/kg |  | TRUE | 100 | totalanalyse | 18_hestnestunnelen\extracted\p18_results.csv
p18-HL-95680-95705 | Ethylbenzene | Etylbenzen | 100 | µg/kg |  | TRUE | 100 | totalanalyse | 18_hestnestunnelen\extracted\p18_results.csv
p18-HL-95680-95705 | Xylene | m/p/o-Xylen | 100 | µg/kg |  | TRUE | 100 | totalanalyse | 18_hestnestunnelen\extracted\p18_results.csv
p18-HL-95680-95705 | Alifater_C5-C6 | Alifater C5-C6 | 7 | mg/kg |  | TRUE | 7 | totalanalyse | 18_hestnestunnelen\extracted\p18_results.csv
p18-HL-95680-95705 | Alifater_C6-C8 | Alifater >C6-C8 | 7 | mg/kg |  | TRUE | 7 | totalanalyse | 18_hestnestunnelen\extracted\p18_results.csv
p18-HL-95680-95705 | Alifater_C8-C10 | Alifater >C8-C10 | 3 | mg/kg |  | TRUE | 3 | totalanalyse | 18_hestnestunnelen\extracted\p18_results.csv
p18-HL-95680-95705 | Alifater_C10-C12 | Alifater >C10-C12 | 5 | mg/kg |  | TRUE | 5 | totalanalyse | 18_hestnestunnelen\extracted\p18_results.csv
p18-HL-95680-95705 | Alifater_C12-C16 | Alifater >C12-C16 | 8.1 | mg/kg |  | FALSE |  | totalanalyse | 18_hestnestunnelen\extracted\p18_results.csv
p18-HL-95680-95705 | Alifater_C16-C35 | Alifater >C16-C35 | 79 | mg/kg |  | FALSE |  | totalanalyse | 18_hestnestunnelen\extracted\p18_results.csv
p18-HL-95680-95705 | Alifater_C5-C35 | Alifater C5-C35 | 87 | mg/kg |  | FALSE |  | totalanalyse | 18_hestnestunnelen\extracted\p18_results.csv
p18-HL-95680-95705 | Alifater_C12-C35 | Alifater >C12-C35 | 87 | mg/kg |  | FALSE |  | totalanalyse | 18_hestnestunnelen\extracted\p18_results.csv
p18-HL-95680-95705 | Aromatics_C8-C10 | Aromater >C8-C10 | 4 | mg/kg |  | TRUE | 4 | totalanalyse | 18_hestnestunnelen\extracted\p18_results.csv
p18-HL-95680-95705 | Aromatics_C10-C16 | Aromater >C10-C16 | 0.9 | mg/kg |  | TRUE | 0.9 | totalanalyse | 18_hestnestunnelen\extracted\p18_results.csv
p18-HL-95680-95705 | Aromatics_C16-C35 | Aromater >C16-C35 | 0.5 | mg/kg |  | TRUE | 0.5 | totalanalyse | 18_hestnestunnelen\extracted\p18_results.csv
p18-HL-95680-95705 | Benzo(a)anthracene | Benzo[a]antracen | 0.03 | mg/kg |  | TRUE | 0.03 | totalanalyse | 18_hestnestunnelen\extracted\p18_results.csv
p18-HL-95680-95705 | Chrysene | Krysen/Trifenylen | 0.03 | mg/kg |  | TRUE | 0.03 | totalanalyse | 18_hestnestunnelen\extracted\p18_results.csv
p18-HL-95680-95705 | Benzo(b,k)fluoranthene | Benzo(b,k)fluoranten | 0.03 | mg/kg |  | TRUE | 0.03 | totalanalyse | 18_hestnestunnelen\extracted\p18_results.csv
p18-HL-95680-95705 | Benzo(a)pyrene | Benzo[a]pyren | 0.03 | mg/kg |  | TRUE | 0.03 | totalanalyse | 18_hestnestunnelen\extracted\p18_results.csv
p18-HL-95680-95705 | Indeno(1,2,3-cd)pyrene | Indeno[1,2,3-cd]pyren | 0.03 | mg/kg |  | TRUE | 0.03 | totalanalyse | 18_hestnestunnelen\extracted\p18_results.csv
p18-HL-95680-95705 | Dibenz(a,h)anthracene | Dibenzo[a,h]antracen | 0.03 | mg/kg |  | TRUE | 0.03 | totalanalyse | 18_hestnestunnelen\extracted\p18_results.csv
p18-HL-95680-95705 | Naphthalene | Naftalen | 0.16 | mg/kg |  | FALSE |  | totalanalyse | 18_hestnestunnelen\extracted\p18_results.csv
p18-HL-95680-95705 | Acenaphthylene | Acenaftylen | 0.03 | mg/kg |  | TRUE | 0.03 | totalanalyse | 18_hestnestunnelen\extracted\p18_results.csv
p18-HL-95680-95705 | Acenaphthene | Acenaften | 0.03 | mg/kg |  | TRUE | 0.03 | totalanalyse | 18_hestnestunnelen\extracted\p18_results.csv
p18-HL-95680-95705 | Fluorene | Fluoren | 0.03 | mg/kg |  | TRUE | 0.03 | totalanalyse | 18_hestnestunnelen\extracted\p18_results.csv
p18-HL-95680-95705 | Phenanthrene | Fenantren | 0.044 | mg/kg |  | FALSE |  | totalanalyse | 18_hestnestunnelen\extracted\p18_results.csv
p18-HL-95680-95705 | Anthracene | Antracen | 0.03 | mg/kg |  | TRUE | 0.03 | totalanalyse | 18_hestnestunnelen\extracted\p18_results.csv
p18-HL-95680-95705 | Fluoranthene | Fluoranten | 0.03 | mg/kg |  | TRUE | 0.03 | totalanalyse | 18_hestnestunnelen\extracted\p18_results.csv
p18-HL-95680-95705 | Pyrene | Pyren | 0.03 | mg/kg |  | TRUE | 0.03 | totalanalyse | 18_hestnestunnelen\extracted\p18_results.csv
p18-HL-95680-95705 | Benzo(ghi)perylene | Benzo[ghi]perylen | 0.03 | mg/kg |  | TRUE | 0.03 | totalanalyse | 18_hestnestunnelen\extracted\p18_results.csv
p18-HL-95680-95705 | PAH16 | Sum PAH(16) EPA | 240 | µg/kg |  | FALSE |  | totalanalyse | 18_hestnestunnelen\extracted\p18_results.csv
p18-HL-95680-95705 | PCB28 | PCB 28 | 0.0015 | mg/kg |  | TRUE | 0.0015 | totalanalyse | 18_hestnestunnelen\extracted\p18_results.csv
p18-HL-95680-95705 | PCB52 | PCB 52 | 0.0015 | mg/kg |  | TRUE | 0.0015 | totalanalyse | 18_hestnestunnelen\extracted\p18_results.csv
p18-HL-95680-95705 | PCB101 | PCB 101 | 0.0015 | mg/kg |  | TRUE | 0.0015 | totalanalyse | 18_hestnestunnelen\extracted\p18_results.csv
p18-HL-95680-95705 | PCB118 | PCB 118 | 0.0015 | mg/kg |  | TRUE | 0.0015 | totalanalyse | 18_hestnestunnelen\extracted\p18_results.csv
p18-HL-95680-95705 | PCB138 | PCB 138 | 0.0015 | mg/kg |  | TRUE | 0.0015 | totalanalyse | 18_hestnestunnelen\extracted\p18_results.csv
p18-HL-95680-95705 | PCB153 | PCB 153 | 0.0015 | mg/kg |  | TRUE | 0.0015 | totalanalyse | 18_hestnestunnelen\extracted\p18_results.csv
p18-HL-95680-95705 | PCB180 | PCB 180 | 0.0015 | mg/kg |  | TRUE | 0.0015 | totalanalyse | 18_hestnestunnelen\extracted\p18_results.csv
p18-HL-95705-95730 | DryMatter | Tørrstoff | 92.8 | % |  | FALSE |  | totalanalyse | 18_hestnestunnelen\extracted\p18_results.csv
p18-HL-95705-95730 | As | Arsen (As) | 0.97 | mg/kg |  | TRUE | 0.97 | totalanalyse | 18_hestnestunnelen\extracted\p18_results.csv
p18-HL-95705-95730 | Pb | Bly (Pb) | 2.6 | mg/kg |  | FALSE |  | totalanalyse | 18_hestnestunnelen\extracted\p18_results.csv
p18-HL-95705-95730 | Cd | Kadmium (Cd) | 0.2 | mg/kg |  | TRUE | 0.2 | totalanalyse | 18_hestnestunnelen\extracted\p18_results.csv
p18-HL-95705-95730 | Cu | Kobber (Cu) | 16 | mg/kg |  | FALSE |  | totalanalyse | 18_hestnestunnelen\extracted\p18_results.csv
p18-HL-95705-95730 | Cr | Krom (Cr) | 30 | mg/kg |  | FALSE |  | totalanalyse | 18_hestnestunnelen\extracted\p18_results.csv
p18-HL-95705-95730 | Hg | Kvikksølv (Hg) | 0.0097 | mg/kg |  | TRUE | 0.0097 | totalanalyse | 18_hestnestunnelen\extracted\p18_results.csv
p18-HL-95705-95730 | Ni | Nikkel (Ni) | 18 | mg/kg |  | FALSE |  | totalanalyse | 18_hestnestunnelen\extracted\p18_results.csv
p18-HL-95705-95730 | Zn | Sink (Zn) | 47 | mg/kg |  | FALSE |  | totalanalyse | 18_hestnestunnelen\extracted\p18_results.csv
p18-HL-95705-95730 | Cr_VI | Krom (VI) | 0.28 | mg/kg |  | FALSE |  | totalanalyse | 18_hestnestunnelen\extracted\p18_results.csv
p18-HL-95705-95730 | Benzene | Benzen | 34 | µg/kg |  | FALSE |  | totalanalyse | 18_hestnestunnelen\extracted\p18_results.csv
p18-HL-95705-95730 | Toluene | Toluen | 100 | µg/kg |  | TRUE | 100 | totalanalyse | 18_hestnestunnelen\extracted\p18_results.csv
p18-HL-95705-95730 | Ethylbenzene | Etylbenzen | 100 | µg/kg |  | TRUE | 100 | totalanalyse | 18_hestnestunnelen\extracted\p18_results.csv
p18-HL-95705-95730 | Xylene | m/p/o-Xylen | 100 | µg/kg |  | TRUE | 100 | totalanalyse | 18_hestnestunnelen\extracted\p18_results.csv
p18-HL-95705-95730 | Alifater_C5-C6 | Alifater C5-C6 | 7 | mg/kg |  | TRUE | 7 | totalanalyse | 18_hestnestunnelen\extracted\p18_results.csv
p18-HL-95705-95730 | Alifater_C6-C8 | Alifater >C6-C8 | 7 | mg/kg |  | TRUE | 7 | totalanalyse | 18_hestnestunnelen\extracted\p18_results.csv
p18-HL-95705-95730 | Alifater_C8-C10 | Alifater >C8-C10 | 3 | mg/kg |  | TRUE | 3 | totalanalyse | 18_hestnestunnelen\extracted\p18_results.csv
p18-HL-95705-95730 | Alifater_C10-C12 | Alifater >C10-C12 | 5 | mg/kg |  | TRUE | 5 | totalanalyse | 18_hestnestunnelen\extracted\p18_results.csv
p18-HL-95705-95730 | Alifater_C12-C16 | Alifater >C12-C16 | 8.6 | mg/kg |  | FALSE |  | totalanalyse | 18_hestnestunnelen\extracted\p18_results.csv
p18-HL-95705-95730 | Alifater_C16-C35 | Alifater >C16-C35 | 61 | mg/kg |  | FALSE |  | totalanalyse | 18_hestnestunnelen\extracted\p18_results.csv
p18-HL-95705-95730 | Alifater_C5-C35 | Alifater C5-C35 | 70 | mg/kg |  | FALSE |  | totalanalyse | 18_hestnestunnelen\extracted\p18_results.csv
p18-HL-95705-95730 | Alifater_C12-C35 | Alifater >C12-C35 | 70 | mg/kg |  | FALSE |  | totalanalyse | 18_hestnestunnelen\extracted\p18_results.csv
p18-HL-95705-95730 | Aromatics_C8-C10 | Aromater >C8-C10 | 4 | mg/kg |  | TRUE | 4 | totalanalyse | 18_hestnestunnelen\extracted\p18_results.csv
p18-HL-95705-95730 | Aromatics_C10-C16 | Aromater >C10-C16 | 0.9 | mg/kg |  | TRUE | 0.9 | totalanalyse | 18_hestnestunnelen\extracted\p18_results.csv
p18-HL-95705-95730 | Aromatics_C16-C35 | Aromater >C16-C35 | 0.5 | mg/kg |  | TRUE | 0.5 | totalanalyse | 18_hestnestunnelen\extracted\p18_results.csv
p18-HL-95705-95730 | Benzo(a)anthracene | Benzo[a]antracen | 0.03 | mg/kg |  | TRUE | 0.03 | totalanalyse | 18_hestnestunnelen\extracted\p18_results.csv
p18-HL-95705-95730 | Chrysene | Krysen/Trifenylen | 0.03 | mg/kg |  | TRUE | 0.03 | totalanalyse | 18_hestnestunnelen\extracted\p18_results.csv
p18-HL-95705-95730 | Benzo(b,k)fluoranthene | Benzo(b,k)fluoranten | 0.03 | mg/kg |  | TRUE | 0.03 | totalanalyse | 18_hestnestunnelen\extracted\p18_results.csv
p18-HL-95705-95730 | Benzo(a)pyrene | Benzo[a]pyren | 0.03 | mg/kg |  | TRUE | 0.03 | totalanalyse | 18_hestnestunnelen\extracted\p18_results.csv
p18-HL-95705-95730 | Indeno(1,2,3-cd)pyrene | Indeno[1,2,3-cd]pyren | 0.03 | mg/kg |  | TRUE | 0.03 | totalanalyse | 18_hestnestunnelen\extracted\p18_results.csv
p18-HL-95705-95730 | Dibenz(a,h)anthracene | Dibenzo[a,h]antracen | 0.03 | mg/kg |  | TRUE | 0.03 | totalanalyse | 18_hestnestunnelen\extracted\p18_results.csv
p18-HL-95705-95730 | Naphthalene | Naftalen | 0.16 | mg/kg |  | FALSE |  | totalanalyse | 18_hestnestunnelen\extracted\p18_results.csv
p18-HL-95705-95730 | Acenaphthylene | Acenaftylen | 0.03 | mg/kg |  | TRUE | 0.03 | totalanalyse | 18_hestnestunnelen\extracted\p18_results.csv
p18-HL-95705-95730 | Acenaphthene | Acenaften | 0.03 | mg/kg |  | TRUE | 0.03 | totalanalyse | 18_hestnestunnelen\extracted\p18_results.csv
p18-HL-95705-95730 | Fluorene | Fluoren | 0.03 | mg/kg |  | TRUE | 0.03 | totalanalyse | 18_hestnestunnelen\extracted\p18_results.csv
p18-HL-95705-95730 | Phenanthrene | Fenantren | 0.05 | mg/kg |  | FALSE |  | totalanalyse | 18_hestnestunnelen\extracted\p18_results.csv
p18-HL-95705-95730 | Anthracene | Antracen | 0.03 | mg/kg |  | TRUE | 0.03 | totalanalyse | 18_hestnestunnelen\extracted\p18_results.csv
p18-HL-95705-95730 | Fluoranthene | Fluoranten | 0.03 | mg/kg |  | TRUE | 0.03 | totalanalyse | 18_hestnestunnelen\extracted\p18_results.csv
p18-HL-95705-95730 | Pyrene | Pyren | 0.03 | mg/kg |  | TRUE | 0.03 | totalanalyse | 18_hestnestunnelen\extracted\p18_results.csv
p18-HL-95705-95730 | Benzo(ghi)perylene | Benzo[ghi]perylen | 0.03 | mg/kg |  | TRUE | 0.03 | totalanalyse | 18_hestnestunnelen\extracted\p18_results.csv
p18-HL-95705-95730 | PAH16 | Sum PAH(16) EPA | 260 | µg/kg |  | FALSE |  | totalanalyse | 18_hestnestunnelen\extracted\p18_results.csv
p18-HL-95705-95730 | PCB28 | PCB 28 | 0.0015 | mg/kg |  | TRUE | 0.0015 | totalanalyse | 18_hestnestunnelen\extracted\p18_results.csv
p18-HL-95705-95730 | PCB52 | PCB 52 | 0.0015 | mg/kg |  | TRUE | 0.0015 | totalanalyse | 18_hestnestunnelen\extracted\p18_results.csv
p18-HL-95705-95730 | PCB101 | PCB 101 | 0.0015 | mg/kg |  | TRUE | 0.0015 | totalanalyse | 18_hestnestunnelen\extracted\p18_results.csv
p18-HL-95705-95730 | PCB118 | PCB 118 | 0.0015 | mg/kg |  | TRUE | 0.0015 | totalanalyse | 18_hestnestunnelen\extracted\p18_results.csv
p18-HL-95705-95730 | PCB138 | PCB 138 | 0.0015 | mg/kg |  | TRUE | 0.0015 | totalanalyse | 18_hestnestunnelen\extracted\p18_results.csv
p18-HL-95705-95730 | PCB153 | PCB 153 | 0.0015 | mg/kg |  | TRUE | 0.0015 | totalanalyse | 18_hestnestunnelen\extracted\p18_results.csv
p18-HL-95705-95730 | PCB180 | PCB 180 | 0.0015 | mg/kg |  | TRUE | 0.0015 | totalanalyse | 18_hestnestunnelen\extracted\p18_results.csv
p18-HL-95730-95755 | DryMatter | Tørrstoff | 90.9 | % |  | FALSE |  | totalanalyse | 18_hestnestunnelen\extracted\p18_results.csv
p18-HL-95730-95755 | As | Arsen (As) | 1 | mg/kg |  | FALSE |  | totalanalyse | 18_hestnestunnelen\extracted\p18_results.csv
p18-HL-95730-95755 | Pb | Bly (Pb) | 1.8 | mg/kg |  | FALSE |  | totalanalyse | 18_hestnestunnelen\extracted\p18_results.csv
p18-HL-95730-95755 | Cd | Kadmium (Cd) | 0.2 | mg/kg |  | TRUE | 0.2 | totalanalyse | 18_hestnestunnelen\extracted\p18_results.csv
p18-HL-95730-95755 | Cu | Kobber (Cu) | 36 | mg/kg |  | FALSE |  | totalanalyse | 18_hestnestunnelen\extracted\p18_results.csv
p18-HL-95730-95755 | Cr | Krom (Cr) | 50 | mg/kg |  | FALSE |  | totalanalyse | 18_hestnestunnelen\extracted\p18_results.csv
p18-HL-95730-95755 | Hg | Kvikksølv (Hg) | 0.01 | mg/kg |  | TRUE | 0.01 | totalanalyse | 18_hestnestunnelen\extracted\p18_results.csv
p18-HL-95730-95755 | Ni | Nikkel (Ni) | 30 | mg/kg |  | FALSE |  | totalanalyse | 18_hestnestunnelen\extracted\p18_results.csv
p18-HL-95730-95755 | Zn | Sink (Zn) | 46 | mg/kg |  | FALSE |  | totalanalyse | 18_hestnestunnelen\extracted\p18_results.csv
p18-HL-95730-95755 | Cr_VI | Krom (VI) | 0.23 | mg/kg |  | TRUE | 0.23 | totalanalyse | 18_hestnestunnelen\extracted\p18_results.csv
p18-HL-95730-95755 | Benzene | Benzen | 16 | µg/kg |  | FALSE |  | totalanalyse | 18_hestnestunnelen\extracted\p18_results.csv
p18-HL-95730-95755 | Toluene | Toluen | 100 | µg/kg |  | TRUE | 100 | totalanalyse | 18_hestnestunnelen\extracted\p18_results.csv
p18-HL-95730-95755 | Ethylbenzene | Etylbenzen | 100 | µg/kg |  | TRUE | 100 | totalanalyse | 18_hestnestunnelen\extracted\p18_results.csv
p18-HL-95730-95755 | Xylene | m/p/o-Xylen | 100 | µg/kg |  | TRUE | 100 | totalanalyse | 18_hestnestunnelen\extracted\p18_results.csv
p18-HL-95730-95755 | Alifater_C5-C6 | Alifater C5-C6 | 7 | mg/kg |  | TRUE | 7 | totalanalyse | 18_hestnestunnelen\extracted\p18_results.csv
p18-HL-95730-95755 | Alifater_C6-C8 | Alifater >C6-C8 | 7 | mg/kg |  | TRUE | 7 | totalanalyse | 18_hestnestunnelen\extracted\p18_results.csv
p18-HL-95730-95755 | Alifater_C8-C10 | Alifater >C8-C10 | 3 | mg/kg |  | TRUE | 3 | totalanalyse | 18_hestnestunnelen\extracted\p18_results.csv
p18-HL-95730-95755 | Alifater_C10-C12 | Alifater >C10-C12 | 5 | mg/kg |  | TRUE | 5 | totalanalyse | 18_hestnestunnelen\extracted\p18_results.csv
p18-HL-95730-95755 | Alifater_C12-C16 | Alifater >C12-C16 | 5 | mg/kg |  | TRUE | 5 | totalanalyse | 18_hestnestunnelen\extracted\p18_results.csv
p18-HL-95730-95755 | Alifater_C16-C35 | Alifater >C16-C35 | 35 | mg/kg |  | FALSE |  | totalanalyse | 18_hestnestunnelen\extracted\p18_results.csv
p18-HL-95730-95755 | Alifater_C5-C35 | Alifater C5-C35 | 35 | mg/kg |  | FALSE |  | totalanalyse | 18_hestnestunnelen\extracted\p18_results.csv
p18-HL-95730-95755 | Alifater_C12-C35 | Alifater >C12-C35 | 35 | mg/kg |  | FALSE |  | totalanalyse | 18_hestnestunnelen\extracted\p18_results.csv
p18-HL-95730-95755 | Aromatics_C8-C10 | Aromater >C8-C10 | 4 | mg/kg |  | TRUE | 4 | totalanalyse | 18_hestnestunnelen\extracted\p18_results.csv
p18-HL-95730-95755 | Aromatics_C10-C16 | Aromater >C10-C16 | 0.9 | mg/kg |  | TRUE | 0.9 | totalanalyse | 18_hestnestunnelen\extracted\p18_results.csv
p18-HL-95730-95755 | Aromatics_C16-C35 | Aromater >C16-C35 | 0.5 | mg/kg |  | TRUE | 0.5 | totalanalyse | 18_hestnestunnelen\extracted\p18_results.csv
p18-HL-95730-95755 | Benzo(a)anthracene | Benzo[a]antracen | 0.03 | mg/kg |  | TRUE | 0.03 | totalanalyse | 18_hestnestunnelen\extracted\p18_results.csv
p18-HL-95730-95755 | Chrysene | Krysen/Trifenylen | 0.03 | mg/kg |  | TRUE | 0.03 | totalanalyse | 18_hestnestunnelen\extracted\p18_results.csv
p18-HL-95730-95755 | Benzo(b,k)fluoranthene | Benzo(b,k)fluoranten | 0.03 | mg/kg |  | TRUE | 0.03 | totalanalyse | 18_hestnestunnelen\extracted\p18_results.csv
p18-HL-95730-95755 | Benzo(a)pyrene | Benzo[a]pyren | 0.03 | mg/kg |  | TRUE | 0.03 | totalanalyse | 18_hestnestunnelen\extracted\p18_results.csv
p18-HL-95730-95755 | Indeno(1,2,3-cd)pyrene | Indeno[1,2,3-cd]pyren | 0.03 | mg/kg |  | TRUE | 0.03 | totalanalyse | 18_hestnestunnelen\extracted\p18_results.csv
p18-HL-95730-95755 | Dibenz(a,h)anthracene | Dibenzo[a,h]antracen | 0.03 | mg/kg |  | TRUE | 0.03 | totalanalyse | 18_hestnestunnelen\extracted\p18_results.csv
p18-HL-95730-95755 | Naphthalene | Naftalen | 0.11 | mg/kg |  | FALSE |  | totalanalyse | 18_hestnestunnelen\extracted\p18_results.csv
p18-HL-95730-95755 | Acenaphthylene | Acenaftylen | 0.03 | mg/kg |  | TRUE | 0.03 | totalanalyse | 18_hestnestunnelen\extracted\p18_results.csv
p18-HL-95730-95755 | Acenaphthene | Acenaften | 0.03 | mg/kg |  | TRUE | 0.03 | totalanalyse | 18_hestnestunnelen\extracted\p18_results.csv
p18-HL-95730-95755 | Fluorene | Fluoren | 0.03 | mg/kg |  | TRUE | 0.03 | totalanalyse | 18_hestnestunnelen\extracted\p18_results.csv
p18-HL-95730-95755 | Phenanthrene | Fenantren | 0.043 | mg/kg |  | FALSE |  | totalanalyse | 18_hestnestunnelen\extracted\p18_results.csv
p18-HL-95730-95755 | Anthracene | Antracen | 0.03 | mg/kg |  | TRUE | 0.03 | totalanalyse | 18_hestnestunnelen\extracted\p18_results.csv
p18-HL-95730-95755 | Fluoranthene | Fluoranten | 0.03 | mg/kg |  | TRUE | 0.03 | totalanalyse | 18_hestnestunnelen\extracted\p18_results.csv
p18-HL-95730-95755 | Pyrene | Pyren | 0.043 | mg/kg |  | FALSE |  | totalanalyse | 18_hestnestunnelen\extracted\p18_results.csv
p18-HL-95730-95755 | Benzo(ghi)perylene | Benzo[ghi]perylen | 0.03 | mg/kg |  | TRUE | 0.03 | totalanalyse | 18_hestnestunnelen\extracted\p18_results.csv
p18-HL-95730-95755 | PAH16 | Sum PAH(16) EPA | 200 | µg/kg |  | FALSE |  | totalanalyse | 18_hestnestunnelen\extracted\p18_results.csv
p18-HL-95730-95755 | PCB28 | PCB 28 | 0.0015 | mg/kg |  | TRUE | 0.0015 | totalanalyse | 18_hestnestunnelen\extracted\p18_results.csv
p18-HL-95730-95755 | PCB52 | PCB 52 | 0.0015 | mg/kg |  | TRUE | 0.0015 | totalanalyse | 18_hestnestunnelen\extracted\p18_results.csv
p18-HL-95730-95755 | PCB101 | PCB 101 | 0.0015 | mg/kg |  | TRUE | 0.0015 | totalanalyse | 18_hestnestunnelen\extracted\p18_results.csv
p18-HL-95730-95755 | PCB118 | PCB 118 | 0.0015 | mg/kg |  | TRUE | 0.0015 | totalanalyse | 18_hestnestunnelen\extracted\p18_results.csv
p18-HL-95730-95755 | PCB138 | PCB 138 | 0.0015 | mg/kg |  | TRUE | 0.0015 | totalanalyse | 18_hestnestunnelen\extracted\p18_results.csv
p18-HL-95730-95755 | PCB153 | PCB 153 | 0.0015 | mg/kg |  | TRUE | 0.0015 | totalanalyse | 18_hestnestunnelen\extracted\p18_results.csv
p18-HL-95730-95755 | PCB180 | PCB 180 | 0.0015 | mg/kg |  | TRUE | 0.0015 | totalanalyse | 18_hestnestunnelen\extracted\p18_results.csv
p18-HL-95755-95780 | DryMatter | Tørrstoff | 92.3 | % |  | FALSE |  | totalanalyse | 18_hestnestunnelen\extracted\p18_results.csv
p18-HL-95755-95780 | As | Arsen (As) | 0.98 | mg/kg |  | TRUE | 0.98 | totalanalyse | 18_hestnestunnelen\extracted\p18_results.csv
p18-HL-95755-95780 | Pb | Bly (Pb) | 2.1 | mg/kg |  | FALSE |  | totalanalyse | 18_hestnestunnelen\extracted\p18_results.csv
p18-HL-95755-95780 | Cd | Kadmium (Cd) | 0.2 | mg/kg |  | TRUE | 0.2 | totalanalyse | 18_hestnestunnelen\extracted\p18_results.csv
p18-HL-95755-95780 | Cu | Kobber (Cu) | 30 | mg/kg |  | FALSE |  | totalanalyse | 18_hestnestunnelen\extracted\p18_results.csv
p18-HL-95755-95780 | Cr | Krom (Cr) | 26 | mg/kg |  | FALSE |  | totalanalyse | 18_hestnestunnelen\extracted\p18_results.csv
p18-HL-95755-95780 | Hg | Kvikksølv (Hg) | 0.0098 | mg/kg |  | TRUE | 0.0098 | totalanalyse | 18_hestnestunnelen\extracted\p18_results.csv
p18-HL-95755-95780 | Ni | Nikkel (Ni) | 14 | mg/kg |  | FALSE |  | totalanalyse | 18_hestnestunnelen\extracted\p18_results.csv
p18-HL-95755-95780 | Zn | Sink (Zn) | 42 | mg/kg |  | FALSE |  | totalanalyse | 18_hestnestunnelen\extracted\p18_results.csv
p18-HL-95755-95780 | Cr_VI | Krom (VI) | 0.23 | mg/kg |  | TRUE | 0.23 | totalanalyse | 18_hestnestunnelen\extracted\p18_results.csv
p18-HL-95755-95780 | Benzene | Benzen | 5 | µg/kg |  | FALSE |  | totalanalyse | 18_hestnestunnelen\extracted\p18_results.csv
p18-HL-95755-95780 | Toluene | Toluen | 100 | µg/kg |  | TRUE | 100 | totalanalyse | 18_hestnestunnelen\extracted\p18_results.csv
p18-HL-95755-95780 | Ethylbenzene | Etylbenzen | 100 | µg/kg |  | TRUE | 100 | totalanalyse | 18_hestnestunnelen\extracted\p18_results.csv
p18-HL-95755-95780 | Xylene | m/p/o-Xylen | 100 | µg/kg |  | TRUE | 100 | totalanalyse | 18_hestnestunnelen\extracted\p18_results.csv
p18-HL-95755-95780 | Alifater_C5-C6 | Alifater C5-C6 | 7 | mg/kg |  | TRUE | 7 | totalanalyse | 18_hestnestunnelen\extracted\p18_results.csv
p18-HL-95755-95780 | Alifater_C6-C8 | Alifater >C6-C8 | 7 | mg/kg |  | TRUE | 7 | totalanalyse | 18_hestnestunnelen\extracted\p18_results.csv
p18-HL-95755-95780 | Alifater_C8-C10 | Alifater >C8-C10 | 3 | mg/kg |  | TRUE | 3 | totalanalyse | 18_hestnestunnelen\extracted\p18_results.csv
p18-HL-95755-95780 | Alifater_C10-C12 | Alifater >C10-C12 | 5 | mg/kg |  | TRUE | 5 | totalanalyse | 18_hestnestunnelen\extracted\p18_results.csv
p18-HL-95755-95780 | Alifater_C12-C16 | Alifater >C12-C16 | 5 | mg/kg |  | TRUE | 5 | totalanalyse | 18_hestnestunnelen\extracted\p18_results.csv
p18-HL-95755-95780 | Alifater_C16-C35 | Alifater >C16-C35 | 44 | mg/kg |  | FALSE |  | totalanalyse | 18_hestnestunnelen\extracted\p18_results.csv
p18-HL-95755-95780 | Alifater_C5-C35 | Alifater C5-C35 | 51 | mg/kg |  | FALSE |  | totalanalyse | 18_hestnestunnelen\extracted\p18_results.csv
p18-HL-95755-95780 | Alifater_C12-C35 | Alifater >C12-C35 | 51 | mg/kg |  | FALSE |  | totalanalyse | 18_hestnestunnelen\extracted\p18_results.csv
p18-HL-95755-95780 | Aromatics_C8-C10 | Aromater >C8-C10 | 4 | mg/kg |  | TRUE | 4 | totalanalyse | 18_hestnestunnelen\extracted\p18_results.csv
p18-HL-95755-95780 | Aromatics_C10-C16 | Aromater >C10-C16 | 0.9 | mg/kg |  | TRUE | 0.9 | totalanalyse | 18_hestnestunnelen\extracted\p18_results.csv
p18-HL-95755-95780 | Aromatics_C16-C35 | Aromater >C16-C35 | 0.5 | mg/kg |  | TRUE | 0.5 | totalanalyse | 18_hestnestunnelen\extracted\p18_results.csv
p18-HL-95755-95780 | Benzo(a)anthracene | Benzo[a]antracen | 0.03 | mg/kg |  | TRUE | 0.03 | totalanalyse | 18_hestnestunnelen\extracted\p18_results.csv
p18-HL-95755-95780 | Chrysene | Krysen/Trifenylen | 0.03 | mg/kg |  | TRUE | 0.03 | totalanalyse | 18_hestnestunnelen\extracted\p18_results.csv
p18-HL-95755-95780 | Benzo(b,k)fluoranthene | Benzo(b,k)fluoranten | 0.03 | mg/kg |  | TRUE | 0.03 | totalanalyse | 18_hestnestunnelen\extracted\p18_results.csv
p18-HL-95755-95780 | Benzo(a)pyrene | Benzo[a]pyren | 0.03 | mg/kg |  | TRUE | 0.03 | totalanalyse | 18_hestnestunnelen\extracted\p18_results.csv
p18-HL-95755-95780 | Indeno(1,2,3-cd)pyrene | Indeno[1,2,3-cd]pyren | 0.03 | mg/kg |  | TRUE | 0.03 | totalanalyse | 18_hestnestunnelen\extracted\p18_results.csv
p18-HL-95755-95780 | Dibenz(a,h)anthracene | Dibenzo[a,h]antracen | 0.03 | mg/kg |  | TRUE | 0.03 | totalanalyse | 18_hestnestunnelen\extracted\p18_results.csv
p18-HL-95755-95780 | Naphthalene | Naftalen | 0.056 | mg/kg |  | FALSE |  | totalanalyse | 18_hestnestunnelen\extracted\p18_results.csv
p18-HL-95755-95780 | Acenaphthylene | Acenaftylen | 0.03 | mg/kg |  | TRUE | 0.03 | totalanalyse | 18_hestnestunnelen\extracted\p18_results.csv
p18-HL-95755-95780 | Acenaphthene | Acenaften | 0.03 | mg/kg |  | TRUE | 0.03 | totalanalyse | 18_hestnestunnelen\extracted\p18_results.csv
p18-HL-95755-95780 | Fluorene | Fluoren | 0.03 | mg/kg |  | TRUE | 0.03 | totalanalyse | 18_hestnestunnelen\extracted\p18_results.csv
p18-HL-95755-95780 | Phenanthrene | Fenantren | 0.048 | mg/kg |  | FALSE |  | totalanalyse | 18_hestnestunnelen\extracted\p18_results.csv
p18-HL-95755-95780 | Anthracene | Antracen | 0.03 | mg/kg |  | TRUE | 0.03 | totalanalyse | 18_hestnestunnelen\extracted\p18_results.csv
p18-HL-95755-95780 | Fluoranthene | Fluoranten | 0.03 | mg/kg |  | TRUE | 0.03 | totalanalyse | 18_hestnestunnelen\extracted\p18_results.csv
p18-HL-95755-95780 | Pyrene | Pyren | 0.049 | mg/kg |  | FALSE |  | totalanalyse | 18_hestnestunnelen\extracted\p18_results.csv
p18-HL-95755-95780 | Benzo(ghi)perylene | Benzo[ghi]perylen | 0.03 | mg/kg |  | TRUE | 0.03 | totalanalyse | 18_hestnestunnelen\extracted\p18_results.csv
p18-HL-95755-95780 | PAH16 | Sum PAH(16) EPA | 150 | µg/kg |  | FALSE |  | totalanalyse | 18_hestnestunnelen\extracted\p18_results.csv
p18-HL-95755-95780 | PCB28 | PCB 28 | 0.0015 | mg/kg |  | TRUE | 0.0015 | totalanalyse | 18_hestnestunnelen\extracted\p18_results.csv
p18-HL-95755-95780 | PCB52 | PCB 52 | 0.0015 | mg/kg |  | TRUE | 0.0015 | totalanalyse | 18_hestnestunnelen\extracted\p18_results.csv
p18-HL-95755-95780 | PCB101 | PCB 101 | 0.0015 | mg/kg |  | TRUE | 0.0015 | totalanalyse | 18_hestnestunnelen\extracted\p18_results.csv
p18-HL-95755-95780 | PCB118 | PCB 118 | 0.0015 | mg/kg |  | TRUE | 0.0015 | totalanalyse | 18_hestnestunnelen\extracted\p18_results.csv
p18-HL-95755-95780 | PCB138 | PCB 138 | 0.0015 | mg/kg |  | TRUE | 0.0015 | totalanalyse | 18_hestnestunnelen\extracted\p18_results.csv
p18-HL-95755-95780 | PCB153 | PCB 153 | 0.0015 | mg/kg |  | TRUE | 0.0015 | totalanalyse | 18_hestnestunnelen\extracted\p18_results.csv
p18-HL-95755-95780 | PCB180 | PCB 180 | 0.0015 | mg/kg |  | TRUE | 0.0015 | totalanalyse | 18_hestnestunnelen\extracted\p18_results.csv
p18-HL-95780-95805 | DryMatter | Tørrstoff | 91.1 | % |  | FALSE |  | totalanalyse | 18_hestnestunnelen\extracted\p18_results.csv
p18-HL-95780-95805 | As | Arsen (As) | 0.99 | mg/kg |  | TRUE | 0.99 | totalanalyse | 18_hestnestunnelen\extracted\p18_results.csv
p18-HL-95780-95805 | Pb | Bly (Pb) | 4.9 | mg/kg |  | FALSE |  | totalanalyse | 18_hestnestunnelen\extracted\p18_results.csv
p18-HL-95780-95805 | Cd | Kadmium (Cd) | 0.2 | mg/kg |  | TRUE | 0.2 | totalanalyse | 18_hestnestunnelen\extracted\p18_results.csv
p18-HL-95780-95805 | Cu | Kobber (Cu) | 24 | mg/kg |  | FALSE |  | totalanalyse | 18_hestnestunnelen\extracted\p18_results.csv
p18-HL-95780-95805 | Cr | Krom (Cr) | 32 | mg/kg |  | FALSE |  | totalanalyse | 18_hestnestunnelen\extracted\p18_results.csv
p18-HL-95780-95805 | Hg | Kvikksølv (Hg) | 0.0099 | mg/kg |  | TRUE | 0.0099 | totalanalyse | 18_hestnestunnelen\extracted\p18_results.csv
p18-HL-95780-95805 | Ni | Nikkel (Ni) | 15 | mg/kg |  | FALSE |  | totalanalyse | 18_hestnestunnelen\extracted\p18_results.csv
p18-HL-95780-95805 | Zn | Sink (Zn) | 45 | mg/kg |  | FALSE |  | totalanalyse | 18_hestnestunnelen\extracted\p18_results.csv
p18-HL-95780-95805 | Cr_VI | Krom (VI) | 0.045 | mg/kg |  | FALSE |  | totalanalyse | 18_hestnestunnelen\extracted\p18_results.csv
p18-HL-95780-95805 | Benzene | Benzen | 8.5 | µg/kg |  | FALSE |  | totalanalyse | 18_hestnestunnelen\extracted\p18_results.csv
p18-HL-95780-95805 | Toluene | Toluen | 100 | µg/kg |  | TRUE | 100 | totalanalyse | 18_hestnestunnelen\extracted\p18_results.csv
p18-HL-95780-95805 | Ethylbenzene | Etylbenzen | 100 | µg/kg |  | TRUE | 100 | totalanalyse | 18_hestnestunnelen\extracted\p18_results.csv
p18-HL-95780-95805 | Xylene | m/p/o-Xylen | 100 | µg/kg |  | TRUE | 100 | totalanalyse | 18_hestnestunnelen\extracted\p18_results.csv
p18-HL-95780-95805 | Alifater_C5-C6 | Alifater C5-C6 | 7 | mg/kg |  | TRUE | 7 | totalanalyse | 18_hestnestunnelen\extracted\p18_results.csv
p18-HL-95780-95805 | Alifater_C6-C8 | Alifater >C6-C8 | 7 | mg/kg |  | TRUE | 7 | totalanalyse | 18_hestnestunnelen\extracted\p18_results.csv
p18-HL-95780-95805 | Alifater_C8-C10 | Alifater >C8-C10 | 3 | mg/kg |  | TRUE | 3 | totalanalyse | 18_hestnestunnelen\extracted\p18_results.csv
p18-HL-95780-95805 | Alifater_C10-C12 | Alifater >C10-C12 | 5 | mg/kg |  | TRUE | 5 | totalanalyse | 18_hestnestunnelen\extracted\p18_results.csv
p18-HL-95780-95805 | Alifater_C12-C16 | Alifater >C12-C16 | 5 | mg/kg |  | TRUE | 5 | totalanalyse | 18_hestnestunnelen\extracted\p18_results.csv
p18-HL-95780-95805 | Alifater_C16-C35 | Alifater >C16-C35 | 9.6 | mg/kg |  | FALSE |  | totalanalyse | 18_hestnestunnelen\extracted\p18_results.csv
p18-HL-95780-95805 | Alifater_C5-C35 | Alifater C5-C35 | 110 | mg/kg |  | FALSE |  | totalanalyse | 18_hestnestunnelen\extracted\p18_results.csv
p18-HL-95780-95805 | Alifater_C12-C35 | Alifater >C12-C35 | 120 | mg/kg |  | FALSE |  | totalanalyse | 18_hestnestunnelen\extracted\p18_results.csv
p18-HL-95780-95805 | Aromatics_C8-C10 | Aromater >C8-C10 | 4 | mg/kg |  | TRUE | 4 | totalanalyse | 18_hestnestunnelen\extracted\p18_results.csv
p18-HL-95780-95805 | Aromatics_C10-C16 | Aromater >C10-C16 | 0.9 | mg/kg |  | TRUE | 0.9 | totalanalyse | 18_hestnestunnelen\extracted\p18_results.csv
p18-HL-95780-95805 | Aromatics_C16-C35 | Aromater >C16-C35 | 0.5 | mg/kg |  | TRUE | 0.5 | totalanalyse | 18_hestnestunnelen\extracted\p18_results.csv
p18-HL-95780-95805 | Benzo(a)anthracene | Benzo[a]antracen | 0.03 | mg/kg |  | TRUE | 0.03 | totalanalyse | 18_hestnestunnelen\extracted\p18_results.csv
p18-HL-95780-95805 | Chrysene | Krysen/Trifenylen | 0.03 | mg/kg |  | TRUE | 0.03 | totalanalyse | 18_hestnestunnelen\extracted\p18_results.csv
p18-HL-95780-95805 | Benzo(b,k)fluoranthene | Benzo(b,k)fluoranten | 0.03 | mg/kg |  | TRUE | 0.03 | totalanalyse | 18_hestnestunnelen\extracted\p18_results.csv
p18-HL-95780-95805 | Benzo(a)pyrene | Benzo[a]pyren | 0.03 | mg/kg |  | TRUE | 0.03 | totalanalyse | 18_hestnestunnelen\extracted\p18_results.csv
p18-HL-95780-95805 | Indeno(1,2,3-cd)pyrene | Indeno[1,2,3-cd]pyren | 0.03 | mg/kg |  | TRUE | 0.03 | totalanalyse | 18_hestnestunnelen\extracted\p18_results.csv
p18-HL-95780-95805 | Dibenz(a,h)anthracene | Dibenzo[a,h]antracen | 0.03 | mg/kg |  | TRUE | 0.03 | totalanalyse | 18_hestnestunnelen\extracted\p18_results.csv
p18-HL-95780-95805 | Naphthalene | Naftalen | 0.054 | mg/kg |  | FALSE |  | totalanalyse | 18_hestnestunnelen\extracted\p18_results.csv
p18-HL-95780-95805 | Acenaphthylene | Acenaftylen | 0.03 | mg/kg |  | TRUE | 0.03 | totalanalyse | 18_hestnestunnelen\extracted\p18_results.csv
p18-HL-95780-95805 | Acenaphthene | Acenaften | 0.03 | mg/kg |  | TRUE | 0.03 | totalanalyse | 18_hestnestunnelen\extracted\p18_results.csv
p18-HL-95780-95805 | Fluorene | Fluoren | 0.03 | mg/kg |  | TRUE | 0.03 | totalanalyse | 18_hestnestunnelen\extracted\p18_results.csv
p18-HL-95780-95805 | Phenanthrene | Fenantren | 0.037 | mg/kg |  | FALSE |  | totalanalyse | 18_hestnestunnelen\extracted\p18_results.csv
p18-HL-95780-95805 | Anthracene | Antracen | 0.03 | mg/kg |  | TRUE | 0.03 | totalanalyse | 18_hestnestunnelen\extracted\p18_results.csv
p18-HL-95780-95805 | Fluoranthene | Fluoranten | 0.03 | mg/kg |  | TRUE | 0.03 | totalanalyse | 18_hestnestunnelen\extracted\p18_results.csv
p18-HL-95780-95805 | Pyrene | Pyren | 0.041 | mg/kg |  | FALSE |  | totalanalyse | 18_hestnestunnelen\extracted\p18_results.csv
p18-HL-95780-95805 | Benzo(ghi)perylene | Benzo[ghi]perylen | 0.03 | mg/kg |  | TRUE | 0.03 | totalanalyse | 18_hestnestunnelen\extracted\p18_results.csv
p18-HL-95780-95805 | PAH16 | Sum PAH(16) EPA | 130 | µg/kg |  | FALSE |  | totalanalyse | 18_hestnestunnelen\extracted\p18_results.csv
p18-HL-95780-95805 | PCB28 | PCB 28 | 0.0015 | mg/kg |  | TRUE | 0.0015 | totalanalyse | 18_hestnestunnelen\extracted\p18_results.csv
p18-HL-95780-95805 | PCB52 | PCB 52 | 0.0015 | mg/kg |  | TRUE | 0.0015 | totalanalyse | 18_hestnestunnelen\extracted\p18_results.csv
p18-HL-95780-95805 | PCB101 | PCB 101 | 0.0015 | mg/kg |  | TRUE | 0.0015 | totalanalyse | 18_hestnestunnelen\extracted\p18_results.csv
p18-HL-95780-95805 | PCB118 | PCB 118 | 0.0015 | mg/kg |  | TRUE | 0.0015 | totalanalyse | 18_hestnestunnelen\extracted\p18_results.csv
p18-HL-95780-95805 | PCB138 | PCB 138 | 0.0015 | mg/kg |  | TRUE | 0.0015 | totalanalyse | 18_hestnestunnelen\extracted\p18_results.csv
p18-HL-95780-95805 | PCB153 | PCB 153 | 0.0015 | mg/kg |  | TRUE | 0.0015 | totalanalyse | 18_hestnestunnelen\extracted\p18_results.csv
p18-HL-95780-95805 | PCB180 | PCB 180 | 0.0015 | mg/kg |  | TRUE | 0.0015 | totalanalyse | 18_hestnestunnelen\extracted\p18_results.csv
p18-HL-95805-95830 | DryMatter | Tørrstoff | 93.7 | % |  | FALSE |  | totalanalyse | 18_hestnestunnelen\extracted\p18_results.csv
p18-HL-95805-95830 | As | Arsen (As) | 0.97 | mg/kg |  | TRUE | 0.97 | totalanalyse | 18_hestnestunnelen\extracted\p18_results.csv
p18-HL-95805-95830 | Pb | Bly (Pb) | 2.7 | mg/kg |  | FALSE |  | totalanalyse | 18_hestnestunnelen\extracted\p18_results.csv
p18-HL-95805-95830 | Cd | Kadmium (Cd) | 0.2 | mg/kg |  | TRUE | 0.2 | totalanalyse | 18_hestnestunnelen\extracted\p18_results.csv
p18-HL-95805-95830 | Cu | Kobber (Cu) | 20 | mg/kg |  | FALSE |  | totalanalyse | 18_hestnestunnelen\extracted\p18_results.csv
p18-HL-95805-95830 | Cr | Krom (Cr) | 26 | mg/kg |  | FALSE |  | totalanalyse | 18_hestnestunnelen\extracted\p18_results.csv
p18-HL-95805-95830 | Hg | Kvikksølv (Hg) | 0.0097 | mg/kg |  | TRUE | 0.0097 | totalanalyse | 18_hestnestunnelen\extracted\p18_results.csv
p18-HL-95805-95830 | Ni | Nikkel (Ni) | 12 | mg/kg |  | FALSE |  | totalanalyse | 18_hestnestunnelen\extracted\p18_results.csv
p18-HL-95805-95830 | Zn | Sink (Zn) | 36 | mg/kg |  | FALSE |  | totalanalyse | 18_hestnestunnelen\extracted\p18_results.csv
p18-HL-95805-95830 | Cr_VI | Krom (VI) | 0.22 | mg/kg |  | TRUE | 0.22 | totalanalyse | 18_hestnestunnelen\extracted\p18_results.csv
p18-HL-95805-95830 | Benzene | Benzen | 29 | µg/kg |  | FALSE |  | totalanalyse | 18_hestnestunnelen\extracted\p18_results.csv
p18-HL-95805-95830 | Toluene | Toluen | 100 | µg/kg |  | TRUE | 100 | totalanalyse | 18_hestnestunnelen\extracted\p18_results.csv
p18-HL-95805-95830 | Ethylbenzene | Etylbenzen | 100 | µg/kg |  | TRUE | 100 | totalanalyse | 18_hestnestunnelen\extracted\p18_results.csv
p18-HL-95805-95830 | Xylene | m/p/o-Xylen | 100 | µg/kg |  | TRUE | 100 | totalanalyse | 18_hestnestunnelen\extracted\p18_results.csv
p18-HL-95805-95830 | Alifater_C5-C6 | Alifater C5-C6 | 7 | mg/kg |  | TRUE | 7 | totalanalyse | 18_hestnestunnelen\extracted\p18_results.csv
p18-HL-95805-95830 | Alifater_C6-C8 | Alifater >C6-C8 | 7 | mg/kg |  | TRUE | 7 | totalanalyse | 18_hestnestunnelen\extracted\p18_results.csv
p18-HL-95805-95830 | Alifater_C8-C10 | Alifater >C8-C10 | 3 | mg/kg |  | TRUE | 3 | totalanalyse | 18_hestnestunnelen\extracted\p18_results.csv
p18-HL-95805-95830 | Alifater_C10-C12 | Alifater >C10-C12 | 5 | mg/kg |  | TRUE | 5 | totalanalyse | 18_hestnestunnelen\extracted\p18_results.csv
p18-HL-95805-95830 | Alifater_C12-C16 | Alifater >C12-C16 | 5 | mg/kg |  | TRUE | 5 | totalanalyse | 18_hestnestunnelen\extracted\p18_results.csv
p18-HL-95805-95830 | Alifater_C16-C35 | Alifater >C16-C35 | 45 | mg/kg |  | FALSE |  | totalanalyse | 18_hestnestunnelen\extracted\p18_results.csv
p18-HL-95805-95830 | Alifater_C5-C35 | Alifater C5-C35 | 45 | mg/kg |  | FALSE |  | totalanalyse | 18_hestnestunnelen\extracted\p18_results.csv
p18-HL-95805-95830 | Alifater_C12-C35 | Alifater >C12-C35 | 45 | mg/kg |  | FALSE |  | totalanalyse | 18_hestnestunnelen\extracted\p18_results.csv
p18-HL-95805-95830 | Aromatics_C8-C10 | Aromater >C8-C10 | 4 | mg/kg |  | TRUE | 4 | totalanalyse | 18_hestnestunnelen\extracted\p18_results.csv
p18-HL-95805-95830 | Aromatics_C10-C16 | Aromater >C10-C16 | 0.9 | mg/kg |  | TRUE | 0.9 | totalanalyse | 18_hestnestunnelen\extracted\p18_results.csv
p18-HL-95805-95830 | Aromatics_C16-C35 | Aromater >C16-C35 | 0.5 | mg/kg |  | TRUE | 0.5 | totalanalyse | 18_hestnestunnelen\extracted\p18_results.csv
p18-HL-95805-95830 | Benzo(a)anthracene | Benzo[a]antracen | 0.03 | mg/kg |  | TRUE | 0.03 | totalanalyse | 18_hestnestunnelen\extracted\p18_results.csv
p18-HL-95805-95830 | Chrysene | Krysen/Trifenylen | 0.03 | mg/kg |  | TRUE | 0.03 | totalanalyse | 18_hestnestunnelen\extracted\p18_results.csv
p18-HL-95805-95830 | Benzo(b,k)fluoranthene | Benzo(b,k)fluoranten | 0.03 | mg/kg |  | TRUE | 0.03 | totalanalyse | 18_hestnestunnelen\extracted\p18_results.csv
p18-HL-95805-95830 | Benzo(a)pyrene | Benzo[a]pyren | 0.03 | mg/kg |  | TRUE | 0.03 | totalanalyse | 18_hestnestunnelen\extracted\p18_results.csv
p18-HL-95805-95830 | Indeno(1,2,3-cd)pyrene | Indeno[1,2,3-cd]pyren | 0.03 | mg/kg |  | TRUE | 0.03 | totalanalyse | 18_hestnestunnelen\extracted\p18_results.csv
p18-HL-95805-95830 | Dibenz(a,h)anthracene | Dibenzo[a,h]antracen | 0.03 | mg/kg |  | TRUE | 0.03 | totalanalyse | 18_hestnestunnelen\extracted\p18_results.csv
p18-HL-95805-95830 | Naphthalene | Naftalen | 0.053 | mg/kg |  | FALSE |  | totalanalyse | 18_hestnestunnelen\extracted\p18_results.csv
p18-HL-95805-95830 | Acenaphthylene | Acenaftylen | 0.03 | mg/kg |  | TRUE | 0.03 | totalanalyse | 18_hestnestunnelen\extracted\p18_results.csv
p18-HL-95805-95830 | Acenaphthene | Acenaften | 0.03 | mg/kg |  | TRUE | 0.03 | totalanalyse | 18_hestnestunnelen\extracted\p18_results.csv
p18-HL-95805-95830 | Fluorene | Fluoren | 0.03 | mg/kg |  | TRUE | 0.03 | totalanalyse | 18_hestnestunnelen\extracted\p18_results.csv
p18-HL-95805-95830 | Phenanthrene | Fenantren | 0.03 | mg/kg |  | TRUE | 0.03 | totalanalyse | 18_hestnestunnelen\extracted\p18_results.csv
p18-HL-95805-95830 | Anthracene | Antracen | 0.03 | mg/kg |  | TRUE | 0.03 | totalanalyse | 18_hestnestunnelen\extracted\p18_results.csv
p18-HL-95805-95830 | Fluoranthene | Fluoranten | 0.03 | mg/kg |  | TRUE | 0.03 | totalanalyse | 18_hestnestunnelen\extracted\p18_results.csv
p18-HL-95805-95830 | Pyrene | Pyren | 0.031 | mg/kg |  | FALSE |  | totalanalyse | 18_hestnestunnelen\extracted\p18_results.csv
p18-HL-95805-95830 | Benzo(ghi)perylene | Benzo[ghi]perylen | 0.03 | mg/kg |  | TRUE | 0.03 | totalanalyse | 18_hestnestunnelen\extracted\p18_results.csv
p18-HL-95805-95830 | PAH16 | Sum PAH(16) EPA | 84 | µg/kg |  | FALSE |  | totalanalyse | 18_hestnestunnelen\extracted\p18_results.csv
p18-HL-95805-95830 | PCB28 | PCB 28 | 0.0015 | mg/kg |  | TRUE | 0.0015 | totalanalyse | 18_hestnestunnelen\extracted\p18_results.csv
p18-HL-95805-95830 | PCB52 | PCB 52 | 0.0015 | mg/kg |  | TRUE | 0.0015 | totalanalyse | 18_hestnestunnelen\extracted\p18_results.csv
p18-HL-95805-95830 | PCB101 | PCB 101 | 0.0015 | mg/kg |  | TRUE | 0.0015 | totalanalyse | 18_hestnestunnelen\extracted\p18_results.csv
p18-HL-95805-95830 | PCB118 | PCB 118 | 0.0015 | mg/kg |  | TRUE | 0.0015 | totalanalyse | 18_hestnestunnelen\extracted\p18_results.csv
p18-HL-95805-95830 | PCB138 | PCB 138 | 0.0015 | mg/kg |  | TRUE | 0.0015 | totalanalyse | 18_hestnestunnelen\extracted\p18_results.csv
p18-HL-95805-95830 | PCB153 | PCB 153 | 0.0015 | mg/kg |  | TRUE | 0.0015 | totalanalyse | 18_hestnestunnelen\extracted\p18_results.csv
p18-HL-95805-95830 | PCB180 | PCB 180 | 0.0015 | mg/kg |  | TRUE | 0.0015 | totalanalyse | 18_hestnestunnelen\extracted\p18_results.csv
p18-HL-95830-95855 | DryMatter | Tørrstoff | 90.5 | % |  | FALSE |  | totalanalyse | 18_hestnestunnelen\extracted\p18_results.csv
p18-HL-95830-95855 | As | Arsen (As) | 1 | mg/kg |  | TRUE | 1 | totalanalyse | 18_hestnestunnelen\extracted\p18_results.csv
p18-HL-95830-95855 | Pb | Bly (Pb) | 4 | mg/kg |  | FALSE |  | totalanalyse | 18_hestnestunnelen\extracted\p18_results.csv
p18-HL-95830-95855 | Cd | Kadmium (Cd) | 0.2 | mg/kg |  | TRUE | 0.2 | totalanalyse | 18_hestnestunnelen\extracted\p18_results.csv
p18-HL-95830-95855 | Cu | Kobber (Cu) | 24 | mg/kg |  | FALSE |  | totalanalyse | 18_hestnestunnelen\extracted\p18_results.csv
p18-HL-95830-95855 | Cr | Krom (Cr) | 21 | mg/kg |  | FALSE |  | totalanalyse | 18_hestnestunnelen\extracted\p18_results.csv
p18-HL-95830-95855 | Hg | Kvikksølv (Hg) | 0.01 | mg/kg |  | TRUE | 0.01 | totalanalyse | 18_hestnestunnelen\extracted\p18_results.csv
p18-HL-95830-95855 | Ni | Nikkel (Ni) | 14 | mg/kg |  | FALSE |  | totalanalyse | 18_hestnestunnelen\extracted\p18_results.csv
p18-HL-95830-95855 | Zn | Sink (Zn) | 42 | mg/kg |  | FALSE |  | totalanalyse | 18_hestnestunnelen\extracted\p18_results.csv
p18-HL-95830-95855 | Cr_VI | Krom (VI) | 0.23 | mg/kg |  | TRUE | 0.23 | totalanalyse | 18_hestnestunnelen\extracted\p18_results.csv
p18-HL-95830-95855 | Benzene | Benzen | 7.5 | µg/kg |  | FALSE |  | totalanalyse | 18_hestnestunnelen\extracted\p18_results.csv
p18-HL-95830-95855 | Toluene | Toluen | 100 | µg/kg |  | TRUE | 100 | totalanalyse | 18_hestnestunnelen\extracted\p18_results.csv
p18-HL-95830-95855 | Ethylbenzene | Etylbenzen | 100 | µg/kg |  | TRUE | 100 | totalanalyse | 18_hestnestunnelen\extracted\p18_results.csv
p18-HL-95830-95855 | Xylene | m/p/o-Xylen | 100 | µg/kg |  | TRUE | 100 | totalanalyse | 18_hestnestunnelen\extracted\p18_results.csv
p18-HL-95830-95855 | Alifater_C5-C6 | Alifater C5-C6 | 7 | mg/kg |  | TRUE | 7 | totalanalyse | 18_hestnestunnelen\extracted\p18_results.csv
p18-HL-95830-95855 | Alifater_C6-C8 | Alifater >C6-C8 | 7 | mg/kg |  | TRUE | 7 | totalanalyse | 18_hestnestunnelen\extracted\p18_results.csv
p18-HL-95830-95855 | Alifater_C8-C10 | Alifater >C8-C10 | 3 | mg/kg |  | TRUE | 3 | totalanalyse | 18_hestnestunnelen\extracted\p18_results.csv
p18-HL-95830-95855 | Alifater_C10-C12 | Alifater >C10-C12 | 5 | mg/kg |  | TRUE | 5 | totalanalyse | 18_hestnestunnelen\extracted\p18_results.csv
p18-HL-95830-95855 | Alifater_C12-C16 | Alifater >C12-C16 | 5 | mg/kg |  | TRUE | 5 | totalanalyse | 18_hestnestunnelen\extracted\p18_results.csv
p18-HL-95830-95855 | Alifater_C16-C35 | Alifater >C16-C35 | 54 | mg/kg |  | FALSE |  | totalanalyse | 18_hestnestunnelen\extracted\p18_results.csv
p18-HL-95830-95855 | Alifater_C5-C35 | Alifater C5-C35 | 61 | mg/kg |  | FALSE |  | totalanalyse | 18_hestnestunnelen\extracted\p18_results.csv
p18-HL-95830-95855 | Alifater_C12-C35 | Alifater >C12-C35 | 61 | mg/kg |  | FALSE |  | totalanalyse | 18_hestnestunnelen\extracted\p18_results.csv
p18-HL-95830-95855 | Aromatics_C8-C10 | Aromater >C8-C10 | 4 | mg/kg |  | TRUE | 4 | totalanalyse | 18_hestnestunnelen\extracted\p18_results.csv
p18-HL-95830-95855 | Aromatics_C10-C16 | Aromater >C10-C16 | 0.9 | mg/kg |  | TRUE | 0.9 | totalanalyse | 18_hestnestunnelen\extracted\p18_results.csv
p18-HL-95830-95855 | Aromatics_C16-C35 | Aromater >C16-C35 | 0.5 | mg/kg |  | TRUE | 0.5 | totalanalyse | 18_hestnestunnelen\extracted\p18_results.csv
p18-HL-95830-95855 | Benzo(a)anthracene | Benzo[a]antracen | 0.03 | mg/kg |  | TRUE | 0.03 | totalanalyse | 18_hestnestunnelen\extracted\p18_results.csv
p18-HL-95830-95855 | Chrysene | Krysen/Trifenylen | 0.03 | mg/kg |  | TRUE | 0.03 | totalanalyse | 18_hestnestunnelen\extracted\p18_results.csv
p18-HL-95830-95855 | Benzo(b,k)fluoranthene | Benzo(b,k)fluoranten | 0.03 | mg/kg |  | TRUE | 0.03 | totalanalyse | 18_hestnestunnelen\extracted\p18_results.csv
p18-HL-95830-95855 | Benzo(a)pyrene | Benzo[a]pyren | 0.03 | mg/kg |  | TRUE | 0.03 | totalanalyse | 18_hestnestunnelen\extracted\p18_results.csv
p18-HL-95830-95855 | Indeno(1,2,3-cd)pyrene | Indeno[1,2,3-cd]pyren | 0.03 | mg/kg |  | TRUE | 0.03 | totalanalyse | 18_hestnestunnelen\extracted\p18_results.csv
p18-HL-95830-95855 | Dibenz(a,h)anthracene | Dibenzo[a,h]antracen | 0.03 | mg/kg |  | TRUE | 0.03 | totalanalyse | 18_hestnestunnelen\extracted\p18_results.csv
p18-HL-95830-95855 | Naphthalene | Naftalen | 0.066 | mg/kg |  | FALSE |  | totalanalyse | 18_hestnestunnelen\extracted\p18_results.csv
p18-HL-95830-95855 | Acenaphthylene | Acenaftylen | 0.03 | mg/kg |  | TRUE | 0.03 | totalanalyse | 18_hestnestunnelen\extracted\p18_results.csv
p18-HL-95830-95855 | Acenaphthene | Acenaften | 0.03 | mg/kg |  | TRUE | 0.03 | totalanalyse | 18_hestnestunnelen\extracted\p18_results.csv
p18-HL-95830-95855 | Fluorene | Fluoren | 0.03 | mg/kg |  | TRUE | 0.03 | totalanalyse | 18_hestnestunnelen\extracted\p18_results.csv
p18-HL-95830-95855 | Phenanthrene | Fenantren | 0.031 | mg/kg |  | FALSE |  | totalanalyse | 18_hestnestunnelen\extracted\p18_results.csv
p18-HL-95830-95855 | Anthracene | Antracen | 0.03 | mg/kg |  | TRUE | 0.03 | totalanalyse | 18_hestnestunnelen\extracted\p18_results.csv
p18-HL-95830-95855 | Fluoranthene | Fluoranten | 0.03 | mg/kg |  | TRUE | 0.03 | totalanalyse | 18_hestnestunnelen\extracted\p18_results.csv
p18-HL-95830-95855 | Pyrene | Pyren | 0.031 | mg/kg |  | FALSE |  | totalanalyse | 18_hestnestunnelen\extracted\p18_results.csv
p18-HL-95830-95855 | Benzo(ghi)perylene | Benzo[ghi]perylen | 0.03 | mg/kg |  | TRUE | 0.03 | totalanalyse | 18_hestnestunnelen\extracted\p18_results.csv
p18-HL-95830-95855 | PAH16 | Sum PAH(16) EPA | 97 | µg/kg |  | FALSE |  | totalanalyse | 18_hestnestunnelen\extracted\p18_results.csv
p18-HL-95830-95855 | PCB28 | PCB 28 | 0.0015 | mg/kg |  | TRUE | 0.0015 | totalanalyse | 18_hestnestunnelen\extracted\p18_results.csv
p18-HL-95830-95855 | PCB52 | PCB 52 | 0.0015 | mg/kg |  | TRUE | 0.0015 | totalanalyse | 18_hestnestunnelen\extracted\p18_results.csv
p18-HL-95830-95855 | PCB101 | PCB 101 | 0.0015 | mg/kg |  | TRUE | 0.0015 | totalanalyse | 18_hestnestunnelen\extracted\p18_results.csv
p18-HL-95830-95855 | PCB118 | PCB 118 | 0.0015 | mg/kg |  | TRUE | 0.0015 | totalanalyse | 18_hestnestunnelen\extracted\p18_results.csv
p18-HL-95830-95855 | PCB138 | PCB 138 | 0.0015 | mg/kg |  | TRUE | 0.0015 | totalanalyse | 18_hestnestunnelen\extracted\p18_results.csv
p18-HL-95830-95855 | PCB153 | PCB 153 | 0.0015 | mg/kg |  | TRUE | 0.0015 | totalanalyse | 18_hestnestunnelen\extracted\p18_results.csv
p18-HL-95830-95855 | PCB180 | PCB 180 | 0.0015 | mg/kg |  | TRUE | 0.0015 | totalanalyse | 18_hestnestunnelen\extracted\p18_results.csv
p18-HL-95855-95880 | DryMatter | Tørrstoff | 90.1 | % |  | FALSE |  | totalanalyse | 18_hestnestunnelen\extracted\p18_results.csv
p18-HL-95855-95880 | As | Arsen (As) | 1 | mg/kg |  | TRUE | 1 | totalanalyse | 18_hestnestunnelen\extracted\p18_results.csv
p18-HL-95855-95880 | Pb | Bly (Pb) | 2.2 | mg/kg |  | FALSE |  | totalanalyse | 18_hestnestunnelen\extracted\p18_results.csv
p18-HL-95855-95880 | Cd | Kadmium (Cd) | 0.2 | mg/kg |  | TRUE | 0.2 | totalanalyse | 18_hestnestunnelen\extracted\p18_results.csv
p18-HL-95855-95880 | Cu | Kobber (Cu) | 17 | mg/kg |  | FALSE |  | totalanalyse | 18_hestnestunnelen\extracted\p18_results.csv
p18-HL-95855-95880 | Cr | Krom (Cr) | 24 | mg/kg |  | FALSE |  | totalanalyse | 18_hestnestunnelen\extracted\p18_results.csv
p18-HL-95855-95880 | Hg | Kvikksølv (Hg) | 0.01 | mg/kg |  | TRUE | 0.01 | totalanalyse | 18_hestnestunnelen\extracted\p18_results.csv
p18-HL-95855-95880 | Ni | Nikkel (Ni) | 13 | mg/kg |  | FALSE |  | totalanalyse | 18_hestnestunnelen\extracted\p18_results.csv
p18-HL-95855-95880 | Zn | Sink (Zn) | 31 | mg/kg |  | FALSE |  | totalanalyse | 18_hestnestunnelen\extracted\p18_results.csv
p18-HL-95855-95880 | Cr_VI | Krom (VI) | 0.23 | mg/kg |  | TRUE | 0.23 | totalanalyse | 18_hestnestunnelen\extracted\p18_results.csv
p18-HL-95855-95880 | Benzene | Benzen | 15 | µg/kg |  | FALSE |  | totalanalyse | 18_hestnestunnelen\extracted\p18_results.csv
p18-HL-95855-95880 | Toluene | Toluen | 100 | µg/kg |  | TRUE | 100 | totalanalyse | 18_hestnestunnelen\extracted\p18_results.csv
p18-HL-95855-95880 | Ethylbenzene | Etylbenzen | 100 | µg/kg |  | TRUE | 100 | totalanalyse | 18_hestnestunnelen\extracted\p18_results.csv
p18-HL-95855-95880 | Xylene | m/p/o-Xylen | 100 | µg/kg |  | TRUE | 100 | totalanalyse | 18_hestnestunnelen\extracted\p18_results.csv
p18-HL-95855-95880 | Alifater_C5-C6 | Alifater C5-C6 | 7 | mg/kg |  | TRUE | 7 | totalanalyse | 18_hestnestunnelen\extracted\p18_results.csv
p18-HL-95855-95880 | Alifater_C6-C8 | Alifater >C6-C8 | 7 | mg/kg |  | TRUE | 7 | totalanalyse | 18_hestnestunnelen\extracted\p18_results.csv
p18-HL-95855-95880 | Alifater_C8-C10 | Alifater >C8-C10 | 3 | mg/kg |  | TRUE | 3 | totalanalyse | 18_hestnestunnelen\extracted\p18_results.csv
p18-HL-95855-95880 | Alifater_C10-C12 | Alifater >C10-C12 | 5 | mg/kg |  | TRUE | 5 | totalanalyse | 18_hestnestunnelen\extracted\p18_results.csv
p18-HL-95855-95880 | Alifater_C12-C16 | Alifater >C12-C16 | 5 | mg/kg |  | TRUE | 5 | totalanalyse | 18_hestnestunnelen\extracted\p18_results.csv
p18-HL-95855-95880 | Alifater_C16-C35 | Alifater >C16-C35 | 140 | mg/kg |  | FALSE |  | totalanalyse | 18_hestnestunnelen\extracted\p18_results.csv
p18-HL-95855-95880 | Alifater_C5-C35 | Alifater C5-C35 | 140 | mg/kg |  | FALSE |  | totalanalyse | 18_hestnestunnelen\extracted\p18_results.csv
p18-HL-95855-95880 | Alifater_C12-C35 | Alifater >C12-C35 | 140 | mg/kg |  | FALSE |  | totalanalyse | 18_hestnestunnelen\extracted\p18_results.csv
p18-HL-95855-95880 | Aromatics_C8-C10 | Aromater >C8-C10 | 4 | mg/kg |  | TRUE | 4 | totalanalyse | 18_hestnestunnelen\extracted\p18_results.csv
p18-HL-95855-95880 | Aromatics_C10-C16 | Aromater >C10-C16 | 0.9 | mg/kg |  | TRUE | 0.9 | totalanalyse | 18_hestnestunnelen\extracted\p18_results.csv
p18-HL-95855-95880 | Aromatics_C16-C35 | Aromater >C16-C35 | 0.5 | mg/kg |  | TRUE | 0.5 | totalanalyse | 18_hestnestunnelen\extracted\p18_results.csv
p18-HL-95855-95880 | Benzo(a)anthracene | Benzo[a]antracen | 0.03 | mg/kg |  | TRUE | 0.03 | totalanalyse | 18_hestnestunnelen\extracted\p18_results.csv
p18-HL-95855-95880 | Chrysene | Krysen/Trifenylen | 0.03 | mg/kg |  | TRUE | 0.03 | totalanalyse | 18_hestnestunnelen\extracted\p18_results.csv
p18-HL-95855-95880 | Benzo(b,k)fluoranthene | Benzo(b,k)fluoranten | 0.03 | mg/kg |  | TRUE | 0.03 | totalanalyse | 18_hestnestunnelen\extracted\p18_results.csv
p18-HL-95855-95880 | Benzo(a)pyrene | Benzo[a]pyren | 0.03 | mg/kg |  | TRUE | 0.03 | totalanalyse | 18_hestnestunnelen\extracted\p18_results.csv
p18-HL-95855-95880 | Indeno(1,2,3-cd)pyrene | Indeno[1,2,3-cd]pyren | 0.03 | mg/kg |  | TRUE | 0.03 | totalanalyse | 18_hestnestunnelen\extracted\p18_results.csv
p18-HL-95855-95880 | Dibenz(a,h)anthracene | Dibenzo[a,h]antracen | 0.03 | mg/kg |  | TRUE | 0.03 | totalanalyse | 18_hestnestunnelen\extracted\p18_results.csv
p18-HL-95855-95880 | Naphthalene | Naftalen | 0.062 | mg/kg |  | FALSE |  | totalanalyse | 18_hestnestunnelen\extracted\p18_results.csv
p18-HL-95855-95880 | Acenaphthylene | Acenaftylen | 0.03 | mg/kg |  | TRUE | 0.03 | totalanalyse | 18_hestnestunnelen\extracted\p18_results.csv
p18-HL-95855-95880 | Acenaphthene | Acenaften | 0.03 | mg/kg |  | TRUE | 0.03 | totalanalyse | 18_hestnestunnelen\extracted\p18_results.csv
p18-HL-95855-95880 | Fluorene | Fluoren | 0.03 | mg/kg |  | TRUE | 0.03 | totalanalyse | 18_hestnestunnelen\extracted\p18_results.csv
p18-HL-95855-95880 | Phenanthrene | Fenantren | 0.03 | mg/kg |  | TRUE | 0.03 | totalanalyse | 18_hestnestunnelen\extracted\p18_results.csv
p18-HL-95855-95880 | Anthracene | Antracen | 0.03 | mg/kg |  | TRUE | 0.03 | totalanalyse | 18_hestnestunnelen\extracted\p18_results.csv
p18-HL-95855-95880 | Fluoranthene | Fluoranten | 0.03 | mg/kg |  | TRUE | 0.03 | totalanalyse | 18_hestnestunnelen\extracted\p18_results.csv
p18-HL-95855-95880 | Pyrene | Pyren | 0.03 | mg/kg |  | TRUE | 0.03 | totalanalyse | 18_hestnestunnelen\extracted\p18_results.csv
p18-HL-95855-95880 | Benzo(ghi)perylene | Benzo[ghi]perylen | 0.03 | mg/kg |  | TRUE | 0.03 | totalanalyse | 18_hestnestunnelen\extracted\p18_results.csv
p18-HL-95855-95880 | PAH16 | Sum PAH(16) EPA | 62 | µg/kg |  | FALSE |  | totalanalyse | 18_hestnestunnelen\extracted\p18_results.csv
p18-HL-95855-95880 | PCB28 | PCB 28 | 0.0015 | mg/kg |  | TRUE | 0.0015 | totalanalyse | 18_hestnestunnelen\extracted\p18_results.csv
p18-HL-95855-95880 | PCB52 | PCB 52 | 0.0015 | mg/kg |  | TRUE | 0.0015 | totalanalyse | 18_hestnestunnelen\extracted\p18_results.csv
p18-HL-95855-95880 | PCB101 | PCB 101 | 0.0015 | mg/kg |  | TRUE | 0.0015 | totalanalyse | 18_hestnestunnelen\extracted\p18_results.csv
p18-HL-95855-95880 | PCB118 | PCB 118 | 0.0015 | mg/kg |  | TRUE | 0.0015 | totalanalyse | 18_hestnestunnelen\extracted\p18_results.csv
p18-HL-95855-95880 | PCB138 | PCB 138 | 0.0015 | mg/kg |  | TRUE | 0.0015 | totalanalyse | 18_hestnestunnelen\extracted\p18_results.csv
p18-HL-95855-95880 | PCB153 | PCB 153 | 0.0015 | mg/kg |  | TRUE | 0.0015 | totalanalyse | 18_hestnestunnelen\extracted\p18_results.csv
p18-HL-95855-95880 | PCB180 | PCB 180 | 0.0015 | mg/kg |  | TRUE | 0.0015 | totalanalyse | 18_hestnestunnelen\extracted\p18_results.csv
p18-HL-95880-95905 | DryMatter | Tørrstoff | 92.2 | % |  | FALSE |  | totalanalyse | 18_hestnestunnelen\extracted\p18_results.csv
p18-HL-95880-95905 | As | Arsen (As) | 0.98 | mg/kg |  | TRUE | 0.98 | totalanalyse | 18_hestnestunnelen\extracted\p18_results.csv
p18-HL-95880-95905 | Pb | Bly (Pb) | 5.1 | mg/kg |  | FALSE |  | totalanalyse | 18_hestnestunnelen\extracted\p18_results.csv
p18-HL-95880-95905 | Cd | Kadmium (Cd) | 0.2 | mg/kg |  | TRUE | 0.2 | totalanalyse | 18_hestnestunnelen\extracted\p18_results.csv
p18-HL-95880-95905 | Cu | Kobber (Cu) | 24 | mg/kg |  | FALSE |  | totalanalyse | 18_hestnestunnelen\extracted\p18_results.csv
p18-HL-95880-95905 | Cr | Krom (Cr) | 25 | mg/kg |  | FALSE |  | totalanalyse | 18_hestnestunnelen\extracted\p18_results.csv
p18-HL-95880-95905 | Hg | Kvikksølv (Hg) | 0.0098 | mg/kg |  | TRUE | 0.0098 | totalanalyse | 18_hestnestunnelen\extracted\p18_results.csv
p18-HL-95880-95905 | Ni | Nikkel (Ni) | 15 | mg/kg |  | FALSE |  | totalanalyse | 18_hestnestunnelen\extracted\p18_results.csv
p18-HL-95880-95905 | Zn | Sink (Zn) | 47 | mg/kg |  | FALSE |  | totalanalyse | 18_hestnestunnelen\extracted\p18_results.csv
p18-HL-95880-95905 | Cr_VI | Krom (VI) | 0.22 | mg/kg |  | TRUE | 0.22 | totalanalyse | 18_hestnestunnelen\extracted\p18_results.csv
p18-HL-95880-95905 | Benzene | Benzen | 13 | µg/kg |  | FALSE |  | totalanalyse | 18_hestnestunnelen\extracted\p18_results.csv
p18-HL-95880-95905 | Toluene | Toluen | 100 | µg/kg |  | TRUE | 100 | totalanalyse | 18_hestnestunnelen\extracted\p18_results.csv
p18-HL-95880-95905 | Ethylbenzene | Etylbenzen | 100 | µg/kg |  | TRUE | 100 | totalanalyse | 18_hestnestunnelen\extracted\p18_results.csv
p18-HL-95880-95905 | Xylene | m/p/o-Xylen | 100 | µg/kg |  | TRUE | 100 | totalanalyse | 18_hestnestunnelen\extracted\p18_results.csv
p18-HL-95880-95905 | Alifater_C5-C6 | Alifater C5-C6 | 7 | mg/kg |  | TRUE | 7 | totalanalyse | 18_hestnestunnelen\extracted\p18_results.csv
p18-HL-95880-95905 | Alifater_C6-C8 | Alifater >C6-C8 | 7 | mg/kg |  | TRUE | 7 | totalanalyse | 18_hestnestunnelen\extracted\p18_results.csv
p18-HL-95880-95905 | Alifater_C8-C10 | Alifater >C8-C10 | 3 | mg/kg |  | TRUE | 3 | totalanalyse | 18_hestnestunnelen\extracted\p18_results.csv
p18-HL-95880-95905 | Alifater_C10-C12 | Alifater >C10-C12 | 5 | mg/kg |  | TRUE | 5 | totalanalyse | 18_hestnestunnelen\extracted\p18_results.csv
p18-HL-95880-95905 | Alifater_C12-C16 | Alifater >C12-C16 | 5 | mg/kg |  | TRUE | 5 | totalanalyse | 18_hestnestunnelen\extracted\p18_results.csv
p18-HL-95880-95905 | Alifater_C16-C35 | Alifater >C16-C35 | 30 | mg/kg |  | FALSE |  | totalanalyse | 18_hestnestunnelen\extracted\p18_results.csv
p18-HL-95880-95905 | Alifater_C5-C35 | Alifater C5-C35 | 30 | mg/kg |  | FALSE |  | totalanalyse | 18_hestnestunnelen\extracted\p18_results.csv
p18-HL-95880-95905 | Alifater_C12-C35 | Alifater >C12-C35 | 30 | mg/kg |  | FALSE |  | totalanalyse | 18_hestnestunnelen\extracted\p18_results.csv
p18-HL-95880-95905 | Aromatics_C8-C10 | Aromater >C8-C10 | 4 | mg/kg |  | TRUE | 4 | totalanalyse | 18_hestnestunnelen\extracted\p18_results.csv
p18-HL-95880-95905 | Aromatics_C10-C16 | Aromater >C10-C16 | 0.9 | mg/kg |  | TRUE | 0.9 | totalanalyse | 18_hestnestunnelen\extracted\p18_results.csv
p18-HL-95880-95905 | Aromatics_C16-C35 | Aromater >C16-C35 | 0.5 | mg/kg |  | TRUE | 0.5 | totalanalyse | 18_hestnestunnelen\extracted\p18_results.csv
p18-HL-95880-95905 | Benzo(a)anthracene | Benzo[a]antracen | 0.03 | mg/kg |  | TRUE | 0.03 | totalanalyse | 18_hestnestunnelen\extracted\p18_results.csv
p18-HL-95880-95905 | Chrysene | Krysen/Trifenylen | 0.03 | mg/kg |  | TRUE | 0.03 | totalanalyse | 18_hestnestunnelen\extracted\p18_results.csv
p18-HL-95880-95905 | Benzo(b,k)fluoranthene | Benzo(b,k)fluoranten | 0.03 | mg/kg |  | TRUE | 0.03 | totalanalyse | 18_hestnestunnelen\extracted\p18_results.csv
p18-HL-95880-95905 | Benzo(a)pyrene | Benzo[a]pyren | 0.03 | mg/kg |  | TRUE | 0.03 | totalanalyse | 18_hestnestunnelen\extracted\p18_results.csv
p18-HL-95880-95905 | Indeno(1,2,3-cd)pyrene | Indeno[1,2,3-cd]pyren | 0.03 | mg/kg |  | TRUE | 0.03 | totalanalyse | 18_hestnestunnelen\extracted\p18_results.csv
p18-HL-95880-95905 | Dibenz(a,h)anthracene | Dibenzo[a,h]antracen | 0.03 | mg/kg |  | TRUE | 0.03 | totalanalyse | 18_hestnestunnelen\extracted\p18_results.csv
p18-HL-95880-95905 | Naphthalene | Naftalen | 0.067 | mg/kg |  | FALSE |  | totalanalyse | 18_hestnestunnelen\extracted\p18_results.csv
p18-HL-95880-95905 | Acenaphthylene | Acenaftylen | 0.03 | mg/kg |  | TRUE | 0.03 | totalanalyse | 18_hestnestunnelen\extracted\p18_results.csv
p18-HL-95880-95905 | Acenaphthene | Acenaften | 0.03 | mg/kg |  | TRUE | 0.03 | totalanalyse | 18_hestnestunnelen\extracted\p18_results.csv
p18-HL-95880-95905 | Fluorene | Fluoren | 0.03 | mg/kg |  | TRUE | 0.03 | totalanalyse | 18_hestnestunnelen\extracted\p18_results.csv
p18-HL-95880-95905 | Phenanthrene | Fenantren | 0.03 | mg/kg |  | TRUE | 0.03 | totalanalyse | 18_hestnestunnelen\extracted\p18_results.csv
p18-HL-95880-95905 | Anthracene | Antracen | 0.03 | mg/kg |  | TRUE | 0.03 | totalanalyse | 18_hestnestunnelen\extracted\p18_results.csv
p18-HL-95880-95905 | Fluoranthene | Fluoranten | 0.03 | mg/kg |  | TRUE | 0.03 | totalanalyse | 18_hestnestunnelen\extracted\p18_results.csv
p18-HL-95880-95905 | Pyrene | Pyren | 0.03 | mg/kg |  | TRUE | 0.03 | totalanalyse | 18_hestnestunnelen\extracted\p18_results.csv
p18-HL-95880-95905 | Benzo(ghi)perylene | Benzo[ghi]perylen | 0.03 | mg/kg |  | TRUE | 0.03 | totalanalyse | 18_hestnestunnelen\extracted\p18_results.csv
p18-HL-95880-95905 | PAH16 | Sum PAH(16) EPA | 67 | µg/kg |  | FALSE |  | totalanalyse | 18_hestnestunnelen\extracted\p18_results.csv
p18-HL-95880-95905 | PCB28 | PCB 28 | 0.0015 | mg/kg |  | TRUE | 0.0015 | totalanalyse | 18_hestnestunnelen\extracted\p18_results.csv
p18-HL-95880-95905 | PCB52 | PCB 52 | 0.0015 | mg/kg |  | TRUE | 0.0015 | totalanalyse | 18_hestnestunnelen\extracted\p18_results.csv
p18-HL-95880-95905 | PCB101 | PCB 101 | 0.0015 | mg/kg |  | TRUE | 0.0015 | totalanalyse | 18_hestnestunnelen\extracted\p18_results.csv
p18-HL-95880-95905 | PCB118 | PCB 118 | 0.0015 | mg/kg |  | TRUE | 0.0015 | totalanalyse | 18_hestnestunnelen\extracted\p18_results.csv
p18-HL-95880-95905 | PCB138 | PCB 138 | 0.0015 | mg/kg |  | TRUE | 0.0015 | totalanalyse | 18_hestnestunnelen\extracted\p18_results.csv
p18-HL-95880-95905 | PCB153 | PCB 153 | 0.0015 | mg/kg |  | TRUE | 0.0015 | totalanalyse | 18_hestnestunnelen\extracted\p18_results.csv
p18-HL-95880-95905 | PCB180 | PCB 180 | 0.0015 | mg/kg |  | TRUE | 0.0015 | totalanalyse | 18_hestnestunnelen\extracted\p18_results.csv
p18-HL-95905-95930 | DryMatter | Tørrstoff | 89.5 | % |  | FALSE |  | totalanalyse | 18_hestnestunnelen\extracted\p18_results.csv
p18-HL-95905-95930 | As | Arsen (As) | 1.1 | mg/kg |  | TRUE | 1.1 | totalanalyse | 18_hestnestunnelen\extracted\p18_results.csv
p18-HL-95905-95930 | Pb | Bly (Pb) | 3.5 | mg/kg |  | FALSE |  | totalanalyse | 18_hestnestunnelen\extracted\p18_results.csv
p18-HL-95905-95930 | Cd | Kadmium (Cd) | 0.21 | mg/kg |  | TRUE | 0.21 | totalanalyse | 18_hestnestunnelen\extracted\p18_results.csv
p18-HL-95905-95930 | Cu | Kobber (Cu) | 55 | mg/kg |  | FALSE |  | totalanalyse | 18_hestnestunnelen\extracted\p18_results.csv
p18-HL-95905-95930 | Cr | Krom (Cr) | 26 | mg/kg |  | FALSE |  | totalanalyse | 18_hestnestunnelen\extracted\p18_results.csv
p18-HL-95905-95930 | Hg | Kvikksølv (Hg) | 0.011 | mg/kg |  | TRUE | 0.011 | totalanalyse | 18_hestnestunnelen\extracted\p18_results.csv
p18-HL-95905-95930 | Ni | Nikkel (Ni) | 19 | mg/kg |  | FALSE |  | totalanalyse | 18_hestnestunnelen\extracted\p18_results.csv
p18-HL-95905-95930 | Zn | Sink (Zn) | 41 | mg/kg |  | FALSE |  | totalanalyse | 18_hestnestunnelen\extracted\p18_results.csv
p18-HL-95905-95930 | Cr_VI | Krom (VI) | 0.47 | mg/kg |  | FALSE |  | totalanalyse | 18_hestnestunnelen\extracted\p18_results.csv
p18-HL-95905-95930 | Benzene | Benzen | 3.5 | µg/kg |  | TRUE | 3.5 | totalanalyse | 18_hestnestunnelen\extracted\p18_results.csv
p18-HL-95905-95930 | Toluene | Toluen | 100 | µg/kg |  | TRUE | 100 | totalanalyse | 18_hestnestunnelen\extracted\p18_results.csv
p18-HL-95905-95930 | Ethylbenzene | Etylbenzen | 100 | µg/kg |  | TRUE | 100 | totalanalyse | 18_hestnestunnelen\extracted\p18_results.csv
p18-HL-95905-95930 | Xylene | m/p/o-Xylen | 100 | µg/kg |  | TRUE | 100 | totalanalyse | 18_hestnestunnelen\extracted\p18_results.csv
p18-HL-95905-95930 | Alifater_C5-C6 | Alifater C5-C6 | 7 | mg/kg |  | TRUE | 7 | totalanalyse | 18_hestnestunnelen\extracted\p18_results.csv
p18-HL-95905-95930 | Alifater_C6-C8 | Alifater >C6-C8 | 7 | mg/kg |  | TRUE | 7 | totalanalyse | 18_hestnestunnelen\extracted\p18_results.csv
p18-HL-95905-95930 | Alifater_C8-C10 | Alifater >C8-C10 | 3 | mg/kg |  | TRUE | 3 | totalanalyse | 18_hestnestunnelen\extracted\p18_results.csv
p18-HL-95905-95930 | Alifater_C10-C12 | Alifater >C10-C12 | 5 | mg/kg |  | TRUE | 5 | totalanalyse | 18_hestnestunnelen\extracted\p18_results.csv
p18-HL-95905-95930 | Alifater_C12-C16 | Alifater >C12-C16 | 5.8 | mg/kg |  | FALSE |  | totalanalyse | 18_hestnestunnelen\extracted\p18_results.csv
p18-HL-95905-95930 | Alifater_C16-C35 | Alifater >C16-C35 | 41 | mg/kg |  | FALSE |  | totalanalyse | 18_hestnestunnelen\extracted\p18_results.csv
p18-HL-95905-95930 | Alifater_C5-C35 | Alifater C5-C35 | 47 | mg/kg |  | FALSE |  | totalanalyse | 18_hestnestunnelen\extracted\p18_results.csv
p18-HL-95905-95930 | Alifater_C12-C35 | Alifater >C12-C35 | 47 | mg/kg |  | FALSE |  | totalanalyse | 18_hestnestunnelen\extracted\p18_results.csv
p18-HL-95905-95930 | Aromatics_C8-C10 | Aromater >C8-C10 | 4 | mg/kg |  | TRUE | 4 | totalanalyse | 18_hestnestunnelen\extracted\p18_results.csv
p18-HL-95905-95930 | Aromatics_C10-C16 | Aromater >C10-C16 | 0.9 | mg/kg |  | TRUE | 0.9 | totalanalyse | 18_hestnestunnelen\extracted\p18_results.csv
p18-HL-95905-95930 | Aromatics_C16-C35 | Aromater >C16-C35 | 0.5 | mg/kg |  | TRUE | 0.5 | totalanalyse | 18_hestnestunnelen\extracted\p18_results.csv
p18-HL-95905-95930 | Benzo(a)anthracene | Benzo[a]antracen | 0.03 | mg/kg |  | TRUE | 0.03 | totalanalyse | 18_hestnestunnelen\extracted\p18_results.csv
p18-HL-95905-95930 | Chrysene | Krysen/Trifenylen | 0.03 | mg/kg |  | TRUE | 0.03 | totalanalyse | 18_hestnestunnelen\extracted\p18_results.csv
p18-HL-95905-95930 | Benzo(b,k)fluoranthene | Benzo(b,k)fluoranten | 0.03 | mg/kg |  | TRUE | 0.03 | totalanalyse | 18_hestnestunnelen\extracted\p18_results.csv
p18-HL-95905-95930 | Benzo(a)pyrene | Benzo[a]pyren | 0.03 | mg/kg |  | TRUE | 0.03 | totalanalyse | 18_hestnestunnelen\extracted\p18_results.csv
p18-HL-95905-95930 | Indeno(1,2,3-cd)pyrene | Indeno[1,2,3-cd]pyren | 0.03 | mg/kg |  | TRUE | 0.03 | totalanalyse | 18_hestnestunnelen\extracted\p18_results.csv
p18-HL-95905-95930 | Dibenz(a,h)anthracene | Dibenzo[a,h]antracen | 0.03 | mg/kg |  | TRUE | 0.03 | totalanalyse | 18_hestnestunnelen\extracted\p18_results.csv
p18-HL-95905-95930 | Naphthalene | Naftalen | 0.03 | mg/kg |  | TRUE | 0.03 | totalanalyse | 18_hestnestunnelen\extracted\p18_results.csv
p18-HL-95905-95930 | Acenaphthylene | Acenaftylen | 0.03 | mg/kg |  | TRUE | 0.03 | totalanalyse | 18_hestnestunnelen\extracted\p18_results.csv
p18-HL-95905-95930 | Acenaphthene | Acenaften | 0.03 | mg/kg |  | TRUE | 0.03 | totalanalyse | 18_hestnestunnelen\extracted\p18_results.csv
p18-HL-95905-95930 | Fluorene | Fluoren | 0.03 | mg/kg |  | TRUE | 0.03 | totalanalyse | 18_hestnestunnelen\extracted\p18_results.csv
p18-HL-95905-95930 | Phenanthrene | Fenantren | 0.03 | mg/kg |  | TRUE | 0.03 | totalanalyse | 18_hestnestunnelen\extracted\p18_results.csv
p18-HL-95905-95930 | Anthracene | Antracen | 0.03 | mg/kg |  | TRUE | 0.03 | totalanalyse | 18_hestnestunnelen\extracted\p18_results.csv
p18-HL-95905-95930 | Fluoranthene | Fluoranten | 0.03 | mg/kg |  | TRUE | 0.03 | totalanalyse | 18_hestnestunnelen\extracted\p18_results.csv
p18-HL-95905-95930 | Pyrene | Pyren | 0.03 | mg/kg |  | TRUE | 0.03 | totalanalyse | 18_hestnestunnelen\extracted\p18_results.csv
p18-HL-95905-95930 | Benzo(ghi)perylene | Benzo[ghi]perylen | 0.03 | mg/kg |  | TRUE | 0.03 | totalanalyse | 18_hestnestunnelen\extracted\p18_results.csv
p18-HL-95905-95930 | PCB28 | PCB 28 | 0.0015 | mg/kg |  | TRUE | 0.0015 | totalanalyse | 18_hestnestunnelen\extracted\p18_results.csv
p18-HL-95905-95930 | PCB52 | PCB 52 | 0.0015 | mg/kg |  | TRUE | 0.0015 | totalanalyse | 18_hestnestunnelen\extracted\p18_results.csv
p18-HL-95905-95930 | PCB101 | PCB 101 | 0.0015 | mg/kg |  | TRUE | 0.0015 | totalanalyse | 18_hestnestunnelen\extracted\p18_results.csv
p18-HL-95905-95930 | PCB118 | PCB 118 | 0.0015 | mg/kg |  | TRUE | 0.0015 | totalanalyse | 18_hestnestunnelen\extracted\p18_results.csv
p18-HL-95905-95930 | PCB138 | PCB 138 | 0.0015 | mg/kg |  | TRUE | 0.0015 | totalanalyse | 18_hestnestunnelen\extracted\p18_results.csv
p18-HL-95905-95930 | PCB153 | PCB 153 | 0.0015 | mg/kg |  | TRUE | 0.0015 | totalanalyse | 18_hestnestunnelen\extracted\p18_results.csv
p18-HL-95905-95930 | PCB180 | PCB 180 | 0.0015 | mg/kg |  | TRUE | 0.0015 | totalanalyse | 18_hestnestunnelen\extracted\p18_results.csv
p18-HL-95930-95955 | DryMatter | Tørrstoff | 88.9 | % |  | FALSE |  | totalanalyse | 18_hestnestunnelen\extracted\p18_results.csv
p18-HL-95930-95955 | As | Arsen (As) | 1.1 | mg/kg |  | TRUE | 1.1 | totalanalyse | 18_hestnestunnelen\extracted\p18_results.csv
p18-HL-95930-95955 | Pb | Bly (Pb) | 2.6 | mg/kg |  | FALSE |  | totalanalyse | 18_hestnestunnelen\extracted\p18_results.csv
p18-HL-95930-95955 | Cd | Kadmium (Cd) | 0.21 | mg/kg |  | TRUE | 0.21 | totalanalyse | 18_hestnestunnelen\extracted\p18_results.csv
p18-HL-95930-95955 | Cu | Kobber (Cu) | 54 | mg/kg |  | FALSE |  | totalanalyse | 18_hestnestunnelen\extracted\p18_results.csv
p18-HL-95930-95955 | Cr | Krom (Cr) | 21 | mg/kg |  | FALSE |  | totalanalyse | 18_hestnestunnelen\extracted\p18_results.csv
p18-HL-95930-95955 | Hg | Kvikksølv (Hg) | 0.011 | mg/kg |  | TRUE | 0.011 | totalanalyse | 18_hestnestunnelen\extracted\p18_results.csv
p18-HL-95930-95955 | Ni | Nikkel (Ni) | 13 | mg/kg |  | FALSE |  | totalanalyse | 18_hestnestunnelen\extracted\p18_results.csv
p18-HL-95930-95955 | Zn | Sink (Zn) | 32 | mg/kg |  | FALSE |  | totalanalyse | 18_hestnestunnelen\extracted\p18_results.csv
p18-HL-95930-95955 | Cr_VI | Krom (VI) | 0.23 | mg/kg |  | TRUE | 0.23 | totalanalyse | 18_hestnestunnelen\extracted\p18_results.csv
p18-HL-95930-95955 | Benzene | Benzen | 7.1 | µg/kg |  | FALSE |  | totalanalyse | 18_hestnestunnelen\extracted\p18_results.csv
p18-HL-95930-95955 | Toluene | Toluen | 100 | µg/kg |  | TRUE | 100 | totalanalyse | 18_hestnestunnelen\extracted\p18_results.csv
p18-HL-95930-95955 | Ethylbenzene | Etylbenzen | 100 | µg/kg |  | TRUE | 100 | totalanalyse | 18_hestnestunnelen\extracted\p18_results.csv
p18-HL-95930-95955 | Xylene | m/p/o-Xylen | 100 | µg/kg |  | TRUE | 100 | totalanalyse | 18_hestnestunnelen\extracted\p18_results.csv
p18-HL-95930-95955 | Alifater_C5-C6 | Alifater C5-C6 | 7 | mg/kg |  | TRUE | 7 | totalanalyse | 18_hestnestunnelen\extracted\p18_results.csv
p18-HL-95930-95955 | Alifater_C6-C8 | Alifater >C6-C8 | 7 | mg/kg |  | TRUE | 7 | totalanalyse | 18_hestnestunnelen\extracted\p18_results.csv
p18-HL-95930-95955 | Alifater_C8-C10 | Alifater >C8-C10 | 3 | mg/kg |  | TRUE | 3 | totalanalyse | 18_hestnestunnelen\extracted\p18_results.csv
p18-HL-95930-95955 | Alifater_C10-C12 | Alifater >C10-C12 | 5 | mg/kg |  | TRUE | 5 | totalanalyse | 18_hestnestunnelen\extracted\p18_results.csv
p18-HL-95930-95955 | Alifater_C12-C16 | Alifater >C12-C16 | 5 | mg/kg |  | TRUE | 5 | totalanalyse | 18_hestnestunnelen\extracted\p18_results.csv
p18-HL-95930-95955 | Alifater_C16-C35 | Alifater >C16-C35 | 55 | mg/kg |  | FALSE |  | totalanalyse | 18_hestnestunnelen\extracted\p18_results.csv
p18-HL-95930-95955 | Alifater_C5-C35 | Alifater C5-C35 | 55 | mg/kg |  | FALSE |  | totalanalyse | 18_hestnestunnelen\extracted\p18_results.csv
p18-HL-95930-95955 | Alifater_C12-C35 | Alifater >C12-C35 | 55 | mg/kg |  | FALSE |  | totalanalyse | 18_hestnestunnelen\extracted\p18_results.csv
p18-HL-95930-95955 | Aromatics_C8-C10 | Aromater >C8-C10 | 4 | mg/kg |  | TRUE | 4 | totalanalyse | 18_hestnestunnelen\extracted\p18_results.csv
p18-HL-95930-95955 | Aromatics_C10-C16 | Aromater >C10-C16 | 0.9 | mg/kg |  | TRUE | 0.9 | totalanalyse | 18_hestnestunnelen\extracted\p18_results.csv
p18-HL-95930-95955 | Aromatics_C16-C35 | Aromater >C16-C35 | 0.5 | mg/kg |  | TRUE | 0.5 | totalanalyse | 18_hestnestunnelen\extracted\p18_results.csv
p18-HL-95930-95955 | Benzo(a)anthracene | Benzo[a]antracen | 0.03 | mg/kg |  | TRUE | 0.03 | totalanalyse | 18_hestnestunnelen\extracted\p18_results.csv
p18-HL-95930-95955 | Chrysene | Krysen/Trifenylen | 0.03 | mg/kg |  | TRUE | 0.03 | totalanalyse | 18_hestnestunnelen\extracted\p18_results.csv
p18-HL-95930-95955 | Benzo(b,k)fluoranthene | Benzo(b,k)fluoranten | 0.03 | mg/kg |  | TRUE | 0.03 | totalanalyse | 18_hestnestunnelen\extracted\p18_results.csv
p18-HL-95930-95955 | Benzo(a)pyrene | Benzo[a]pyren | 0.03 | mg/kg |  | TRUE | 0.03 | totalanalyse | 18_hestnestunnelen\extracted\p18_results.csv
p18-HL-95930-95955 | Indeno(1,2,3-cd)pyrene | Indeno[1,2,3-cd]pyren | 0.03 | mg/kg |  | TRUE | 0.03 | totalanalyse | 18_hestnestunnelen\extracted\p18_results.csv
p18-HL-95930-95955 | Dibenz(a,h)anthracene | Dibenzo[a,h]antracen | 0.03 | mg/kg |  | TRUE | 0.03 | totalanalyse | 18_hestnestunnelen\extracted\p18_results.csv
p18-HL-95930-95955 | Naphthalene | Naftalen | 0.043 | mg/kg |  | FALSE |  | totalanalyse | 18_hestnestunnelen\extracted\p18_results.csv
p18-HL-95930-95955 | Acenaphthylene | Acenaftylen | 0.03 | mg/kg |  | TRUE | 0.03 | totalanalyse | 18_hestnestunnelen\extracted\p18_results.csv
p18-HL-95930-95955 | Acenaphthene | Acenaften | 0.03 | mg/kg |  | TRUE | 0.03 | totalanalyse | 18_hestnestunnelen\extracted\p18_results.csv
p18-HL-95930-95955 | Fluorene | Fluoren | 0.03 | mg/kg |  | TRUE | 0.03 | totalanalyse | 18_hestnestunnelen\extracted\p18_results.csv
p18-HL-95930-95955 | Phenanthrene | Fenantren | 0.03 | mg/kg |  | TRUE | 0.03 | totalanalyse | 18_hestnestunnelen\extracted\p18_results.csv
p18-HL-95930-95955 | Anthracene | Antracen | 0.03 | mg/kg |  | TRUE | 0.03 | totalanalyse | 18_hestnestunnelen\extracted\p18_results.csv
p18-HL-95930-95955 | Fluoranthene | Fluoranten | 0.03 | mg/kg |  | TRUE | 0.03 | totalanalyse | 18_hestnestunnelen\extracted\p18_results.csv
p18-HL-95930-95955 | Pyrene | Pyren | 0.03 | mg/kg |  | TRUE | 0.03 | totalanalyse | 18_hestnestunnelen\extracted\p18_results.csv
p18-HL-95930-95955 | Benzo(ghi)perylene | Benzo[ghi]perylen | 0.03 | mg/kg |  | TRUE | 0.03 | totalanalyse | 18_hestnestunnelen\extracted\p18_results.csv
p18-HL-95930-95955 | PAH16 | Sum PAH(16) EPA | 43 | µg/kg |  | FALSE |  | totalanalyse | 18_hestnestunnelen\extracted\p18_results.csv
p18-HL-95930-95955 | PCB28 | PCB 28 | 0.0015 | mg/kg |  | TRUE | 0.0015 | totalanalyse | 18_hestnestunnelen\extracted\p18_results.csv
p18-HL-95930-95955 | PCB52 | PCB 52 | 0.0015 | mg/kg |  | TRUE | 0.0015 | totalanalyse | 18_hestnestunnelen\extracted\p18_results.csv
p18-HL-95930-95955 | PCB101 | PCB 101 | 0.0015 | mg/kg |  | TRUE | 0.0015 | totalanalyse | 18_hestnestunnelen\extracted\p18_results.csv
p18-HL-95930-95955 | PCB118 | PCB 118 | 0.0015 | mg/kg |  | TRUE | 0.0015 | totalanalyse | 18_hestnestunnelen\extracted\p18_results.csv
p18-HL-95930-95955 | PCB138 | PCB 138 | 0.0015 | mg/kg |  | TRUE | 0.0015 | totalanalyse | 18_hestnestunnelen\extracted\p18_results.csv
p18-HL-95930-95955 | PCB153 | PCB 153 | 0.0015 | mg/kg |  | TRUE | 0.0015 | totalanalyse | 18_hestnestunnelen\extracted\p18_results.csv
p18-HL-95930-95955 | PCB180 | PCB 180 | 0.0015 | mg/kg |  | TRUE | 0.0015 | totalanalyse | 18_hestnestunnelen\extracted\p18_results.csv
p18-HL-95955-95980 | DryMatter | Tørrstoff | 91.8 | % |  | FALSE |  | totalanalyse | 18_hestnestunnelen\extracted\p18_results.csv
p18-HL-95955-95980 | As | Arsen (As) | 0.99 | mg/kg |  | TRUE | 0.99 | totalanalyse | 18_hestnestunnelen\extracted\p18_results.csv
p18-HL-95955-95980 | Pb | Bly (Pb) | 4.7 | mg/kg |  | FALSE |  | totalanalyse | 18_hestnestunnelen\extracted\p18_results.csv
p18-HL-95955-95980 | Cd | Kadmium (Cd) | 0.2 | mg/kg |  | TRUE | 0.2 | totalanalyse | 18_hestnestunnelen\extracted\p18_results.csv
p18-HL-95955-95980 | Cu | Kobber (Cu) | 29 | mg/kg |  | FALSE |  | totalanalyse | 18_hestnestunnelen\extracted\p18_results.csv
p18-HL-95955-95980 | Cr | Krom (Cr) | 26 | mg/kg |  | FALSE |  | totalanalyse | 18_hestnestunnelen\extracted\p18_results.csv
p18-HL-95955-95980 | Hg | Kvikksølv (Hg) | 0.041 | mg/kg |  | FALSE |  | totalanalyse | 18_hestnestunnelen\extracted\p18_results.csv
p18-HL-95955-95980 | Ni | Nikkel (Ni) | 14 | mg/kg |  | FALSE |  | totalanalyse | 18_hestnestunnelen\extracted\p18_results.csv
p18-HL-95955-95980 | Zn | Sink (Zn) | 36 | mg/kg |  | FALSE |  | totalanalyse | 18_hestnestunnelen\extracted\p18_results.csv
p18-HL-95955-95980 | Cr_VI | Krom (VI) | 0.22 | mg/kg |  | TRUE | 0.22 | totalanalyse | 18_hestnestunnelen\extracted\p18_results.csv
p18-HL-95955-95980 | Benzene | Benzen | 7.8 | µg/kg |  | FALSE |  | totalanalyse | 18_hestnestunnelen\extracted\p18_results.csv
p18-HL-95955-95980 | Toluene | Toluen | 100 | µg/kg |  | TRUE | 100 | totalanalyse | 18_hestnestunnelen\extracted\p18_results.csv
p18-HL-95955-95980 | Ethylbenzene | Etylbenzen | 100 | µg/kg |  | TRUE | 100 | totalanalyse | 18_hestnestunnelen\extracted\p18_results.csv
p18-HL-95955-95980 | Xylene | m/p/o-Xylen | 100 | µg/kg |  | TRUE | 100 | totalanalyse | 18_hestnestunnelen\extracted\p18_results.csv
p18-HL-95955-95980 | Alifater_C5-C6 | Alifater C5-C6 | 7 | mg/kg |  | TRUE | 7 | totalanalyse | 18_hestnestunnelen\extracted\p18_results.csv
p18-HL-95955-95980 | Alifater_C6-C8 | Alifater >C6-C8 | 7 | mg/kg |  | TRUE | 7 | totalanalyse | 18_hestnestunnelen\extracted\p18_results.csv
p18-HL-95955-95980 | Alifater_C8-C10 | Alifater >C8-C10 | 3 | mg/kg |  | TRUE | 3 | totalanalyse | 18_hestnestunnelen\extracted\p18_results.csv
p18-HL-95955-95980 | Alifater_C10-C12 | Alifater >C10-C12 | 5 | mg/kg |  | TRUE | 5 | totalanalyse | 18_hestnestunnelen\extracted\p18_results.csv
p18-HL-95955-95980 | Alifater_C12-C16 | Alifater >C12-C16 | 5 | mg/kg |  | TRUE | 5 | totalanalyse | 18_hestnestunnelen\extracted\p18_results.csv
p18-HL-95955-95980 | Alifater_C16-C35 | Alifater >C16-C35 | 48 | mg/kg |  | FALSE |  | totalanalyse | 18_hestnestunnelen\extracted\p18_results.csv
p18-HL-95955-95980 | Alifater_C5-C35 | Alifater C5-C35 | 48 | mg/kg |  | FALSE |  | totalanalyse | 18_hestnestunnelen\extracted\p18_results.csv
p18-HL-95955-95980 | Alifater_C12-C35 | Alifater >C12-C35 | 48 | mg/kg |  | FALSE |  | totalanalyse | 18_hestnestunnelen\extracted\p18_results.csv
p18-HL-95955-95980 | Aromatics_C8-C10 | Aromater >C8-C10 | 4 | mg/kg |  | TRUE | 4 | totalanalyse | 18_hestnestunnelen\extracted\p18_results.csv
p18-HL-95955-95980 | Aromatics_C10-C16 | Aromater >C10-C16 | 0.9 | mg/kg |  | TRUE | 0.9 | totalanalyse | 18_hestnestunnelen\extracted\p18_results.csv
p18-HL-95955-95980 | Aromatics_C16-C35 | Aromater >C16-C35 | 0.5 | mg/kg |  | TRUE | 0.5 | totalanalyse | 18_hestnestunnelen\extracted\p18_results.csv
p18-HL-95955-95980 | Benzo(a)anthracene | Benzo[a]antracen | 0.03 | mg/kg |  | TRUE | 0.03 | totalanalyse | 18_hestnestunnelen\extracted\p18_results.csv
p18-HL-95955-95980 | Chrysene | Krysen/Trifenylen | 0.03 | mg/kg |  | TRUE | 0.03 | totalanalyse | 18_hestnestunnelen\extracted\p18_results.csv
p18-HL-95955-95980 | Benzo(b,k)fluoranthene | Benzo(b,k)fluoranten | 0.03 | mg/kg |  | TRUE | 0.03 | totalanalyse | 18_hestnestunnelen\extracted\p18_results.csv
p18-HL-95955-95980 | Benzo(a)pyrene | Benzo[a]pyren | 0.03 | mg/kg |  | TRUE | 0.03 | totalanalyse | 18_hestnestunnelen\extracted\p18_results.csv
p18-HL-95955-95980 | Indeno(1,2,3-cd)pyrene | Indeno[1,2,3-cd]pyren | 0.03 | mg/kg |  | TRUE | 0.03 | totalanalyse | 18_hestnestunnelen\extracted\p18_results.csv
p18-HL-95955-95980 | Dibenz(a,h)anthracene | Dibenzo[a,h]antracen | 0.03 | mg/kg |  | TRUE | 0.03 | totalanalyse | 18_hestnestunnelen\extracted\p18_results.csv
p18-HL-95955-95980 | Naphthalene | Naftalen | 0.051 | mg/kg |  | FALSE |  | totalanalyse | 18_hestnestunnelen\extracted\p18_results.csv
p18-HL-95955-95980 | Acenaphthylene | Acenaftylen | 0.03 | mg/kg |  | TRUE | 0.03 | totalanalyse | 18_hestnestunnelen\extracted\p18_results.csv
p18-HL-95955-95980 | Acenaphthene | Acenaften | 0.03 | mg/kg |  | TRUE | 0.03 | totalanalyse | 18_hestnestunnelen\extracted\p18_results.csv
p18-HL-95955-95980 | Fluorene | Fluoren | 0.03 | mg/kg |  | TRUE | 0.03 | totalanalyse | 18_hestnestunnelen\extracted\p18_results.csv
p18-HL-95955-95980 | Phenanthrene | Fenantren | 0.03 | mg/kg |  | TRUE | 0.03 | totalanalyse | 18_hestnestunnelen\extracted\p18_results.csv
p18-HL-95955-95980 | Anthracene | Antracen | 0.03 | mg/kg |  | TRUE | 0.03 | totalanalyse | 18_hestnestunnelen\extracted\p18_results.csv
p18-HL-95955-95980 | Fluoranthene | Fluoranten | 0.03 | mg/kg |  | TRUE | 0.03 | totalanalyse | 18_hestnestunnelen\extracted\p18_results.csv
p18-HL-95955-95980 | Pyrene | Pyren | 0.03 | mg/kg |  | TRUE | 0.03 | totalanalyse | 18_hestnestunnelen\extracted\p18_results.csv
p18-HL-95955-95980 | Benzo(ghi)perylene | Benzo[ghi]perylen | 0.03 | mg/kg |  | TRUE | 0.03 | totalanalyse | 18_hestnestunnelen\extracted\p18_results.csv
p18-HL-95955-95980 | PAH16 | Sum PAH(16) EPA | 51 | µg/kg |  | FALSE |  | totalanalyse | 18_hestnestunnelen\extracted\p18_results.csv
p18-HL-95955-95980 | PCB28 | PCB 28 | 0.0015 | mg/kg |  | TRUE | 0.0015 | totalanalyse | 18_hestnestunnelen\extracted\p18_results.csv
p18-HL-95955-95980 | PCB52 | PCB 52 | 0.0015 | mg/kg |  | TRUE | 0.0015 | totalanalyse | 18_hestnestunnelen\extracted\p18_results.csv
p18-HL-95955-95980 | PCB101 | PCB 101 | 0.0015 | mg/kg |  | TRUE | 0.0015 | totalanalyse | 18_hestnestunnelen\extracted\p18_results.csv
p18-HL-95955-95980 | PCB118 | PCB 118 | 0.0015 | mg/kg |  | TRUE | 0.0015 | totalanalyse | 18_hestnestunnelen\extracted\p18_results.csv
p18-HL-95955-95980 | PCB138 | PCB 138 | 0.0015 | mg/kg |  | TRUE | 0.0015 | totalanalyse | 18_hestnestunnelen\extracted\p18_results.csv
p18-HL-95955-95980 | PCB153 | PCB 153 | 0.0015 | mg/kg |  | TRUE | 0.0015 | totalanalyse | 18_hestnestunnelen\extracted\p18_results.csv
p18-HL-95955-95980 | PCB180 | PCB 180 | 0.0015 | mg/kg |  | TRUE | 0.0015 | totalanalyse | 18_hestnestunnelen\extracted\p18_results.csv
p18-HL-95980-96005 | DryMatter | Tørrstoff | 90.3 | % |  | FALSE |  | totalanalyse | 18_hestnestunnelen\extracted\p18_results.csv
p18-HL-95980-96005 | As | Arsen (As) | 1 | mg/kg |  | TRUE | 1 | totalanalyse | 18_hestnestunnelen\extracted\p18_results.csv
p18-HL-95980-96005 | Pb | Bly (Pb) | 23 | mg/kg |  | FALSE |  | totalanalyse | 18_hestnestunnelen\extracted\p18_results.csv
p18-HL-95980-96005 | Cd | Kadmium (Cd) | 0.2 | mg/kg |  | TRUE | 0.2 | totalanalyse | 18_hestnestunnelen\extracted\p18_results.csv
p18-HL-95980-96005 | Cu | Kobber (Cu) | 14 | mg/kg |  | FALSE |  | totalanalyse | 18_hestnestunnelen\extracted\p18_results.csv
p18-HL-95980-96005 | Cr | Krom (Cr) | 24 | mg/kg |  | FALSE |  | totalanalyse | 18_hestnestunnelen\extracted\p18_results.csv
p18-HL-95980-96005 | Hg | Kvikksølv (Hg) | 0.098 | mg/kg |  | FALSE |  | totalanalyse | 18_hestnestunnelen\extracted\p18_results.csv
p18-HL-95980-96005 | Ni | Nikkel (Ni) | 14 | mg/kg |  | FALSE |  | totalanalyse | 18_hestnestunnelen\extracted\p18_results.csv
p18-HL-95980-96005 | Zn | Sink (Zn) | 34 | mg/kg |  | FALSE |  | totalanalyse | 18_hestnestunnelen\extracted\p18_results.csv
p18-HL-95980-96005 | Cr_VI | Krom (VI) | 0.6 | mg/kg |  | FALSE |  | totalanalyse | 18_hestnestunnelen\extracted\p18_results.csv
p18-HL-95980-96005 | Benzene | Benzen | 5.3 | µg/kg |  | FALSE |  | totalanalyse | 18_hestnestunnelen\extracted\p18_results.csv
p18-HL-95980-96005 | Toluene | Toluen | 100 | µg/kg |  | TRUE | 100 | totalanalyse | 18_hestnestunnelen\extracted\p18_results.csv
p18-HL-95980-96005 | Ethylbenzene | Etylbenzen | 100 | µg/kg |  | TRUE | 100 | totalanalyse | 18_hestnestunnelen\extracted\p18_results.csv
p18-HL-95980-96005 | Xylene | m/p/o-Xylen | 100 | µg/kg |  | TRUE | 100 | totalanalyse | 18_hestnestunnelen\extracted\p18_results.csv
p18-HL-95980-96005 | Alifater_C5-C6 | Alifater C5-C6 | 7 | mg/kg |  | TRUE | 7 | totalanalyse | 18_hestnestunnelen\extracted\p18_results.csv
p18-HL-95980-96005 | Alifater_C6-C8 | Alifater >C6-C8 | 7 | mg/kg |  | TRUE | 7 | totalanalyse | 18_hestnestunnelen\extracted\p18_results.csv
p18-HL-95980-96005 | Alifater_C8-C10 | Alifater >C8-C10 | 3 | mg/kg |  | TRUE | 3 | totalanalyse | 18_hestnestunnelen\extracted\p18_results.csv
p18-HL-95980-96005 | Alifater_C10-C12 | Alifater >C10-C12 | 5 | mg/kg |  | TRUE | 5 | totalanalyse | 18_hestnestunnelen\extracted\p18_results.csv
p18-HL-95980-96005 | Alifater_C12-C16 | Alifater >C12-C16 | 5 | mg/kg |  | TRUE | 5 | totalanalyse | 18_hestnestunnelen\extracted\p18_results.csv
p18-HL-95980-96005 | Alifater_C16-C35 | Alifater >C16-C35 | 47 | mg/kg |  | FALSE |  | totalanalyse | 18_hestnestunnelen\extracted\p18_results.csv
p18-HL-95980-96005 | Alifater_C5-C35 | Alifater C5-C35 | 47 | mg/kg |  | FALSE |  | totalanalyse | 18_hestnestunnelen\extracted\p18_results.csv
p18-HL-95980-96005 | Alifater_C12-C35 | Alifater >C12-C35 | 47 | mg/kg |  | FALSE |  | totalanalyse | 18_hestnestunnelen\extracted\p18_results.csv
p18-HL-95980-96005 | Aromatics_C8-C10 | Aromater >C8-C10 | 4 | mg/kg |  | TRUE | 4 | totalanalyse | 18_hestnestunnelen\extracted\p18_results.csv
p18-HL-95980-96005 | Aromatics_C10-C16 | Aromater >C10-C16 | 0.9 | mg/kg |  | TRUE | 0.9 | totalanalyse | 18_hestnestunnelen\extracted\p18_results.csv
p18-HL-95980-96005 | Aromatics_C16-C35 | Aromater >C16-C35 | 0.5 | mg/kg |  | TRUE | 0.5 | totalanalyse | 18_hestnestunnelen\extracted\p18_results.csv
p18-HL-95980-96005 | Benzo(a)anthracene | Benzo[a]antracen | 0.03 | mg/kg |  | TRUE | 0.03 | totalanalyse | 18_hestnestunnelen\extracted\p18_results.csv
p18-HL-95980-96005 | Chrysene | Krysen/Trifenylen | 0.03 | mg/kg |  | TRUE | 0.03 | totalanalyse | 18_hestnestunnelen\extracted\p18_results.csv
p18-HL-95980-96005 | Benzo(b,k)fluoranthene | Benzo(b,k)fluoranten | 0.03 | mg/kg |  | TRUE | 0.03 | totalanalyse | 18_hestnestunnelen\extracted\p18_results.csv
p18-HL-95980-96005 | Benzo(a)pyrene | Benzo[a]pyren | 0.03 | mg/kg |  | TRUE | 0.03 | totalanalyse | 18_hestnestunnelen\extracted\p18_results.csv
p18-HL-95980-96005 | Indeno(1,2,3-cd)pyrene | Indeno[1,2,3-cd]pyren | 0.03 | mg/kg |  | TRUE | 0.03 | totalanalyse | 18_hestnestunnelen\extracted\p18_results.csv
p18-HL-95980-96005 | Dibenz(a,h)anthracene | Dibenzo[a,h]antracen | 0.03 | mg/kg |  | TRUE | 0.03 | totalanalyse | 18_hestnestunnelen\extracted\p18_results.csv
p18-HL-95980-96005 | Naphthalene | Naftalen | 0.096 | mg/kg |  | FALSE |  | totalanalyse | 18_hestnestunnelen\extracted\p18_results.csv
p18-HL-95980-96005 | Acenaphthylene | Acenaftylen | 0.03 | mg/kg |  | TRUE | 0.03 | totalanalyse | 18_hestnestunnelen\extracted\p18_results.csv
p18-HL-95980-96005 | Acenaphthene | Acenaften | 0.03 | mg/kg |  | TRUE | 0.03 | totalanalyse | 18_hestnestunnelen\extracted\p18_results.csv
p18-HL-95980-96005 | Fluorene | Fluoren | 0.03 | mg/kg |  | TRUE | 0.03 | totalanalyse | 18_hestnestunnelen\extracted\p18_results.csv
p18-HL-95980-96005 | Phenanthrene | Fenantren | 0.045 | mg/kg |  | FALSE |  | totalanalyse | 18_hestnestunnelen\extracted\p18_results.csv
p18-HL-95980-96005 | Anthracene | Antracen | 0.03 | mg/kg |  | TRUE | 0.03 | totalanalyse | 18_hestnestunnelen\extracted\p18_results.csv
p18-HL-95980-96005 | Fluoranthene | Fluoranten | 0.03 | mg/kg |  | TRUE | 0.03 | totalanalyse | 18_hestnestunnelen\extracted\p18_results.csv
p18-HL-95980-96005 | Pyrene | Pyren | 0.041 | mg/kg |  | FALSE |  | totalanalyse | 18_hestnestunnelen\extracted\p18_results.csv
p18-HL-95980-96005 | Benzo(ghi)perylene | Benzo[ghi]perylen | 0.03 | mg/kg |  | TRUE | 0.03 | totalanalyse | 18_hestnestunnelen\extracted\p18_results.csv
p18-HL-95980-96005 | PAH16 | Sum PAH(16) EPA | 180 | µg/kg |  | FALSE |  | totalanalyse | 18_hestnestunnelen\extracted\p18_results.csv
p18-HL-95980-96005 | PCB28 | PCB 28 | 0.0015 | mg/kg |  | TRUE | 0.0015 | totalanalyse | 18_hestnestunnelen\extracted\p18_results.csv
p18-HL-95980-96005 | PCB52 | PCB 52 | 0.0015 | mg/kg |  | TRUE | 0.0015 | totalanalyse | 18_hestnestunnelen\extracted\p18_results.csv
p18-HL-95980-96005 | PCB101 | PCB 101 | 0.0015 | mg/kg |  | TRUE | 0.0015 | totalanalyse | 18_hestnestunnelen\extracted\p18_results.csv
p18-HL-95980-96005 | PCB118 | PCB 118 | 0.0015 | mg/kg |  | TRUE | 0.0015 | totalanalyse | 18_hestnestunnelen\extracted\p18_results.csv
p18-HL-95980-96005 | PCB138 | PCB 138 | 0.0015 | mg/kg |  | TRUE | 0.0015 | totalanalyse | 18_hestnestunnelen\extracted\p18_results.csv
p18-HL-95980-96005 | PCB153 | PCB 153 | 0.0015 | mg/kg |  | TRUE | 0.0015 | totalanalyse | 18_hestnestunnelen\extracted\p18_results.csv
p18-HL-95980-96005 | PCB180 | PCB 180 | 0.0015 | mg/kg |  | TRUE | 0.0015 | totalanalyse | 18_hestnestunnelen\extracted\p18_results.csv
p18-HL-96005-96030 | DryMatter | Tørrstoff | 94.4 | % |  | FALSE |  | totalanalyse | 18_hestnestunnelen\extracted\p18_results.csv
p18-HL-96005-96030 | As | Arsen (As) | 0.96 | mg/kg |  | TRUE | 0.96 | totalanalyse | 18_hestnestunnelen\extracted\p18_results.csv
p18-HL-96005-96030 | Pb | Bly (Pb) | 2.6 | mg/kg |  | FALSE |  | totalanalyse | 18_hestnestunnelen\extracted\p18_results.csv
p18-HL-96005-96030 | Cd | Kadmium (Cd) | 0.2 | mg/kg |  | TRUE | 0.2 | totalanalyse | 18_hestnestunnelen\extracted\p18_results.csv
p18-HL-96005-96030 | Cu | Kobber (Cu) | 18 | mg/kg |  | FALSE |  | totalanalyse | 18_hestnestunnelen\extracted\p18_results.csv
p18-HL-96005-96030 | Cr | Krom (Cr) | 26 | mg/kg |  | FALSE |  | totalanalyse | 18_hestnestunnelen\extracted\p18_results.csv
p18-HL-96005-96030 | Hg | Kvikksølv (Hg) | 0.0096 | mg/kg |  | TRUE | 0.0096 | totalanalyse | 18_hestnestunnelen\extracted\p18_results.csv
p18-HL-96005-96030 | Ni | Nikkel (Ni) | 19 | mg/kg |  | FALSE |  | totalanalyse | 18_hestnestunnelen\extracted\p18_results.csv
p18-HL-96005-96030 | Zn | Sink (Zn) | 33 | mg/kg |  | FALSE |  | totalanalyse | 18_hestnestunnelen\extracted\p18_results.csv
p18-HL-96005-96030 | Cr_VI | Krom (VI) | 0.22 | mg/kg |  | TRUE | 0.22 | totalanalyse | 18_hestnestunnelen\extracted\p18_results.csv
p18-HL-96005-96030 | Benzene | Benzen | 5.1 | µg/kg |  | FALSE |  | totalanalyse | 18_hestnestunnelen\extracted\p18_results.csv
p18-HL-96005-96030 | Toluene | Toluen | 100 | µg/kg |  | TRUE | 100 | totalanalyse | 18_hestnestunnelen\extracted\p18_results.csv
p18-HL-96005-96030 | Ethylbenzene | Etylbenzen | 100 | µg/kg |  | TRUE | 100 | totalanalyse | 18_hestnestunnelen\extracted\p18_results.csv
p18-HL-96005-96030 | Xylene | m/p/o-Xylen | 100 | µg/kg |  | TRUE | 100 | totalanalyse | 18_hestnestunnelen\extracted\p18_results.csv
p18-HL-96005-96030 | Alifater_C5-C6 | Alifater C5-C6 | 7 | mg/kg |  | TRUE | 7 | totalanalyse | 18_hestnestunnelen\extracted\p18_results.csv
p18-HL-96005-96030 | Alifater_C6-C8 | Alifater >C6-C8 | 7 | mg/kg |  | TRUE | 7 | totalanalyse | 18_hestnestunnelen\extracted\p18_results.csv
p18-HL-96005-96030 | Alifater_C8-C10 | Alifater >C8-C10 | 3 | mg/kg |  | TRUE | 3 | totalanalyse | 18_hestnestunnelen\extracted\p18_results.csv
p18-HL-96005-96030 | Alifater_C10-C12 | Alifater >C10-C12 | 5 | mg/kg |  | TRUE | 5 | totalanalyse | 18_hestnestunnelen\extracted\p18_results.csv
p18-HL-96005-96030 | Alifater_C12-C16 | Alifater >C12-C16 | 7 | mg/kg |  | FALSE |  | totalanalyse | 18_hestnestunnelen\extracted\p18_results.csv
p18-HL-96005-96030 | Alifater_C16-C35 | Alifater >C16-C35 | 48 | mg/kg |  | FALSE |  | totalanalyse | 18_hestnestunnelen\extracted\p18_results.csv
p18-HL-96005-96030 | Alifater_C5-C35 | Alifater C5-C35 | 55 | mg/kg |  | FALSE |  | totalanalyse | 18_hestnestunnelen\extracted\p18_results.csv
p18-HL-96005-96030 | Alifater_C12-C35 | Alifater >C12-C35 | 55 | mg/kg |  | FALSE |  | totalanalyse | 18_hestnestunnelen\extracted\p18_results.csv
p18-HL-96005-96030 | Aromatics_C8-C10 | Aromater >C8-C10 | 4 | mg/kg |  | TRUE | 4 | totalanalyse | 18_hestnestunnelen\extracted\p18_results.csv
p18-HL-96005-96030 | Aromatics_C10-C16 | Aromater >C10-C16 | 0.9 | mg/kg |  | TRUE | 0.9 | totalanalyse | 18_hestnestunnelen\extracted\p18_results.csv
p18-HL-96005-96030 | Aromatics_C16-C35 | Aromater >C16-C35 | 0.5 | mg/kg |  | TRUE | 0.5 | totalanalyse | 18_hestnestunnelen\extracted\p18_results.csv
p18-HL-96005-96030 | Benzo(a)anthracene | Benzo[a]antracen | 0.03 | mg/kg |  | TRUE | 0.03 | totalanalyse | 18_hestnestunnelen\extracted\p18_results.csv
p18-HL-96005-96030 | Chrysene | Krysen/Trifenylen | 0.03 | mg/kg |  | TRUE | 0.03 | totalanalyse | 18_hestnestunnelen\extracted\p18_results.csv
p18-HL-96005-96030 | Benzo(b,k)fluoranthene | Benzo(b,k)fluoranten | 0.03 | mg/kg |  | TRUE | 0.03 | totalanalyse | 18_hestnestunnelen\extracted\p18_results.csv
p18-HL-96005-96030 | Benzo(a)pyrene | Benzo[a]pyren | 0.03 | mg/kg |  | TRUE | 0.03 | totalanalyse | 18_hestnestunnelen\extracted\p18_results.csv
p18-HL-96005-96030 | Indeno(1,2,3-cd)pyrene | Indeno[1,2,3-cd]pyren | 0.03 | mg/kg |  | TRUE | 0.03 | totalanalyse | 18_hestnestunnelen\extracted\p18_results.csv
p18-HL-96005-96030 | Dibenz(a,h)anthracene | Dibenzo[a,h]antracen | 0.03 | mg/kg |  | TRUE | 0.03 | totalanalyse | 18_hestnestunnelen\extracted\p18_results.csv
p18-HL-96005-96030 | Naphthalene | Naftalen | 0.03 | mg/kg |  | TRUE | 0.03 | totalanalyse | 18_hestnestunnelen\extracted\p18_results.csv
p18-HL-96005-96030 | Acenaphthylene | Acenaftylen | 0.03 | mg/kg |  | TRUE | 0.03 | totalanalyse | 18_hestnestunnelen\extracted\p18_results.csv
p18-HL-96005-96030 | Acenaphthene | Acenaften | 0.03 | mg/kg |  | TRUE | 0.03 | totalanalyse | 18_hestnestunnelen\extracted\p18_results.csv
p18-HL-96005-96030 | Fluorene | Fluoren | 0.03 | mg/kg |  | TRUE | 0.03 | totalanalyse | 18_hestnestunnelen\extracted\p18_results.csv
p18-HL-96005-96030 | Phenanthrene | Fenantren | 0.03 | mg/kg |  | TRUE | 0.03 | totalanalyse | 18_hestnestunnelen\extracted\p18_results.csv
p18-HL-96005-96030 | Anthracene | Antracen | 0.03 | mg/kg |  | TRUE | 0.03 | totalanalyse | 18_hestnestunnelen\extracted\p18_results.csv
p18-HL-96005-96030 | Fluoranthene | Fluoranten | 0.03 | mg/kg |  | TRUE | 0.03 | totalanalyse | 18_hestnestunnelen\extracted\p18_results.csv
p18-HL-96005-96030 | Pyrene | Pyren | 0.03 | mg/kg |  | TRUE | 0.03 | totalanalyse | 18_hestnestunnelen\extracted\p18_results.csv
p18-HL-96005-96030 | Benzo(ghi)perylene | Benzo[ghi]perylen | 0.03 | mg/kg |  | TRUE | 0.03 | totalanalyse | 18_hestnestunnelen\extracted\p18_results.csv
p18-HL-96005-96030 | PCB28 | PCB 28 | 0.0015 | mg/kg |  | TRUE | 0.0015 | totalanalyse | 18_hestnestunnelen\extracted\p18_results.csv
p18-HL-96005-96030 | PCB52 | PCB 52 | 0.0015 | mg/kg |  | TRUE | 0.0015 | totalanalyse | 18_hestnestunnelen\extracted\p18_results.csv
p18-HL-96005-96030 | PCB101 | PCB 101 | 0.0015 | mg/kg |  | TRUE | 0.0015 | totalanalyse | 18_hestnestunnelen\extracted\p18_results.csv
p18-HL-96005-96030 | PCB118 | PCB 118 | 0.0015 | mg/kg |  | TRUE | 0.0015 | totalanalyse | 18_hestnestunnelen\extracted\p18_results.csv
p18-HL-96005-96030 | PCB138 | PCB 138 | 0.0015 | mg/kg |  | TRUE | 0.0015 | totalanalyse | 18_hestnestunnelen\extracted\p18_results.csv
p18-HL-96005-96030 | PCB153 | PCB 153 | 0.0015 | mg/kg |  | TRUE | 0.0015 | totalanalyse | 18_hestnestunnelen\extracted\p18_results.csv
p18-HL-96005-96030 | PCB180 | PCB 180 | 0.0015 | mg/kg |  | TRUE | 0.0015 | totalanalyse | 18_hestnestunnelen\extracted\p18_results.csv
p18-HL-96030-96055 | DryMatter | Tørrstoff | 90.6 | % |  | FALSE |  | totalanalyse | 18_hestnestunnelen\extracted\p18_results.csv
p18-HL-96030-96055 | As | Arsen (As) | 1 | mg/kg |  | TRUE | 1 | totalanalyse | 18_hestnestunnelen\extracted\p18_results.csv
p18-HL-96030-96055 | Pb | Bly (Pb) | 3.1 | mg/kg |  | FALSE |  | totalanalyse | 18_hestnestunnelen\extracted\p18_results.csv
p18-HL-96030-96055 | Cd | Kadmium (Cd) | 0.2 | mg/kg |  | TRUE | 0.2 | totalanalyse | 18_hestnestunnelen\extracted\p18_results.csv
p18-HL-96030-96055 | Cu | Kobber (Cu) | 29 | mg/kg |  | FALSE |  | totalanalyse | 18_hestnestunnelen\extracted\p18_results.csv
p18-HL-96030-96055 | Cr | Krom (Cr) | 27 | mg/kg |  | FALSE |  | totalanalyse | 18_hestnestunnelen\extracted\p18_results.csv
p18-HL-96030-96055 | Hg | Kvikksølv (Hg) | 0.055 | mg/kg |  | FALSE |  | totalanalyse | 18_hestnestunnelen\extracted\p18_results.csv
p18-HL-96030-96055 | Ni | Nikkel (Ni) | 17 | mg/kg |  | FALSE |  | totalanalyse | 18_hestnestunnelen\extracted\p18_results.csv
p18-HL-96030-96055 | Zn | Sink (Zn) | 38 | mg/kg |  | FALSE |  | totalanalyse | 18_hestnestunnelen\extracted\p18_results.csv
p18-HL-96030-96055 | Cr_VI | Krom (VI) | 0.36 | mg/kg |  | FALSE |  | totalanalyse | 18_hestnestunnelen\extracted\p18_results.csv
p18-HL-96030-96055 | Benzene | Benzen | 9.4 | µg/kg |  | FALSE |  | totalanalyse | 18_hestnestunnelen\extracted\p18_results.csv
p18-HL-96030-96055 | Ethylbenzene | Etylbenzen | 100 | µg/kg |  | TRUE | 100 | totalanalyse | 18_hestnestunnelen\extracted\p18_results.csv
p18-HL-96030-96055 | Xylene | m/p/o-Xylen | 100 | µg/kg |  | TRUE | 100 | totalanalyse | 18_hestnestunnelen\extracted\p18_results.csv
p18-HL-96030-96055 | Alifater_C5-C6 | Alifater C5-C6 | 7 | mg/kg |  | TRUE | 7 | totalanalyse | 18_hestnestunnelen\extracted\p18_results.csv
p18-HL-96030-96055 | Alifater_C6-C8 | Alifater >C6-C8 | 7 | mg/kg |  | TRUE | 7 | totalanalyse | 18_hestnestunnelen\extracted\p18_results.csv
p18-HL-96030-96055 | Alifater_C8-C10 | Alifater >C8-C10 | 3 | mg/kg |  | TRUE | 3 | totalanalyse | 18_hestnestunnelen\extracted\p18_results.csv
p18-HL-96030-96055 | Alifater_C10-C12 | Alifater >C10-C12 | 5 | mg/kg |  | TRUE | 5 | totalanalyse | 18_hestnestunnelen\extracted\p18_results.csv
p18-HL-96030-96055 | Alifater_C12-C16 | Alifater >C12-C16 | 5 | mg/kg |  | TRUE | 5 | totalanalyse | 18_hestnestunnelen\extracted\p18_results.csv
p18-HL-96030-96055 | Alifater_C16-C35 | Alifater >C16-C35 | 58 | mg/kg |  | FALSE |  | totalanalyse | 18_hestnestunnelen\extracted\p18_results.csv
p18-HL-96030-96055 | Alifater_C5-C35 | Alifater C5-C35 | 58 | mg/kg |  | FALSE |  | totalanalyse | 18_hestnestunnelen\extracted\p18_results.csv
p18-HL-96030-96055 | Alifater_C12-C35 | Alifater >C12-C35 | 58 | mg/kg |  | FALSE |  | totalanalyse | 18_hestnestunnelen\extracted\p18_results.csv
p18-HL-96030-96055 | Aromatics_C8-C10 | Aromater >C8-C10 | 4 | mg/kg |  | TRUE | 4 | totalanalyse | 18_hestnestunnelen\extracted\p18_results.csv
p18-HL-96030-96055 | Aromatics_C10-C16 | Aromater >C10-C16 | 0.9 | mg/kg |  | TRUE | 0.9 | totalanalyse | 18_hestnestunnelen\extracted\p18_results.csv
p18-HL-96030-96055 | Aromatics_C16-C35 | Aromater >C16-C35 | 0.5 | mg/kg |  | TRUE | 0.5 | totalanalyse | 18_hestnestunnelen\extracted\p18_results.csv
p18-HL-96030-96055 | Benzo(a)anthracene | Benzo[a]antracen | 0.03 | mg/kg |  | TRUE | 0.03 | totalanalyse | 18_hestnestunnelen\extracted\p18_results.csv
p18-HL-96030-96055 | Chrysene | Krysen/Trifenylen | 0.03 | mg/kg |  | TRUE | 0.03 | totalanalyse | 18_hestnestunnelen\extracted\p18_results.csv
p18-HL-96030-96055 | Benzo(b,k)fluoranthene | Benzo(b,k)fluoranten | 0.03 | mg/kg |  | TRUE | 0.03 | totalanalyse | 18_hestnestunnelen\extracted\p18_results.csv
p18-HL-96030-96055 | Benzo(a)pyrene | Benzo[a]pyren | 0.03 | mg/kg |  | TRUE | 0.03 | totalanalyse | 18_hestnestunnelen\extracted\p18_results.csv
p18-HL-96030-96055 | Indeno(1,2,3-cd)pyrene | Indeno[1,2,3-cd]pyren | 0.03 | mg/kg |  | TRUE | 0.03 | totalanalyse | 18_hestnestunnelen\extracted\p18_results.csv
p18-HL-96030-96055 | Dibenz(a,h)anthracene | Dibenzo[a,h]antracen | 0.03 | mg/kg |  | TRUE | 0.03 | totalanalyse | 18_hestnestunnelen\extracted\p18_results.csv
p18-HL-96030-96055 | Naphthalene | Naftalen | 0.035 | mg/kg |  | FALSE |  | totalanalyse | 18_hestnestunnelen\extracted\p18_results.csv
p18-HL-96030-96055 | Acenaphthylene | Acenaftylen | 0.03 | mg/kg |  | TRUE | 0.03 | totalanalyse | 18_hestnestunnelen\extracted\p18_results.csv
p18-HL-96030-96055 | Acenaphthene | Acenaften | 0.03 | mg/kg |  | TRUE | 0.03 | totalanalyse | 18_hestnestunnelen\extracted\p18_results.csv
p18-HL-96030-96055 | Fluorene | Fluoren | 0.03 | mg/kg |  | TRUE | 0.03 | totalanalyse | 18_hestnestunnelen\extracted\p18_results.csv
p18-HL-96030-96055 | Phenanthrene | Fenantren | 0.03 | mg/kg |  | TRUE | 0.03 | totalanalyse | 18_hestnestunnelen\extracted\p18_results.csv
p18-HL-96030-96055 | Anthracene | Antracen | 0.03 | mg/kg |  | TRUE | 0.03 | totalanalyse | 18_hestnestunnelen\extracted\p18_results.csv
p18-HL-96030-96055 | Fluoranthene | Fluoranten | 0.03 | mg/kg |  | TRUE | 0.03 | totalanalyse | 18_hestnestunnelen\extracted\p18_results.csv
p18-HL-96030-96055 | Pyrene | Pyren | 0.03 | mg/kg |  | TRUE | 0.03 | totalanalyse | 18_hestnestunnelen\extracted\p18_results.csv
p18-HL-96030-96055 | Benzo(ghi)perylene | Benzo[ghi]perylen | 0.03 | mg/kg |  | TRUE | 0.03 | totalanalyse | 18_hestnestunnelen\extracted\p18_results.csv
p18-HL-96030-96055 | PAH16 | Sum PAH(16) EPA | 35 | µg/kg |  | FALSE |  | totalanalyse | 18_hestnestunnelen\extracted\p18_results.csv
p18-HL-96030-96055 | PCB28 | PCB 28 | 0.0015 | mg/kg |  | TRUE | 0.0015 | totalanalyse | 18_hestnestunnelen\extracted\p18_results.csv
p18-HL-96030-96055 | PCB52 | PCB 52 | 0.0015 | mg/kg |  | TRUE | 0.0015 | totalanalyse | 18_hestnestunnelen\extracted\p18_results.csv
p18-HL-96030-96055 | PCB101 | PCB 101 | 0.0015 | mg/kg |  | TRUE | 0.0015 | totalanalyse | 18_hestnestunnelen\extracted\p18_results.csv
p18-HL-96030-96055 | PCB118 | PCB 118 | 0.0015 | mg/kg |  | TRUE | 0.0015 | totalanalyse | 18_hestnestunnelen\extracted\p18_results.csv
p18-HL-96030-96055 | PCB138 | PCB 138 | 0.0015 | mg/kg |  | TRUE | 0.0015 | totalanalyse | 18_hestnestunnelen\extracted\p18_results.csv
p18-HL-96030-96055 | PCB153 | PCB 153 | 0.0015 | mg/kg |  | TRUE | 0.0015 | totalanalyse | 18_hestnestunnelen\extracted\p18_results.csv
p18-HL-96030-96055 | PCB180 | PCB 180 | 0.0015 | mg/kg |  | TRUE | 0.0015 | totalanalyse | 18_hestnestunnelen\extracted\p18_results.csv
p18-HL-96055-96080 | DryMatter | Tørrstoff | 92.2 | % |  | FALSE |  | totalanalyse | 18_hestnestunnelen\extracted\p18_results.csv
p18-HL-96055-96080 | As | Arsen (As) | 0.98 | mg/kg |  | TRUE | 0.98 | totalanalyse | 18_hestnestunnelen\extracted\p18_results.csv
p18-HL-96055-96080 | Pb | Bly (Pb) | 3.7 | mg/kg |  | FALSE |  | totalanalyse | 18_hestnestunnelen\extracted\p18_results.csv
p18-HL-96055-96080 | Cd | Kadmium (Cd) | 0.2 | mg/kg |  | TRUE | 0.2 | totalanalyse | 18_hestnestunnelen\extracted\p18_results.csv
p18-HL-96055-96080 | Cu | Kobber (Cu) | 65 | mg/kg |  | FALSE |  | totalanalyse | 18_hestnestunnelen\extracted\p18_results.csv
p18-HL-96055-96080 | Cr | Krom (Cr) | 34 | mg/kg |  | FALSE |  | totalanalyse | 18_hestnestunnelen\extracted\p18_results.csv
p18-HL-96055-96080 | Hg | Kvikksølv (Hg) | 0.0098 | mg/kg |  | TRUE | 0.0098 | totalanalyse | 18_hestnestunnelen\extracted\p18_results.csv
p18-HL-96055-96080 | Ni | Nikkel (Ni) | 16 | mg/kg |  | FALSE |  | totalanalyse | 18_hestnestunnelen\extracted\p18_results.csv
p18-HL-96055-96080 | Zn | Sink (Zn) | 63 | mg/kg |  | FALSE |  | totalanalyse | 18_hestnestunnelen\extracted\p18_results.csv
p18-HL-96055-96080 | Cr_VI | Krom (VI) | 0.22 | mg/kg |  | TRUE | 0.22 | totalanalyse | 18_hestnestunnelen\extracted\p18_results.csv
p18-HL-96055-96080 | Benzene | Benzen | 3.6 | µg/kg |  | FALSE |  | totalanalyse | 18_hestnestunnelen\extracted\p18_results.csv
p18-HL-96055-96080 | Toluene | Toluen | 100 | µg/kg |  | TRUE | 100 | totalanalyse | 18_hestnestunnelen\extracted\p18_results.csv
p18-HL-96055-96080 | Ethylbenzene | Etylbenzen | 100 | µg/kg |  | TRUE | 100 | totalanalyse | 18_hestnestunnelen\extracted\p18_results.csv
p18-HL-96055-96080 | Xylene | m/p/o-Xylen | 100 | µg/kg |  | TRUE | 100 | totalanalyse | 18_hestnestunnelen\extracted\p18_results.csv
p18-HL-96055-96080 | Alifater_C5-C6 | Alifater C5-C6 | 7 | mg/kg |  | TRUE | 7 | totalanalyse | 18_hestnestunnelen\extracted\p18_results.csv
p18-HL-96055-96080 | Alifater_C6-C8 | Alifater >C6-C8 | 7 | mg/kg |  | TRUE | 7 | totalanalyse | 18_hestnestunnelen\extracted\p18_results.csv
p18-HL-96055-96080 | Alifater_C8-C10 | Alifater >C8-C10 | 3 | mg/kg |  | TRUE | 3 | totalanalyse | 18_hestnestunnelen\extracted\p18_results.csv
p18-HL-96055-96080 | Alifater_C10-C12 | Alifater >C10-C12 | 5 | mg/kg |  | TRUE | 5 | totalanalyse | 18_hestnestunnelen\extracted\p18_results.csv
p18-HL-96055-96080 | Alifater_C12-C16 | Alifater >C12-C16 | 5 | mg/kg |  | TRUE | 5 | totalanalyse | 18_hestnestunnelen\extracted\p18_results.csv
p18-HL-96055-96080 | Alifater_C16-C35 | Alifater >C16-C35 | 45 | mg/kg |  | FALSE |  | totalanalyse | 18_hestnestunnelen\extracted\p18_results.csv
p18-HL-96055-96080 | Alifater_C5-C35 | Alifater C5-C35 | 45 | mg/kg |  | FALSE |  | totalanalyse | 18_hestnestunnelen\extracted\p18_results.csv
p18-HL-96055-96080 | Alifater_C12-C35 | Alifater >C12-C35 | 45 | mg/kg |  | FALSE |  | totalanalyse | 18_hestnestunnelen\extracted\p18_results.csv
p18-HL-96055-96080 | Aromatics_C8-C10 | Aromater >C8-C10 | 4 | mg/kg |  | TRUE | 4 | totalanalyse | 18_hestnestunnelen\extracted\p18_results.csv
p18-HL-96055-96080 | Aromatics_C10-C16 | Aromater >C10-C16 | 0.9 | mg/kg |  | TRUE | 0.9 | totalanalyse | 18_hestnestunnelen\extracted\p18_results.csv
p18-HL-96055-96080 | Aromatics_C16-C35 | Aromater >C16-C35 | 0.5 | mg/kg |  | TRUE | 0.5 | totalanalyse | 18_hestnestunnelen\extracted\p18_results.csv
p18-HL-96055-96080 | Benzo(a)anthracene | Benzo[a]antracen | 0.03 | mg/kg |  | TRUE | 0.03 | totalanalyse | 18_hestnestunnelen\extracted\p18_results.csv
p18-HL-96055-96080 | Chrysene | Krysen/Trifenylen | 0.03 | mg/kg |  | TRUE | 0.03 | totalanalyse | 18_hestnestunnelen\extracted\p18_results.csv
p18-HL-96055-96080 | Benzo(b,k)fluoranthene | Benzo(b,k)fluoranten | 0.03 | mg/kg |  | TRUE | 0.03 | totalanalyse | 18_hestnestunnelen\extracted\p18_results.csv
p18-HL-96055-96080 | Benzo(a)pyrene | Benzo[a]pyren | 0.03 | mg/kg |  | TRUE | 0.03 | totalanalyse | 18_hestnestunnelen\extracted\p18_results.csv
p18-HL-96055-96080 | Indeno(1,2,3-cd)pyrene | Indeno[1,2,3-cd]pyren | 0.03 | mg/kg |  | TRUE | 0.03 | totalanalyse | 18_hestnestunnelen\extracted\p18_results.csv
p18-HL-96055-96080 | Dibenz(a,h)anthracene | Dibenzo[a,h]antracen | 0.03 | mg/kg |  | TRUE | 0.03 | totalanalyse | 18_hestnestunnelen\extracted\p18_results.csv
p18-HL-96055-96080 | Naphthalene | Naftalen | 0.03 | mg/kg |  | TRUE | 0.03 | totalanalyse | 18_hestnestunnelen\extracted\p18_results.csv
p18-HL-96055-96080 | Acenaphthylene | Acenaftylen | 0.03 | mg/kg |  | TRUE | 0.03 | totalanalyse | 18_hestnestunnelen\extracted\p18_results.csv
p18-HL-96055-96080 | Acenaphthene | Acenaften | 0.03 | mg/kg |  | TRUE | 0.03 | totalanalyse | 18_hestnestunnelen\extracted\p18_results.csv
p18-HL-96055-96080 | Fluorene | Fluoren | 0.03 | mg/kg |  | TRUE | 0.03 | totalanalyse | 18_hestnestunnelen\extracted\p18_results.csv
p18-HL-96055-96080 | Phenanthrene | Fenantren | 0.03 | mg/kg |  | TRUE | 0.03 | totalanalyse | 18_hestnestunnelen\extracted\p18_results.csv
p18-HL-96055-96080 | Anthracene | Antracen | 0.03 | mg/kg |  | TRUE | 0.03 | totalanalyse | 18_hestnestunnelen\extracted\p18_results.csv
p18-HL-96055-96080 | Fluoranthene | Fluoranten | 0.03 | mg/kg |  | TRUE | 0.03 | totalanalyse | 18_hestnestunnelen\extracted\p18_results.csv
p18-HL-96055-96080 | Pyrene | Pyren | 0.03 | mg/kg |  | TRUE | 0.03 | totalanalyse | 18_hestnestunnelen\extracted\p18_results.csv
p18-HL-96055-96080 | Benzo(ghi)perylene | Benzo[ghi]perylen | 0.03 | mg/kg |  | TRUE | 0.03 | totalanalyse | 18_hestnestunnelen\extracted\p18_results.csv
p18-HL-96055-96080 | PCB28 | PCB 28 | 0.0015 | mg/kg |  | TRUE | 0.0015 | totalanalyse | 18_hestnestunnelen\extracted\p18_results.csv
p18-HL-96055-96080 | PCB52 | PCB 52 | 0.0015 | mg/kg |  | TRUE | 0.0015 | totalanalyse | 18_hestnestunnelen\extracted\p18_results.csv
p18-HL-96055-96080 | PCB101 | PCB 101 | 0.0015 | mg/kg |  | TRUE | 0.0015 | totalanalyse | 18_hestnestunnelen\extracted\p18_results.csv
p18-HL-96055-96080 | PCB118 | PCB 118 | 0.0015 | mg/kg |  | TRUE | 0.0015 | totalanalyse | 18_hestnestunnelen\extracted\p18_results.csv
p18-HL-96055-96080 | PCB138 | PCB 138 | 0.0015 | mg/kg |  | TRUE | 0.0015 | totalanalyse | 18_hestnestunnelen\extracted\p18_results.csv
p18-HL-96055-96080 | PCB153 | PCB 153 | 0.0015 | mg/kg |  | TRUE | 0.0015 | totalanalyse | 18_hestnestunnelen\extracted\p18_results.csv
p18-HL-96055-96080 | PCB180 | PCB 180 | 0.0015 | mg/kg |  | TRUE | 0.0015 | totalanalyse | 18_hestnestunnelen\extracted\p18_results.csv
p18-HL-96080-96105 | DryMatter | Tørrstoff | 91.1 | % |  | FALSE |  | totalanalyse | 18_hestnestunnelen\extracted\p18_results.csv
p18-HL-96080-96105 | As | Arsen (As) | 0.99 | mg/kg |  | TRUE | 0.99 | totalanalyse | 18_hestnestunnelen\extracted\p18_results.csv
p18-HL-96080-96105 | Pb | Bly (Pb) | 8.5 | mg/kg |  | FALSE |  | totalanalyse | 18_hestnestunnelen\extracted\p18_results.csv
p18-HL-96080-96105 | Cd | Kadmium (Cd) | 0.2 | mg/kg |  | TRUE | 0.2 | totalanalyse | 18_hestnestunnelen\extracted\p18_results.csv
p18-HL-96080-96105 | Cu | Kobber (Cu) | 42 | mg/kg |  | FALSE |  | totalanalyse | 18_hestnestunnelen\extracted\p18_results.csv
p18-HL-96080-96105 | Cr | Krom (Cr) | 39 | mg/kg |  | FALSE |  | totalanalyse | 18_hestnestunnelen\extracted\p18_results.csv
p18-HL-96080-96105 | Hg | Kvikksølv (Hg) | 0.0099 | mg/kg |  | TRUE | 0.0099 | totalanalyse | 18_hestnestunnelen\extracted\p18_results.csv
p18-HL-96080-96105 | Ni | Nikkel (Ni) | 24 | mg/kg |  | FALSE |  | totalanalyse | 18_hestnestunnelen\extracted\p18_results.csv
p18-HL-96080-96105 | Zn | Sink (Zn) | 78 | mg/kg |  | FALSE |  | totalanalyse | 18_hestnestunnelen\extracted\p18_results.csv
p18-HL-96080-96105 | Cr_VI | Krom (VI) | 0.25 | mg/kg |  | FALSE |  | totalanalyse | 18_hestnestunnelen\extracted\p18_results.csv
p18-HL-96080-96105 | Benzene | Benzen | 10 | µg/kg |  | FALSE |  | totalanalyse | 18_hestnestunnelen\extracted\p18_results.csv
p18-HL-96080-96105 | Toluene | Toluen | 100 | µg/kg |  | TRUE | 100 | totalanalyse | 18_hestnestunnelen\extracted\p18_results.csv
p18-HL-96080-96105 | Ethylbenzene | Etylbenzen | 100 | µg/kg |  | TRUE | 100 | totalanalyse | 18_hestnestunnelen\extracted\p18_results.csv
p18-HL-96080-96105 | Xylene | m/p/o-Xylen | 100 | µg/kg |  | TRUE | 100 | totalanalyse | 18_hestnestunnelen\extracted\p18_results.csv
p18-HL-96080-96105 | Alifater_C5-C6 | Alifater C5-C6 | 7 | mg/kg |  | TRUE | 7 | totalanalyse | 18_hestnestunnelen\extracted\p18_results.csv
p18-HL-96080-96105 | Alifater_C6-C8 | Alifater >C6-C8 | 7 | mg/kg |  | TRUE | 7 | totalanalyse | 18_hestnestunnelen\extracted\p18_results.csv
p18-HL-96080-96105 | Alifater_C8-C10 | Alifater >C8-C10 | 3 | mg/kg |  | TRUE | 3 | totalanalyse | 18_hestnestunnelen\extracted\p18_results.csv
p18-HL-96080-96105 | Alifater_C10-C12 | Alifater >C10-C12 | 5 | mg/kg |  | TRUE | 5 | totalanalyse | 18_hestnestunnelen\extracted\p18_results.csv
p18-HL-96080-96105 | Alifater_C12-C16 | Alifater >C12-C16 | 5 | mg/kg |  | TRUE | 5 | totalanalyse | 18_hestnestunnelen\extracted\p18_results.csv
p18-HL-96080-96105 | Alifater_C16-C35 | Alifater >C16-C35 | 37 | mg/kg |  | FALSE |  | totalanalyse | 18_hestnestunnelen\extracted\p18_results.csv
p18-HL-96080-96105 | Alifater_C5-C35 | Alifater C5-C35 | 37 | mg/kg |  | FALSE |  | totalanalyse | 18_hestnestunnelen\extracted\p18_results.csv
p18-HL-96080-96105 | Alifater_C12-C35 | Alifater >C12-C35 | 37 | mg/kg |  | FALSE |  | totalanalyse | 18_hestnestunnelen\extracted\p18_results.csv
p18-HL-96080-96105 | Aromatics_C8-C10 | Aromater >C8-C10 | 4 | mg/kg |  | TRUE | 4 | totalanalyse | 18_hestnestunnelen\extracted\p18_results.csv
p18-HL-96080-96105 | Aromatics_C10-C16 | Aromater >C10-C16 | 0.9 | mg/kg |  | TRUE | 0.9 | totalanalyse | 18_hestnestunnelen\extracted\p18_results.csv
p18-HL-96080-96105 | Aromatics_C16-C35 | Aromater >C16-C35 | 0.5 | mg/kg |  | TRUE | 0.5 | totalanalyse | 18_hestnestunnelen\extracted\p18_results.csv
p18-HL-96080-96105 | Benzo(a)anthracene | Benzo[a]antracen | 0.03 | mg/kg |  | TRUE | 0.03 | totalanalyse | 18_hestnestunnelen\extracted\p18_results.csv
p18-HL-96080-96105 | Chrysene | Krysen/Trifenylen | 0.03 | mg/kg |  | TRUE | 0.03 | totalanalyse | 18_hestnestunnelen\extracted\p18_results.csv
p18-HL-96080-96105 | Benzo(b,k)fluoranthene | Benzo(b,k)fluoranten | 0.03 | mg/kg |  | TRUE | 0.03 | totalanalyse | 18_hestnestunnelen\extracted\p18_results.csv
p18-HL-96080-96105 | Benzo(a)pyrene | Benzo[a]pyren | 0.03 | mg/kg |  | TRUE | 0.03 | totalanalyse | 18_hestnestunnelen\extracted\p18_results.csv
p18-HL-96080-96105 | Indeno(1,2,3-cd)pyrene | Indeno[1,2,3-cd]pyren | 0.03 | mg/kg |  | TRUE | 0.03 | totalanalyse | 18_hestnestunnelen\extracted\p18_results.csv
p18-HL-96080-96105 | Dibenz(a,h)anthracene | Dibenzo[a,h]antracen | 0.03 | mg/kg |  | TRUE | 0.03 | totalanalyse | 18_hestnestunnelen\extracted\p18_results.csv
p18-HL-96080-96105 | Naphthalene | Naftalen | 0.033 | mg/kg |  | FALSE |  | totalanalyse | 18_hestnestunnelen\extracted\p18_results.csv
p18-HL-96080-96105 | Acenaphthylene | Acenaftylen | 0.03 | mg/kg |  | TRUE | 0.03 | totalanalyse | 18_hestnestunnelen\extracted\p18_results.csv
p18-HL-96080-96105 | Acenaphthene | Acenaften | 0.03 | mg/kg |  | TRUE | 0.03 | totalanalyse | 18_hestnestunnelen\extracted\p18_results.csv
p18-HL-96080-96105 | Fluorene | Fluoren | 0.03 | mg/kg |  | TRUE | 0.03 | totalanalyse | 18_hestnestunnelen\extracted\p18_results.csv
p18-HL-96080-96105 | Phenanthrene | Fenantren | 0.03 | mg/kg |  | TRUE | 0.03 | totalanalyse | 18_hestnestunnelen\extracted\p18_results.csv
p18-HL-96080-96105 | Anthracene | Antracen | 0.03 | mg/kg |  | TRUE | 0.03 | totalanalyse | 18_hestnestunnelen\extracted\p18_results.csv
p18-HL-96080-96105 | Fluoranthene | Fluoranten | 0.03 | mg/kg |  | TRUE | 0.03 | totalanalyse | 18_hestnestunnelen\extracted\p18_results.csv
p18-HL-96080-96105 | Pyrene | Pyren | 0.03 | mg/kg |  | TRUE | 0.03 | totalanalyse | 18_hestnestunnelen\extracted\p18_results.csv
p18-HL-96080-96105 | Benzo(ghi)perylene | Benzo[ghi]perylen | 0.03 | mg/kg |  | TRUE | 0.03 | totalanalyse | 18_hestnestunnelen\extracted\p18_results.csv
p18-HL-96080-96105 | PAH16 | Sum PAH(16) EPA | 33 | µg/kg |  | FALSE |  | totalanalyse | 18_hestnestunnelen\extracted\p18_results.csv
p18-HL-96080-96105 | PCB28 | PCB 28 | 0.0015 | mg/kg |  | TRUE | 0.0015 | totalanalyse | 18_hestnestunnelen\extracted\p18_results.csv
p18-HL-96080-96105 | PCB52 | PCB 52 | 0.0015 | mg/kg |  | TRUE | 0.0015 | totalanalyse | 18_hestnestunnelen\extracted\p18_results.csv
p18-HL-96080-96105 | PCB101 | PCB 101 | 0.0015 | mg/kg |  | TRUE | 0.0015 | totalanalyse | 18_hestnestunnelen\extracted\p18_results.csv
p18-HL-96080-96105 | PCB118 | PCB 118 | 0.0015 | mg/kg |  | TRUE | 0.0015 | totalanalyse | 18_hestnestunnelen\extracted\p18_results.csv
p18-HL-96080-96105 | PCB138 | PCB 138 | 0.0015 | mg/kg |  | TRUE | 0.0015 | totalanalyse | 18_hestnestunnelen\extracted\p18_results.csv
p18-HL-96080-96105 | PCB153 | PCB 153 | 0.0015 | mg/kg |  | TRUE | 0.0015 | totalanalyse | 18_hestnestunnelen\extracted\p18_results.csv
p18-HL-96080-96105 | PCB180 | PCB 180 | 0.0015 | mg/kg |  | TRUE | 0.0015 | totalanalyse | 18_hestnestunnelen\extracted\p18_results.csv
p18-HL-96105-96130 | DryMatter | Tørrstoff | 93.9 | % |  | FALSE |  | totalanalyse | 18_hestnestunnelen\extracted\p18_results.csv
p18-HL-96105-96130 | As | Arsen (As) | 0.96 | mg/kg |  | TRUE | 0.96 | totalanalyse | 18_hestnestunnelen\extracted\p18_results.csv
p18-HL-96105-96130 | Pb | Bly (Pb) | 4.7 | mg/kg |  | FALSE |  | totalanalyse | 18_hestnestunnelen\extracted\p18_results.csv
p18-HL-96105-96130 | Cd | Kadmium (Cd) | 0.2 | mg/kg |  | TRUE | 0.2 | totalanalyse | 18_hestnestunnelen\extracted\p18_results.csv
p18-HL-96105-96130 | Cu | Kobber (Cu) | 22 | mg/kg |  | FALSE |  | totalanalyse | 18_hestnestunnelen\extracted\p18_results.csv
p18-HL-96105-96130 | Cr | Krom (Cr) | 46 | mg/kg |  | FALSE |  | totalanalyse | 18_hestnestunnelen\extracted\p18_results.csv
p18-HL-96105-96130 | Hg | Kvikksølv (Hg) | 0.0096 | mg/kg |  | TRUE | 0.0096 | totalanalyse | 18_hestnestunnelen\extracted\p18_results.csv
p18-HL-96105-96130 | Ni | Nikkel (Ni) | 26 | mg/kg |  | FALSE |  | totalanalyse | 18_hestnestunnelen\extracted\p18_results.csv
p18-HL-96105-96130 | Zn | Sink (Zn) | 64 | mg/kg |  | FALSE |  | totalanalyse | 18_hestnestunnelen\extracted\p18_results.csv
p18-HL-96105-96130 | Cr_VI | Krom (VI) | 0.22 | mg/kg |  | TRUE | 0.22 | totalanalyse | 18_hestnestunnelen\extracted\p18_results.csv
p18-HL-96105-96130 | Benzene | Benzen | 13 | µg/kg |  | FALSE |  | totalanalyse | 18_hestnestunnelen\extracted\p18_results.csv
p18-HL-96105-96130 | Toluene | Toluen | 100 | µg/kg |  | TRUE | 100 | totalanalyse | 18_hestnestunnelen\extracted\p18_results.csv
p18-HL-96105-96130 | Ethylbenzene | Etylbenzen | 100 | µg/kg |  | TRUE | 100 | totalanalyse | 18_hestnestunnelen\extracted\p18_results.csv
p18-HL-96105-96130 | Xylene | m/p/o-Xylen | 100 | µg/kg |  | TRUE | 100 | totalanalyse | 18_hestnestunnelen\extracted\p18_results.csv
p18-HL-96105-96130 | Alifater_C5-C6 | Alifater C5-C6 | 7 | mg/kg |  | TRUE | 7 | totalanalyse | 18_hestnestunnelen\extracted\p18_results.csv
p18-HL-96105-96130 | Alifater_C6-C8 | Alifater >C6-C8 | 7 | mg/kg |  | TRUE | 7 | totalanalyse | 18_hestnestunnelen\extracted\p18_results.csv
p18-HL-96105-96130 | Alifater_C8-C10 | Alifater >C8-C10 | 3 | mg/kg |  | TRUE | 3 | totalanalyse | 18_hestnestunnelen\extracted\p18_results.csv
p18-HL-96105-96130 | Alifater_C10-C12 | Alifater >C10-C12 | 6.1 | mg/kg |  | FALSE |  | totalanalyse | 18_hestnestunnelen\extracted\p18_results.csv
p18-HL-96105-96130 | Alifater_C12-C16 | Alifater >C12-C16 | 18 | mg/kg |  | FALSE |  | totalanalyse | 18_hestnestunnelen\extracted\p18_results.csv
p18-HL-96105-96130 | Alifater_C16-C35 | Alifater >C16-C35 | 110 | mg/kg |  | FALSE |  | totalanalyse | 18_hestnestunnelen\extracted\p18_results.csv
p18-HL-96105-96130 | Alifater_C5-C35 | Alifater C5-C35 | 130 | mg/kg |  | FALSE |  | totalanalyse | 18_hestnestunnelen\extracted\p18_results.csv
p18-HL-96105-96130 | Alifater_C12-C35 | Alifater >C12-C35 | 130 | mg/kg |  | FALSE |  | totalanalyse | 18_hestnestunnelen\extracted\p18_results.csv
p18-HL-96105-96130 | Aromatics_C8-C10 | Aromater >C8-C10 | 4 | mg/kg |  | TRUE | 4 | totalanalyse | 18_hestnestunnelen\extracted\p18_results.csv
p18-HL-96105-96130 | Aromatics_C10-C16 | Aromater >C10-C16 | 0.9 | mg/kg |  | TRUE | 0.9 | totalanalyse | 18_hestnestunnelen\extracted\p18_results.csv
p18-HL-96105-96130 | Aromatics_C16-C35 | Aromater >C16-C35 | 0.5 | mg/kg |  | TRUE | 0.5 | totalanalyse | 18_hestnestunnelen\extracted\p18_results.csv
p18-HL-96105-96130 | Benzo(a)anthracene | Benzo[a]antracen | 0.03 | mg/kg |  | TRUE | 0.03 | totalanalyse | 18_hestnestunnelen\extracted\p18_results.csv
p18-HL-96105-96130 | Chrysene | Krysen/Trifenylen | 0.03 | mg/kg |  | TRUE | 0.03 | totalanalyse | 18_hestnestunnelen\extracted\p18_results.csv
p18-HL-96105-96130 | Benzo(b,k)fluoranthene | Benzo(b,k)fluoranten | 0.03 | mg/kg |  | TRUE | 0.03 | totalanalyse | 18_hestnestunnelen\extracted\p18_results.csv
p18-HL-96105-96130 | Benzo(a)pyrene | Benzo[a]pyren | 0.03 | mg/kg |  | TRUE | 0.03 | totalanalyse | 18_hestnestunnelen\extracted\p18_results.csv
p18-HL-96105-96130 | Indeno(1,2,3-cd)pyrene | Indeno[1,2,3-cd]pyren | 0.03 | mg/kg |  | TRUE | 0.03 | totalanalyse | 18_hestnestunnelen\extracted\p18_results.csv
p18-HL-96105-96130 | Dibenz(a,h)anthracene | Dibenzo[a,h]antracen | 0.03 | mg/kg |  | TRUE | 0.03 | totalanalyse | 18_hestnestunnelen\extracted\p18_results.csv
p18-HL-96105-96130 | Naphthalene | Naftalen | 0.05 | mg/kg |  | FALSE |  | totalanalyse | 18_hestnestunnelen\extracted\p18_results.csv
p18-HL-96105-96130 | Acenaphthylene | Acenaftylen | 0.03 | mg/kg |  | TRUE | 0.03 | totalanalyse | 18_hestnestunnelen\extracted\p18_results.csv
p18-HL-96105-96130 | Acenaphthene | Acenaften | 0.03 | mg/kg |  | TRUE | 0.03 | totalanalyse | 18_hestnestunnelen\extracted\p18_results.csv
p18-HL-96105-96130 | Fluorene | Fluoren | 0.03 | mg/kg |  | TRUE | 0.03 | totalanalyse | 18_hestnestunnelen\extracted\p18_results.csv
p18-HL-96105-96130 | Phenanthrene | Fenantren | 0.038 | mg/kg |  | FALSE |  | totalanalyse | 18_hestnestunnelen\extracted\p18_results.csv
p18-HL-96105-96130 | Anthracene | Antracen | 0.03 | mg/kg |  | TRUE | 0.03 | totalanalyse | 18_hestnestunnelen\extracted\p18_results.csv
p18-HL-96105-96130 | Fluoranthene | Fluoranten | 0.03 | mg/kg |  | TRUE | 0.03 | totalanalyse | 18_hestnestunnelen\extracted\p18_results.csv
p18-HL-96105-96130 | Pyrene | Pyren | 0.041 | mg/kg |  | FALSE |  | totalanalyse | 18_hestnestunnelen\extracted\p18_results.csv
p18-HL-96105-96130 | Benzo(ghi)perylene | Benzo[ghi]perylen | 0.03 | mg/kg |  | TRUE | 0.03 | totalanalyse | 18_hestnestunnelen\extracted\p18_results.csv
p18-HL-96105-96130 | PAH16 | Sum PAH(16) EPA | 130 | µg/kg |  | FALSE |  | totalanalyse | 18_hestnestunnelen\extracted\p18_results.csv
p18-HL-96105-96130 | PCB28 | PCB 28 | 0.0015 | mg/kg |  | TRUE | 0.0015 | totalanalyse | 18_hestnestunnelen\extracted\p18_results.csv
p18-HL-96105-96130 | PCB52 | PCB 52 | 0.0015 | mg/kg |  | TRUE | 0.0015 | totalanalyse | 18_hestnestunnelen\extracted\p18_results.csv
p18-HL-96105-96130 | PCB101 | PCB 101 | 0.0015 | mg/kg |  | TRUE | 0.0015 | totalanalyse | 18_hestnestunnelen\extracted\p18_results.csv
p18-HL-96105-96130 | PCB118 | PCB 118 | 0.0015 | mg/kg |  | TRUE | 0.0015 | totalanalyse | 18_hestnestunnelen\extracted\p18_results.csv
p18-HL-96105-96130 | PCB138 | PCB 138 | 0.0015 | mg/kg |  | TRUE | 0.0015 | totalanalyse | 18_hestnestunnelen\extracted\p18_results.csv
p18-HL-96105-96130 | PCB153 | PCB 153 | 0.0015 | mg/kg |  | TRUE | 0.0015 | totalanalyse | 18_hestnestunnelen\extracted\p18_results.csv
p18-HL-96105-96130 | PCB180 | PCB 180 | 0.0015 | mg/kg |  | TRUE | 0.0015 | totalanalyse | 18_hestnestunnelen\extracted\p18_results.csv
p18-HL-96130-96155 | DryMatter | Tørrstoff | 93.9 | % |  | FALSE |  | totalanalyse | 18_hestnestunnelen\extracted\p18_results.csv
p18-HL-96130-96155 | As | Arsen (As) | 0.96 | mg/kg |  | TRUE | 0.96 | totalanalyse | 18_hestnestunnelen\extracted\p18_results.csv
p18-HL-96130-96155 | Pb | Bly (Pb) | 4.8 | mg/kg |  | FALSE |  | totalanalyse | 18_hestnestunnelen\extracted\p18_results.csv
p18-HL-96130-96155 | Cd | Kadmium (Cd) | 0.2 | mg/kg |  | TRUE | 0.2 | totalanalyse | 18_hestnestunnelen\extracted\p18_results.csv
p18-HL-96130-96155 | Cu | Kobber (Cu) | 26 | mg/kg |  | FALSE |  | totalanalyse | 18_hestnestunnelen\extracted\p18_results.csv
p18-HL-96130-96155 | Cr | Krom (Cr) | 17 | mg/kg |  | FALSE |  | totalanalyse | 18_hestnestunnelen\extracted\p18_results.csv
p18-HL-96130-96155 | Hg | Kvikksølv (Hg) | 0.0096 | mg/kg |  | TRUE | 0.0096 | totalanalyse | 18_hestnestunnelen\extracted\p18_results.csv
p18-HL-96130-96155 | Ni | Nikkel (Ni) | 12 | mg/kg |  | FALSE |  | totalanalyse | 18_hestnestunnelen\extracted\p18_results.csv
p18-HL-96130-96155 | Zn | Sink (Zn) | 45 | mg/kg |  | FALSE |  | totalanalyse | 18_hestnestunnelen\extracted\p18_results.csv
p18-HL-96130-96155 | Cr_VI | Krom (VI) | 0.22 | mg/kg |  | TRUE | 0.22 | totalanalyse | 18_hestnestunnelen\extracted\p18_results.csv
p18-HL-96130-96155 | Benzene | Benzen | 8.5 | µg/kg |  | FALSE |  | totalanalyse | 18_hestnestunnelen\extracted\p18_results.csv
p18-HL-96130-96155 | Toluene | Toluen | 100 | µg/kg |  | TRUE | 100 | totalanalyse | 18_hestnestunnelen\extracted\p18_results.csv
p18-HL-96130-96155 | Ethylbenzene | Etylbenzen | 100 | µg/kg |  | TRUE | 100 | totalanalyse | 18_hestnestunnelen\extracted\p18_results.csv
p18-HL-96130-96155 | Xylene | m/p/o-Xylen | 100 | µg/kg |  | TRUE | 100 | totalanalyse | 18_hestnestunnelen\extracted\p18_results.csv
p18-HL-96130-96155 | Alifater_C5-C6 | Alifater C5-C6 | 7 | mg/kg |  | TRUE | 7 | totalanalyse | 18_hestnestunnelen\extracted\p18_results.csv
p18-HL-96130-96155 | Alifater_C6-C8 | Alifater >C6-C8 | 7 | mg/kg |  | TRUE | 7 | totalanalyse | 18_hestnestunnelen\extracted\p18_results.csv
p18-HL-96130-96155 | Alifater_C8-C10 | Alifater >C8-C10 | 3 | mg/kg |  | TRUE | 3 | totalanalyse | 18_hestnestunnelen\extracted\p18_results.csv
p18-HL-96130-96155 | Alifater_C10-C12 | Alifater >C10-C12 | 5 | mg/kg |  | TRUE | 5 | totalanalyse | 18_hestnestunnelen\extracted\p18_results.csv
p18-HL-96130-96155 | Alifater_C12-C16 | Alifater >C12-C16 | 5 | mg/kg |  | TRUE | 5 | totalanalyse | 18_hestnestunnelen\extracted\p18_results.csv
p18-HL-96130-96155 | Alifater_C16-C35 | Alifater >C16-C35 | 50 | mg/kg |  | FALSE |  | totalanalyse | 18_hestnestunnelen\extracted\p18_results.csv
p18-HL-96130-96155 | Alifater_C5-C35 | Alifater C5-C35 | 50 | mg/kg |  | FALSE |  | totalanalyse | 18_hestnestunnelen\extracted\p18_results.csv
p18-HL-96130-96155 | Alifater_C12-C35 | Alifater >C12-C35 | 50 | mg/kg |  | FALSE |  | totalanalyse | 18_hestnestunnelen\extracted\p18_results.csv
p18-HL-96130-96155 | Aromatics_C8-C10 | Aromater >C8-C10 | 4 | mg/kg |  | TRUE | 4 | totalanalyse | 18_hestnestunnelen\extracted\p18_results.csv
p18-HL-96130-96155 | Aromatics_C10-C16 | Aromater >C10-C16 | 0.9 | mg/kg |  | TRUE | 0.9 | totalanalyse | 18_hestnestunnelen\extracted\p18_results.csv
p18-HL-96130-96155 | Aromatics_C16-C35 | Aromater >C16-C35 | 0.5 | mg/kg |  | TRUE | 0.5 | totalanalyse | 18_hestnestunnelen\extracted\p18_results.csv
p18-HL-96130-96155 | Benzo(a)anthracene | Benzo[a]antracen | 0.03 | mg/kg |  | TRUE | 0.03 | totalanalyse | 18_hestnestunnelen\extracted\p18_results.csv
p18-HL-96130-96155 | Chrysene | Krysen/Trifenylen | 0.03 | mg/kg |  | TRUE | 0.03 | totalanalyse | 18_hestnestunnelen\extracted\p18_results.csv
p18-HL-96130-96155 | Benzo(b,k)fluoranthene | Benzo(b,k)fluoranten | 0.03 | mg/kg |  | TRUE | 0.03 | totalanalyse | 18_hestnestunnelen\extracted\p18_results.csv
p18-HL-96130-96155 | Benzo(a)pyrene | Benzo[a]pyren | 0.03 | mg/kg |  | TRUE | 0.03 | totalanalyse | 18_hestnestunnelen\extracted\p18_results.csv
p18-HL-96130-96155 | Indeno(1,2,3-cd)pyrene | Indeno[1,2,3-cd]pyren | 0.03 | mg/kg |  | TRUE | 0.03 | totalanalyse | 18_hestnestunnelen\extracted\p18_results.csv
p18-HL-96130-96155 | Dibenz(a,h)anthracene | Dibenzo[a,h]antracen | 0.03 | mg/kg |  | TRUE | 0.03 | totalanalyse | 18_hestnestunnelen\extracted\p18_results.csv
p18-HL-96130-96155 | Naphthalene | Naftalen | 0.05 | mg/kg |  | FALSE |  | totalanalyse | 18_hestnestunnelen\extracted\p18_results.csv
p18-HL-96130-96155 | Acenaphthylene | Acenaftylen | 0.03 | mg/kg |  | TRUE | 0.03 | totalanalyse | 18_hestnestunnelen\extracted\p18_results.csv
p18-HL-96130-96155 | Acenaphthene | Acenaften | 0.03 | mg/kg |  | TRUE | 0.03 | totalanalyse | 18_hestnestunnelen\extracted\p18_results.csv
p18-HL-96130-96155 | Fluorene | Fluoren | 0.03 | mg/kg |  | TRUE | 0.03 | totalanalyse | 18_hestnestunnelen\extracted\p18_results.csv
p18-HL-96130-96155 | Phenanthrene | Fenantren | 0.03 | mg/kg |  | TRUE | 0.03 | totalanalyse | 18_hestnestunnelen\extracted\p18_results.csv
p18-HL-96130-96155 | Anthracene | Antracen | 0.03 | mg/kg |  | TRUE | 0.03 | totalanalyse | 18_hestnestunnelen\extracted\p18_results.csv
p18-HL-96130-96155 | Fluoranthene | Fluoranten | 0.03 | mg/kg |  | TRUE | 0.03 | totalanalyse | 18_hestnestunnelen\extracted\p18_results.csv
p18-HL-96130-96155 | Pyrene | Pyren | 0.03 | mg/kg |  | TRUE | 0.03 | totalanalyse | 18_hestnestunnelen\extracted\p18_results.csv
p18-HL-96130-96155 | Benzo(ghi)perylene | Benzo[ghi]perylen | 0.03 | mg/kg |  | TRUE | 0.03 | totalanalyse | 18_hestnestunnelen\extracted\p18_results.csv
p18-HL-96130-96155 | PCB28 | PCB 28 | 0.0015 | mg/kg |  | TRUE | 0.0015 | totalanalyse | 18_hestnestunnelen\extracted\p18_results.csv
p18-HL-96130-96155 | PCB52 | PCB 52 | 0.0015 | mg/kg |  | TRUE | 0.0015 | totalanalyse | 18_hestnestunnelen\extracted\p18_results.csv
p18-HL-96130-96155 | PCB101 | PCB 101 | 0.0015 | mg/kg |  | TRUE | 0.0015 | totalanalyse | 18_hestnestunnelen\extracted\p18_results.csv
p18-HL-96130-96155 | PCB118 | PCB 118 | 0.0015 | mg/kg |  | TRUE | 0.0015 | totalanalyse | 18_hestnestunnelen\extracted\p18_results.csv
p18-HL-96130-96155 | PCB138 | PCB 138 | 0.0015 | mg/kg |  | TRUE | 0.0015 | totalanalyse | 18_hestnestunnelen\extracted\p18_results.csv
p18-HL-96130-96155 | PCB153 | PCB 153 | 0.0015 | mg/kg |  | TRUE | 0.0015 | totalanalyse | 18_hestnestunnelen\extracted\p18_results.csv
p18-HL-96130-96155 | PCB180 | PCB 180 | 0.0015 | mg/kg |  | TRUE | 0.0015 | totalanalyse | 18_hestnestunnelen\extracted\p18_results.csv
p18-HL-96155-96180 | DryMatter | Tørrstoff | 92.6 | % |  | FALSE |  | totalanalyse | 18_hestnestunnelen\extracted\p18_results.csv
p18-HL-96155-96180 | As | Arsen (As) | 0.98 | mg/kg |  | TRUE | 0.98 | totalanalyse | 18_hestnestunnelen\extracted\p18_results.csv
p18-HL-96155-96180 | Pb | Bly (Pb) | 4.7 | mg/kg |  | FALSE |  | totalanalyse | 18_hestnestunnelen\extracted\p18_results.csv
p18-HL-96155-96180 | Cd | Kadmium (Cd) | 0.2 | mg/kg |  | TRUE | 0.2 | totalanalyse | 18_hestnestunnelen\extracted\p18_results.csv
p18-HL-96155-96180 | Cu | Kobber (Cu) | 52 | mg/kg |  | FALSE |  | totalanalyse | 18_hestnestunnelen\extracted\p18_results.csv
p18-HL-96155-96180 | Cr | Krom (Cr) | 20 | mg/kg |  | FALSE |  | totalanalyse | 18_hestnestunnelen\extracted\p18_results.csv
p18-HL-96155-96180 | Hg | Kvikksølv (Hg) | 0.0098 | mg/kg |  | TRUE | 0.0098 | totalanalyse | 18_hestnestunnelen\extracted\p18_results.csv
p18-HL-96155-96180 | Ni | Nikkel (Ni) | 14 | mg/kg |  | FALSE |  | totalanalyse | 18_hestnestunnelen\extracted\p18_results.csv
p18-HL-96155-96180 | Zn | Sink (Zn) | 48 | mg/kg |  | FALSE |  | totalanalyse | 18_hestnestunnelen\extracted\p18_results.csv
p18-HL-96155-96180 | Cr_VI | Krom (VI) | 0.22 | mg/kg |  | TRUE | 0.22 | totalanalyse | 18_hestnestunnelen\extracted\p18_results.csv
p18-HL-96155-96180 | Benzene | Benzen | 170 | µg/kg |  | FALSE |  | totalanalyse | 18_hestnestunnelen\extracted\p18_results.csv
p18-HL-96155-96180 | Toluene | Toluen | 100 | µg/kg |  | TRUE | 100 | totalanalyse | 18_hestnestunnelen\extracted\p18_results.csv
p18-HL-96155-96180 | Ethylbenzene | Etylbenzen | 100 | µg/kg |  | TRUE | 100 | totalanalyse | 18_hestnestunnelen\extracted\p18_results.csv
p18-HL-96155-96180 | Xylene | m/p/o-Xylen | 100 | µg/kg |  | TRUE | 100 | totalanalyse | 18_hestnestunnelen\extracted\p18_results.csv
p18-HL-96155-96180 | Alifater_C5-C6 | Alifater C5-C6 | 7 | mg/kg |  | TRUE | 7 | totalanalyse | 18_hestnestunnelen\extracted\p18_results.csv
p18-HL-96155-96180 | Alifater_C6-C8 | Alifater >C6-C8 | 7 | mg/kg |  | TRUE | 7 | totalanalyse | 18_hestnestunnelen\extracted\p18_results.csv
p18-HL-96155-96180 | Alifater_C8-C10 | Alifater >C8-C10 | 3 | mg/kg |  | TRUE | 3 | totalanalyse | 18_hestnestunnelen\extracted\p18_results.csv
p18-HL-96155-96180 | Alifater_C10-C12 | Alifater >C10-C12 | 5 | mg/kg |  | TRUE | 5 | totalanalyse | 18_hestnestunnelen\extracted\p18_results.csv
p18-HL-96155-96180 | Alifater_C12-C16 | Alifater >C12-C16 | 8 | mg/kg |  | FALSE |  | totalanalyse | 18_hestnestunnelen\extracted\p18_results.csv
p18-HL-96155-96180 | Alifater_C16-C35 | Alifater >C16-C35 | 180 | mg/kg |  | FALSE |  | totalanalyse | 18_hestnestunnelen\extracted\p18_results.csv
p18-HL-96155-96180 | Alifater_C5-C35 | Alifater C5-C35 | 18 | mg/kg |  | FALSE |  | totalanalyse | 18_hestnestunnelen\extracted\p18_results.csv
p18-HL-96155-96180 | Alifater_C12-C35 | Alifater >C12-C35 | 190 | mg/kg |  | FALSE |  | totalanalyse | 18_hestnestunnelen\extracted\p18_results.csv
p18-HL-96155-96180 | Aromatics_C8-C10 | Aromater >C8-C10 | 4 | mg/kg |  | TRUE | 4 | totalanalyse | 18_hestnestunnelen\extracted\p18_results.csv
p18-HL-96155-96180 | Aromatics_C10-C16 | Aromater >C10-C16 | 0.9 | mg/kg |  | TRUE | 0.9 | totalanalyse | 18_hestnestunnelen\extracted\p18_results.csv
p18-HL-96155-96180 | Aromatics_C16-C35 | Aromater >C16-C35 | 0.5 | mg/kg |  | TRUE | 0.5 | totalanalyse | 18_hestnestunnelen\extracted\p18_results.csv
p18-HL-96155-96180 | Benzo(a)anthracene | Benzo[a]antracen | 0.03 | mg/kg |  | TRUE | 0.03 | totalanalyse | 18_hestnestunnelen\extracted\p18_results.csv
p18-HL-96155-96180 | Chrysene | Krysen/Trifenylen | 0.03 | mg/kg |  | TRUE | 0.03 | totalanalyse | 18_hestnestunnelen\extracted\p18_results.csv
p18-HL-96155-96180 | Benzo(b,k)fluoranthene | Benzo(b,k)fluoranten | 0.03 | mg/kg |  | TRUE | 0.03 | totalanalyse | 18_hestnestunnelen\extracted\p18_results.csv
p18-HL-96155-96180 | Benzo(a)pyrene | Benzo[a]pyren | 0.03 | mg/kg |  | TRUE | 0.03 | totalanalyse | 18_hestnestunnelen\extracted\p18_results.csv
p18-HL-96155-96180 | Indeno(1,2,3-cd)pyrene | Indeno[1,2,3-cd]pyren | 0.03 | mg/kg |  | TRUE | 0.03 | totalanalyse | 18_hestnestunnelen\extracted\p18_results.csv
p18-HL-96155-96180 | Dibenz(a,h)anthracene | Dibenzo[a,h]antracen | 0.03 | mg/kg |  | TRUE | 0.03 | totalanalyse | 18_hestnestunnelen\extracted\p18_results.csv
p18-HL-96155-96180 | Naphthalene | Naftalen | 0.05 | mg/kg |  | FALSE |  | totalanalyse | 18_hestnestunnelen\extracted\p18_results.csv
p18-HL-96155-96180 | Acenaphthylene | Acenaftylen | 0.03 | mg/kg |  | TRUE | 0.03 | totalanalyse | 18_hestnestunnelen\extracted\p18_results.csv
p18-HL-96155-96180 | Acenaphthene | Acenaften | 0.03 | mg/kg |  | TRUE | 0.03 | totalanalyse | 18_hestnestunnelen\extracted\p18_results.csv
p18-HL-96155-96180 | Fluorene | Fluoren | 0.03 | mg/kg |  | TRUE | 0.03 | totalanalyse | 18_hestnestunnelen\extracted\p18_results.csv
p18-HL-96155-96180 | Phenanthrene | Fenantren | 0.03 | mg/kg |  | TRUE | 0.03 | totalanalyse | 18_hestnestunnelen\extracted\p18_results.csv
p18-HL-96155-96180 | Anthracene | Antracen | 0.03 | mg/kg |  | TRUE | 0.03 | totalanalyse | 18_hestnestunnelen\extracted\p18_results.csv
p18-HL-96155-96180 | Fluoranthene | Fluoranten | 0.03 | mg/kg |  | TRUE | 0.03 | totalanalyse | 18_hestnestunnelen\extracted\p18_results.csv
p18-HL-96155-96180 | Pyrene | Pyren | 0.03 | mg/kg |  | TRUE | 0.03 | totalanalyse | 18_hestnestunnelen\extracted\p18_results.csv
p18-HL-96155-96180 | Benzo(ghi)perylene | Benzo[ghi]perylen | 0.03 | mg/kg |  | TRUE | 0.03 | totalanalyse | 18_hestnestunnelen\extracted\p18_results.csv
p18-HL-96155-96180 | PAH16 | Sum PAH(16) EPA | 55 | µg/kg |  | FALSE |  | totalanalyse | 18_hestnestunnelen\extracted\p18_results.csv
p18-HL-96155-96180 | PCB28 | PCB 28 | 0.0015 | mg/kg |  | TRUE | 0.0015 | totalanalyse | 18_hestnestunnelen\extracted\p18_results.csv
p18-HL-96155-96180 | PCB52 | PCB 52 | 0.0015 | mg/kg |  | TRUE | 0.0015 | totalanalyse | 18_hestnestunnelen\extracted\p18_results.csv
p18-HL-96155-96180 | PCB101 | PCB 101 | 0.0015 | mg/kg |  | TRUE | 0.0015 | totalanalyse | 18_hestnestunnelen\extracted\p18_results.csv
p18-HL-96155-96180 | PCB118 | PCB 118 | 0.0015 | mg/kg |  | TRUE | 0.0015 | totalanalyse | 18_hestnestunnelen\extracted\p18_results.csv
p18-HL-96155-96180 | PCB138 | PCB 138 | 0.0015 | mg/kg |  | TRUE | 0.0015 | totalanalyse | 18_hestnestunnelen\extracted\p18_results.csv
p18-HL-96155-96180 | PCB153 | PCB 153 | 0.0015 | mg/kg |  | TRUE | 0.0015 | totalanalyse | 18_hestnestunnelen\extracted\p18_results.csv
p18-HL-96155-96180 | PCB180 | PCB 180 | 0.0015 | mg/kg |  | TRUE | 0.0015 | totalanalyse | 18_hestnestunnelen\extracted\p18_results.csv
p18-HL-96180-96205 | DryMatter | Tørrstoff | 94 | % |  | FALSE |  | totalanalyse | 18_hestnestunnelen\extracted\p18_results.csv
p18-HL-96180-96205 | As | Arsen (As) | 0.96 | mg/kg |  | TRUE | 0.96 | totalanalyse | 18_hestnestunnelen\extracted\p18_results.csv
p18-HL-96180-96205 | Pb | Bly (Pb) | 4.4 | mg/kg |  | FALSE |  | totalanalyse | 18_hestnestunnelen\extracted\p18_results.csv
p18-HL-96180-96205 | Cd | Kadmium (Cd) | 0.2 | mg/kg |  | TRUE | 0.2 | totalanalyse | 18_hestnestunnelen\extracted\p18_results.csv
p18-HL-96180-96205 | Cu | Kobber (Cu) | 27 | mg/kg |  | FALSE |  | totalanalyse | 18_hestnestunnelen\extracted\p18_results.csv
p18-HL-96180-96205 | Cr | Krom (Cr) | 12 | mg/kg |  | FALSE |  | totalanalyse | 18_hestnestunnelen\extracted\p18_results.csv
p18-HL-96180-96205 | Hg | Kvikksølv (Hg) | 0.0096 | mg/kg |  | TRUE | 0.0096 | totalanalyse | 18_hestnestunnelen\extracted\p18_results.csv
p18-HL-96180-96205 | Ni | Nikkel (Ni) | 8.4 | mg/kg |  | FALSE |  | totalanalyse | 18_hestnestunnelen\extracted\p18_results.csv
p18-HL-96180-96205 | Zn | Sink (Zn) | 45 | mg/kg |  | FALSE |  | totalanalyse | 18_hestnestunnelen\extracted\p18_results.csv
p18-HL-96180-96205 | Cr_VI | Krom (VI) | 0.22 | mg/kg |  | TRUE | 0.22 | totalanalyse | 18_hestnestunnelen\extracted\p18_results.csv
p18-HL-96180-96205 | Benzene | Benzen | 36 | µg/kg |  | FALSE |  | totalanalyse | 18_hestnestunnelen\extracted\p18_results.csv
p18-HL-96180-96205 | Toluene | Toluen | 100 | µg/kg |  | TRUE | 100 | totalanalyse | 18_hestnestunnelen\extracted\p18_results.csv
p18-HL-96180-96205 | Ethylbenzene | Etylbenzen | 100 | µg/kg |  | TRUE | 100 | totalanalyse | 18_hestnestunnelen\extracted\p18_results.csv
p18-HL-96180-96205 | Xylene | m/p/o-Xylen | 100 | µg/kg |  | TRUE | 100 | totalanalyse | 18_hestnestunnelen\extracted\p18_results.csv
p18-HL-96180-96205 | Alifater_C5-C6 | Alifater C5-C6 | 7 | mg/kg |  | TRUE | 7 | totalanalyse | 18_hestnestunnelen\extracted\p18_results.csv
p18-HL-96180-96205 | Alifater_C6-C8 | Alifater >C6-C8 | 7 | mg/kg |  | TRUE | 7 | totalanalyse | 18_hestnestunnelen\extracted\p18_results.csv
p18-HL-96180-96205 | Alifater_C8-C10 | Alifater >C8-C10 | 3 | mg/kg |  | TRUE | 3 | totalanalyse | 18_hestnestunnelen\extracted\p18_results.csv
p18-HL-96180-96205 | Alifater_C10-C12 | Alifater >C10-C12 | 5 | mg/kg |  | TRUE | 5 | totalanalyse | 18_hestnestunnelen\extracted\p18_results.csv
p18-HL-96180-96205 | Alifater_C12-C16 | Alifater >C12-C16 | 13 | mg/kg |  | FALSE |  | totalanalyse | 18_hestnestunnelen\extracted\p18_results.csv
p18-HL-96180-96205 | Alifater_C16-C35 | Alifater >C16-C35 | 74 | mg/kg |  | FALSE |  | totalanalyse | 18_hestnestunnelen\extracted\p18_results.csv
p18-HL-96180-96205 | Alifater_C5-C35 | Alifater C5-C35 | 87 | mg/kg |  | FALSE |  | totalanalyse | 18_hestnestunnelen\extracted\p18_results.csv
p18-HL-96180-96205 | Alifater_C12-C35 | Alifater >C12-C35 | 87 | mg/kg |  | FALSE |  | totalanalyse | 18_hestnestunnelen\extracted\p18_results.csv
p18-HL-96180-96205 | Aromatics_C8-C10 | Aromater >C8-C10 | 4 | mg/kg |  | TRUE | 4 | totalanalyse | 18_hestnestunnelen\extracted\p18_results.csv
p18-HL-96180-96205 | Aromatics_C10-C16 | Aromater >C10-C16 | 0.9 | mg/kg |  | TRUE | 0.9 | totalanalyse | 18_hestnestunnelen\extracted\p18_results.csv
p18-HL-96180-96205 | Aromatics_C16-C35 | Aromater >C16-C35 | 0.5 | mg/kg |  | TRUE | 0.5 | totalanalyse | 18_hestnestunnelen\extracted\p18_results.csv
p18-HL-96180-96205 | Benzo(a)anthracene | Benzo[a]antracen | 0.03 | mg/kg |  | TRUE | 0.03 | totalanalyse | 18_hestnestunnelen\extracted\p18_results.csv
p18-HL-96180-96205 | Chrysene | Krysen/Trifenylen | 0.03 | mg/kg |  | TRUE | 0.03 | totalanalyse | 18_hestnestunnelen\extracted\p18_results.csv
p18-HL-96180-96205 | Benzo(b,k)fluoranthene | Benzo(b,k)fluoranten | 0.03 | mg/kg |  | TRUE | 0.03 | totalanalyse | 18_hestnestunnelen\extracted\p18_results.csv
p18-HL-96180-96205 | Benzo(a)pyrene | Benzo[a]pyren | 0.03 | mg/kg |  | TRUE | 0.03 | totalanalyse | 18_hestnestunnelen\extracted\p18_results.csv
p18-HL-96180-96205 | Indeno(1,2,3-cd)pyrene | Indeno[1,2,3-cd]pyren | 0.03 | mg/kg |  | TRUE | 0.03 | totalanalyse | 18_hestnestunnelen\extracted\p18_results.csv
p18-HL-96180-96205 | Dibenz(a,h)anthracene | Dibenzo[a,h]antracen | 0.03 | mg/kg |  | TRUE | 0.03 | totalanalyse | 18_hestnestunnelen\extracted\p18_results.csv
p18-HL-96180-96205 | Naphthalene | Naftalen | 0.047 | mg/kg |  | FALSE |  | totalanalyse | 18_hestnestunnelen\extracted\p18_results.csv
p18-HL-96180-96205 | Acenaphthylene | Acenaftylen | 0.03 | mg/kg |  | TRUE | 0.03 | totalanalyse | 18_hestnestunnelen\extracted\p18_results.csv
p18-HL-96180-96205 | Acenaphthene | Acenaften | 0.03 | mg/kg |  | TRUE | 0.03 | totalanalyse | 18_hestnestunnelen\extracted\p18_results.csv
p18-HL-96180-96205 | Fluorene | Fluoren | 0.03 | mg/kg |  | TRUE | 0.03 | totalanalyse | 18_hestnestunnelen\extracted\p18_results.csv
p18-HL-96180-96205 | Phenanthrene | Fenantren | 0.034 | mg/kg |  | FALSE |  | totalanalyse | 18_hestnestunnelen\extracted\p18_results.csv
p18-HL-96180-96205 | Anthracene | Antracen | 0.03 | mg/kg |  | TRUE | 0.03 | totalanalyse | 18_hestnestunnelen\extracted\p18_results.csv
p18-HL-96180-96205 | Fluoranthene | Fluoranten | 0.03 | mg/kg |  | TRUE | 0.03 | totalanalyse | 18_hestnestunnelen\extracted\p18_results.csv
p18-HL-96180-96205 | Pyrene | Pyren | 0.04 | mg/kg |  | FALSE |  | totalanalyse | 18_hestnestunnelen\extracted\p18_results.csv
p18-HL-96180-96205 | Benzo(ghi)perylene | Benzo[ghi]perylen | 0.03 | mg/kg |  | TRUE | 0.03 | totalanalyse | 18_hestnestunnelen\extracted\p18_results.csv
p18-HL-96180-96205 | PAH16 | Sum PAH(16) EPA | 120 | µg/kg |  | FALSE |  | totalanalyse | 18_hestnestunnelen\extracted\p18_results.csv
p18-HL-96180-96205 | PCB28 | PCB 28 | 0.0015 | mg/kg |  | TRUE | 0.0015 | totalanalyse | 18_hestnestunnelen\extracted\p18_results.csv
p18-HL-96180-96205 | PCB52 | PCB 52 | 0.0015 | mg/kg |  | TRUE | 0.0015 | totalanalyse | 18_hestnestunnelen\extracted\p18_results.csv
p18-HL-96180-96205 | PCB101 | PCB 101 | 0.0015 | mg/kg |  | TRUE | 0.0015 | totalanalyse | 18_hestnestunnelen\extracted\p18_results.csv
p18-HL-96180-96205 | PCB118 | PCB 118 | 0.0015 | mg/kg |  | TRUE | 0.0015 | totalanalyse | 18_hestnestunnelen\extracted\p18_results.csv
p18-HL-96180-96205 | PCB138 | PCB 138 | 0.0015 | mg/kg |  | TRUE | 0.0015 | totalanalyse | 18_hestnestunnelen\extracted\p18_results.csv
p18-HL-96180-96205 | PCB153 | PCB 153 | 0.0015 | mg/kg |  | TRUE | 0.0015 | totalanalyse | 18_hestnestunnelen\extracted\p18_results.csv
p18-HL-96180-96205 | PCB180 | PCB 180 | 0.0015 | mg/kg |  | TRUE | 0.0015 | totalanalyse | 18_hestnestunnelen\extracted\p18_results.csv
p18-HL-96205-96230 | DryMatter | Tørrstoff | 91 | % |  | FALSE |  | totalanalyse | 18_hestnestunnelen\extracted\p18_results.csv
p18-HL-96205-96230 | As | Arsen (As) | 0.99 | mg/kg |  | TRUE | 0.99 | totalanalyse | 18_hestnestunnelen\extracted\p18_results.csv
p18-HL-96205-96230 | Pb | Bly (Pb) | 7.3 | mg/kg |  | FALSE |  | totalanalyse | 18_hestnestunnelen\extracted\p18_results.csv
p18-HL-96205-96230 | Cd | Kadmium (Cd) | 0.2 | mg/kg |  | TRUE | 0.2 | totalanalyse | 18_hestnestunnelen\extracted\p18_results.csv
p18-HL-96205-96230 | Cu | Kobber (Cu) | 30 | mg/kg |  | FALSE |  | totalanalyse | 18_hestnestunnelen\extracted\p18_results.csv
p18-HL-96205-96230 | Cr | Krom (Cr) | 19 | mg/kg |  | FALSE |  | totalanalyse | 18_hestnestunnelen\extracted\p18_results.csv
p18-HL-96205-96230 | Hg | Kvikksølv (Hg) | 0.0099 | mg/kg |  | TRUE | 0.0099 | totalanalyse | 18_hestnestunnelen\extracted\p18_results.csv
p18-HL-96205-96230 | Ni | Nikkel (Ni) | 12 | mg/kg |  | FALSE |  | totalanalyse | 18_hestnestunnelen\extracted\p18_results.csv
p18-HL-96205-96230 | Zn | Sink (Zn) | 56 | mg/kg |  | FALSE |  | totalanalyse | 18_hestnestunnelen\extracted\p18_results.csv
p18-HL-96205-96230 | Cr_VI | Krom (VI) | 0.22 | mg/kg |  | TRUE | 0.22 | totalanalyse | 18_hestnestunnelen\extracted\p18_results.csv
p18-HL-96205-96230 | Benzene | Benzen | 22 | µg/kg |  | FALSE |  | totalanalyse | 18_hestnestunnelen\extracted\p18_results.csv
p18-HL-96205-96230 | Toluene | Toluen | 100 | µg/kg |  | TRUE | 100 | totalanalyse | 18_hestnestunnelen\extracted\p18_results.csv
p18-HL-96205-96230 | Ethylbenzene | Etylbenzen | 100 | µg/kg |  | TRUE | 100 | totalanalyse | 18_hestnestunnelen\extracted\p18_results.csv
p18-HL-96205-96230 | Xylene | m/p/o-Xylen | 100 | µg/kg |  | TRUE | 100 | totalanalyse | 18_hestnestunnelen\extracted\p18_results.csv
p18-HL-96205-96230 | Alifater_C5-C6 | Alifater C5-C6 | 7 | mg/kg |  | TRUE | 7 | totalanalyse | 18_hestnestunnelen\extracted\p18_results.csv
p18-HL-96205-96230 | Alifater_C6-C8 | Alifater >C6-C8 | 7 | mg/kg |  | TRUE | 7 | totalanalyse | 18_hestnestunnelen\extracted\p18_results.csv
p18-HL-96205-96230 | Alifater_C8-C10 | Alifater >C8-C10 | 3 | mg/kg |  | TRUE | 3 | totalanalyse | 18_hestnestunnelen\extracted\p18_results.csv
p18-HL-96205-96230 | Alifater_C10-C12 | Alifater >C10-C12 | 5 | mg/kg |  | TRUE | 5 | totalanalyse | 18_hestnestunnelen\extracted\p18_results.csv
p18-HL-96205-96230 | Alifater_C12-C16 | Alifater >C12-C16 | 12 | mg/kg |  | FALSE |  | totalanalyse | 18_hestnestunnelen\extracted\p18_results.csv
p18-HL-96205-96230 | Alifater_C16-C35 | Alifater >C16-C35 | 84 | mg/kg |  | FALSE |  | totalanalyse | 18_hestnestunnelen\extracted\p18_results.csv
p18-HL-96205-96230 | Alifater_C5-C35 | Alifater C5-C35 | 96 | mg/kg |  | FALSE |  | totalanalyse | 18_hestnestunnelen\extracted\p18_results.csv
p18-HL-96205-96230 | Alifater_C12-C35 | Alifater >C12-C35 | 96 | mg/kg |  | FALSE |  | totalanalyse | 18_hestnestunnelen\extracted\p18_results.csv
p18-HL-96205-96230 | Aromatics_C8-C10 | Aromater >C8-C10 | 4 | mg/kg |  | TRUE | 4 | totalanalyse | 18_hestnestunnelen\extracted\p18_results.csv
p18-HL-96205-96230 | Aromatics_C10-C16 | Aromater >C10-C16 | 0.9 | mg/kg |  | TRUE | 0.9 | totalanalyse | 18_hestnestunnelen\extracted\p18_results.csv
p18-HL-96205-96230 | Aromatics_C16-C35 | Aromater >C16-C35 | 0.5 | mg/kg |  | TRUE | 0.5 | totalanalyse | 18_hestnestunnelen\extracted\p18_results.csv
p18-HL-96205-96230 | Benzo(a)anthracene | Benzo[a]antracen | 0.03 | mg/kg |  | TRUE | 0.03 | totalanalyse | 18_hestnestunnelen\extracted\p18_results.csv
p18-HL-96205-96230 | Chrysene | Krysen/Trifenylen | 0.03 | mg/kg |  | TRUE | 0.03 | totalanalyse | 18_hestnestunnelen\extracted\p18_results.csv
p18-HL-96205-96230 | Benzo(b,k)fluoranthene | Benzo(b,k)fluoranten | 0.03 | mg/kg |  | TRUE | 0.03 | totalanalyse | 18_hestnestunnelen\extracted\p18_results.csv
p18-HL-96205-96230 | Benzo(a)pyrene | Benzo[a]pyren | 0.03 | mg/kg |  | TRUE | 0.03 | totalanalyse | 18_hestnestunnelen\extracted\p18_results.csv
p18-HL-96205-96230 | Indeno(1,2,3-cd)pyrene | Indeno[1,2,3-cd]pyren | 0.03 | mg/kg |  | TRUE | 0.03 | totalanalyse | 18_hestnestunnelen\extracted\p18_results.csv
p18-HL-96205-96230 | Dibenz(a,h)anthracene | Dibenzo[a,h]antracen | 0.03 | mg/kg |  | TRUE | 0.03 | totalanalyse | 18_hestnestunnelen\extracted\p18_results.csv
p18-HL-96205-96230 | Naphthalene | Naftalen | 0.03 | mg/kg |  | TRUE | 0.03 | totalanalyse | 18_hestnestunnelen\extracted\p18_results.csv
p18-HL-96205-96230 | Acenaphthylene | Acenaftylen | 0.03 | mg/kg |  | TRUE | 0.03 | totalanalyse | 18_hestnestunnelen\extracted\p18_results.csv
p18-HL-96205-96230 | Acenaphthene | Acenaften | 0.03 | mg/kg |  | TRUE | 0.03 | totalanalyse | 18_hestnestunnelen\extracted\p18_results.csv
p18-HL-96205-96230 | Fluorene | Fluoren | 0.03 | mg/kg |  | TRUE | 0.03 | totalanalyse | 18_hestnestunnelen\extracted\p18_results.csv
p18-HL-96205-96230 | Phenanthrene | Fenantren | 0.03 | mg/kg |  | TRUE | 0.03 | totalanalyse | 18_hestnestunnelen\extracted\p18_results.csv
p18-HL-96205-96230 | Anthracene | Antracen | 0.03 | mg/kg |  | TRUE | 0.03 | totalanalyse | 18_hestnestunnelen\extracted\p18_results.csv
p18-HL-96205-96230 | Fluoranthene | Fluoranten | 0.03 | mg/kg |  | TRUE | 0.03 | totalanalyse | 18_hestnestunnelen\extracted\p18_results.csv
p18-HL-96205-96230 | Pyrene | Pyren | 0.03 | mg/kg |  | TRUE | 0.03 | totalanalyse | 18_hestnestunnelen\extracted\p18_results.csv
p18-HL-96205-96230 | Benzo(ghi)perylene | Benzo[ghi]perylen | 0.03 | mg/kg |  | TRUE | 0.03 | totalanalyse | 18_hestnestunnelen\extracted\p18_results.csv
p18-HL-96205-96230 | PAH16 | Sum PAH(16) EPA | 35 | µg/kg |  | FALSE |  | totalanalyse | 18_hestnestunnelen\extracted\p18_results.csv
p18-HL-96205-96230 | PCB28 | PCB 28 | 0.0015 | mg/kg |  | TRUE | 0.0015 | totalanalyse | 18_hestnestunnelen\extracted\p18_results.csv
p18-HL-96205-96230 | PCB52 | PCB 52 | 0.0015 | mg/kg |  | TRUE | 0.0015 | totalanalyse | 18_hestnestunnelen\extracted\p18_results.csv
p18-HL-96205-96230 | PCB101 | PCB 101 | 0.0015 | mg/kg |  | TRUE | 0.0015 | totalanalyse | 18_hestnestunnelen\extracted\p18_results.csv
p18-HL-96205-96230 | PCB118 | PCB 118 | 0.0015 | mg/kg |  | TRUE | 0.0015 | totalanalyse | 18_hestnestunnelen\extracted\p18_results.csv
p18-HL-96205-96230 | PCB138 | PCB 138 | 0.0015 | mg/kg |  | TRUE | 0.0015 | totalanalyse | 18_hestnestunnelen\extracted\p18_results.csv
p18-HL-96205-96230 | PCB153 | PCB 153 | 0.0015 | mg/kg |  | TRUE | 0.0015 | totalanalyse | 18_hestnestunnelen\extracted\p18_results.csv
p18-HL-96205-96230 | PCB180 | PCB 180 | 0.0015 | mg/kg |  | TRUE | 0.0015 | totalanalyse | 18_hestnestunnelen\extracted\p18_results.csv
p18-HL-96230-96255 | DryMatter | Tørrstoff | 92 | % |  | FALSE |  | totalanalyse | 18_hestnestunnelen\extracted\p18_results.csv
p18-HL-96230-96255 | As | Arsen (As) | 0.98 | mg/kg |  | TRUE | 0.98 | totalanalyse | 18_hestnestunnelen\extracted\p18_results.csv
p18-HL-96230-96255 | Pb | Bly (Pb) | 6.3 | mg/kg |  | FALSE |  | totalanalyse | 18_hestnestunnelen\extracted\p18_results.csv
p18-HL-96230-96255 | Cd | Kadmium (Cd) | 0.2 | mg/kg |  | TRUE | 0.2 | totalanalyse | 18_hestnestunnelen\extracted\p18_results.csv
p18-HL-96230-96255 | Cu | Kobber (Cu) | 32 | mg/kg |  | FALSE |  | totalanalyse | 18_hestnestunnelen\extracted\p18_results.csv
p18-HL-96230-96255 | Cr | Krom (Cr) | 16 | mg/kg |  | FALSE |  | totalanalyse | 18_hestnestunnelen\extracted\p18_results.csv
p18-HL-96230-96255 | Hg | Kvikksølv (Hg) | 0.0098 | mg/kg |  | TRUE | 0.0098 | totalanalyse | 18_hestnestunnelen\extracted\p18_results.csv
p18-HL-96230-96255 | Ni | Nikkel (Ni) | 12 | mg/kg |  | FALSE |  | totalanalyse | 18_hestnestunnelen\extracted\p18_results.csv
p18-HL-96230-96255 | Zn | Sink (Zn) | 52 | mg/kg |  | FALSE |  | totalanalyse | 18_hestnestunnelen\extracted\p18_results.csv
p18-HL-96230-96255 | Cr_VI | Krom (VI) | 0.22 | mg/kg |  | TRUE | 0.22 | totalanalyse | 18_hestnestunnelen\extracted\p18_results.csv
p18-HL-96230-96255 | Benzene | Benzen | 3.5 | µg/kg |  | TRUE | 3.5 | totalanalyse | 18_hestnestunnelen\extracted\p18_results.csv
p18-HL-96230-96255 | Toluene | Toluen | 100 | µg/kg |  | TRUE | 100 | totalanalyse | 18_hestnestunnelen\extracted\p18_results.csv
p18-HL-96230-96255 | Ethylbenzene | Etylbenzen | 100 | µg/kg |  | TRUE | 100 | totalanalyse | 18_hestnestunnelen\extracted\p18_results.csv
p18-HL-96230-96255 | Xylene | m/p/o-Xylen | 100 | µg/kg |  | TRUE | 100 | totalanalyse | 18_hestnestunnelen\extracted\p18_results.csv
p18-HL-96230-96255 | Alifater_C5-C6 | Alifater C5-C6 | 7 | mg/kg |  | TRUE | 7 | totalanalyse | 18_hestnestunnelen\extracted\p18_results.csv
p18-HL-96230-96255 | Alifater_C6-C8 | Alifater >C6-C8 | 7 | mg/kg |  | TRUE | 7 | totalanalyse | 18_hestnestunnelen\extracted\p18_results.csv
p18-HL-96230-96255 | Alifater_C8-C10 | Alifater >C8-C10 | 3 | mg/kg |  | TRUE | 3 | totalanalyse | 18_hestnestunnelen\extracted\p18_results.csv
p18-HL-96230-96255 | Alifater_C10-C12 | Alifater >C10-C12 | 5 | mg/kg |  | TRUE | 5 | totalanalyse | 18_hestnestunnelen\extracted\p18_results.csv
p18-HL-96230-96255 | Alifater_C12-C16 | Alifater >C12-C16 | 5 | mg/kg |  | TRUE | 5 | totalanalyse | 18_hestnestunnelen\extracted\p18_results.csv
p18-HL-96230-96255 | Alifater_C16-C35 | Alifater >C16-C35 | 54 | mg/kg |  | FALSE |  | totalanalyse | 18_hestnestunnelen\extracted\p18_results.csv
p18-HL-96230-96255 | Alifater_C5-C35 | Alifater C5-C35 | 54 | mg/kg |  | FALSE |  | totalanalyse | 18_hestnestunnelen\extracted\p18_results.csv
p18-HL-96230-96255 | Alifater_C12-C35 | Alifater >C12-C35 | 54 | mg/kg |  | FALSE |  | totalanalyse | 18_hestnestunnelen\extracted\p18_results.csv
p18-HL-96230-96255 | Aromatics_C8-C10 | Aromater >C8-C10 | 4 | mg/kg |  | TRUE | 4 | totalanalyse | 18_hestnestunnelen\extracted\p18_results.csv
p18-HL-96230-96255 | Aromatics_C10-C16 | Aromater >C10-C16 | 0.9 | mg/kg |  | TRUE | 0.9 | totalanalyse | 18_hestnestunnelen\extracted\p18_results.csv
p18-HL-96230-96255 | Aromatics_C16-C35 | Aromater >C16-C35 | 0.5 | mg/kg |  | TRUE | 0.5 | totalanalyse | 18_hestnestunnelen\extracted\p18_results.csv
p18-HL-96230-96255 | Benzo(a)anthracene | Benzo[a]antracen | 0.03 | mg/kg |  | TRUE | 0.03 | totalanalyse | 18_hestnestunnelen\extracted\p18_results.csv
p18-HL-96230-96255 | Chrysene | Krysen/Trifenylen | 0.03 | mg/kg |  | TRUE | 0.03 | totalanalyse | 18_hestnestunnelen\extracted\p18_results.csv
p18-HL-96230-96255 | Benzo(b,k)fluoranthene | Benzo(b,k)fluoranten | 0.03 | mg/kg |  | TRUE | 0.03 | totalanalyse | 18_hestnestunnelen\extracted\p18_results.csv
p18-HL-96230-96255 | Benzo(a)pyrene | Benzo[a]pyren | 0.03 | mg/kg |  | TRUE | 0.03 | totalanalyse | 18_hestnestunnelen\extracted\p18_results.csv
p18-HL-96230-96255 | Indeno(1,2,3-cd)pyrene | Indeno[1,2,3-cd]pyren | 0.03 | mg/kg |  | TRUE | 0.03 | totalanalyse | 18_hestnestunnelen\extracted\p18_results.csv
p18-HL-96230-96255 | Dibenz(a,h)anthracene | Dibenzo[a,h]antracen | 0.03 | mg/kg |  | TRUE | 0.03 | totalanalyse | 18_hestnestunnelen\extracted\p18_results.csv
p18-HL-96230-96255 | Naphthalene | Naftalen | 0.03 | mg/kg |  | TRUE | 0.03 | totalanalyse | 18_hestnestunnelen\extracted\p18_results.csv
p18-HL-96230-96255 | Acenaphthylene | Acenaftylen | 0.03 | mg/kg |  | TRUE | 0.03 | totalanalyse | 18_hestnestunnelen\extracted\p18_results.csv
p18-HL-96230-96255 | Acenaphthene | Acenaften | 0.03 | mg/kg |  | TRUE | 0.03 | totalanalyse | 18_hestnestunnelen\extracted\p18_results.csv
p18-HL-96230-96255 | Fluorene | Fluoren | 0.03 | mg/kg |  | TRUE | 0.03 | totalanalyse | 18_hestnestunnelen\extracted\p18_results.csv
p18-HL-96230-96255 | Phenanthrene | Fenantren | 0.03 | mg/kg |  | TRUE | 0.03 | totalanalyse | 18_hestnestunnelen\extracted\p18_results.csv
p18-HL-96230-96255 | Anthracene | Antracen | 0.03 | mg/kg |  | TRUE | 0.03 | totalanalyse | 18_hestnestunnelen\extracted\p18_results.csv
p18-HL-96230-96255 | Fluoranthene | Fluoranten | 0.03 | mg/kg |  | TRUE | 0.03 | totalanalyse | 18_hestnestunnelen\extracted\p18_results.csv
p18-HL-96230-96255 | Pyrene | Pyren | 0.048 | mg/kg |  | FALSE |  | totalanalyse | 18_hestnestunnelen\extracted\p18_results.csv
p18-HL-96230-96255 | Benzo(ghi)perylene | Benzo[ghi]perylen | 0.03 | mg/kg |  | TRUE | 0.03 | totalanalyse | 18_hestnestunnelen\extracted\p18_results.csv
p18-HL-96230-96255 | PAH16 | Sum PAH(16) EPA | 48 | µg/kg |  | FALSE |  | totalanalyse | 18_hestnestunnelen\extracted\p18_results.csv
p18-HL-96230-96255 | PCB28 | PCB 28 | 0.0015 | mg/kg |  | TRUE | 0.0015 | totalanalyse | 18_hestnestunnelen\extracted\p18_results.csv
p18-HL-96230-96255 | PCB52 | PCB 52 | 0.0015 | mg/kg |  | TRUE | 0.0015 | totalanalyse | 18_hestnestunnelen\extracted\p18_results.csv
p18-HL-96230-96255 | PCB101 | PCB 101 | 0.0015 | mg/kg |  | TRUE | 0.0015 | totalanalyse | 18_hestnestunnelen\extracted\p18_results.csv
p18-HL-96230-96255 | PCB118 | PCB 118 | 0.0015 | mg/kg |  | TRUE | 0.0015 | totalanalyse | 18_hestnestunnelen\extracted\p18_results.csv
p18-HL-96230-96255 | PCB138 | PCB 138 | 0.0015 | mg/kg |  | TRUE | 0.0015 | totalanalyse | 18_hestnestunnelen\extracted\p18_results.csv
p18-HL-96230-96255 | PCB153 | PCB 153 | 0.0015 | mg/kg |  | TRUE | 0.0015 | totalanalyse | 18_hestnestunnelen\extracted\p18_results.csv
p18-HL-96230-96255 | PCB180 | PCB 180 | 0.0015 | mg/kg |  | TRUE | 0.0015 | totalanalyse | 18_hestnestunnelen\extracted\p18_results.csv
p18-HL-96255-96280 | DryMatter | Tørrstoff | 92.7 | % |  | FALSE |  | totalanalyse | 18_hestnestunnelen\extracted\p18_results.csv
p18-HL-96255-96280 | As | Arsen (As) | 0.98 | mg/kg |  | TRUE | 0.98 | totalanalyse | 18_hestnestunnelen\extracted\p18_results.csv
p18-HL-96255-96280 | Pb | Bly (Pb) | 9.9 | mg/kg |  | FALSE |  | totalanalyse | 18_hestnestunnelen\extracted\p18_results.csv
p18-HL-96255-96280 | Cd | Kadmium (Cd) | 0.2 | mg/kg |  | TRUE | 0.2 | totalanalyse | 18_hestnestunnelen\extracted\p18_results.csv
p18-HL-96255-96280 | Cu | Kobber (Cu) | 34 | mg/kg |  | FALSE |  | totalanalyse | 18_hestnestunnelen\extracted\p18_results.csv
p18-HL-96255-96280 | Cr | Krom (Cr) | 24 | mg/kg |  | FALSE |  | totalanalyse | 18_hestnestunnelen\extracted\p18_results.csv
p18-HL-96255-96280 | Hg | Kvikksølv (Hg) | 0.0098 | mg/kg |  | TRUE | 0.0098 | totalanalyse | 18_hestnestunnelen\extracted\p18_results.csv
p18-HL-96255-96280 | Ni | Nikkel (Ni) | 16 | mg/kg |  | FALSE |  | totalanalyse | 18_hestnestunnelen\extracted\p18_results.csv
p18-HL-96255-96280 | Zn | Sink (Zn) | 47 | mg/kg |  | FALSE |  | totalanalyse | 18_hestnestunnelen\extracted\p18_results.csv
p18-HL-96255-96280 | Cr_VI | Krom (VI) | 0.22 | mg/kg |  | TRUE | 0.22 | totalanalyse | 18_hestnestunnelen\extracted\p18_results.csv
p18-HL-96255-96280 | Benzene | Benzen | 15 | µg/kg |  | FALSE |  | totalanalyse | 18_hestnestunnelen\extracted\p18_results.csv
p18-HL-96255-96280 | Toluene | Toluen | 100 | µg/kg |  | TRUE | 100 | totalanalyse | 18_hestnestunnelen\extracted\p18_results.csv
p18-HL-96255-96280 | Ethylbenzene | Etylbenzen | 100 | µg/kg |  | TRUE | 100 | totalanalyse | 18_hestnestunnelen\extracted\p18_results.csv
p18-HL-96255-96280 | Xylene | m/p/o-Xylen | 100 | µg/kg |  | TRUE | 100 | totalanalyse | 18_hestnestunnelen\extracted\p18_results.csv
p18-HL-96255-96280 | Alifater_C5-C6 | Alifater C5-C6 | 7 | mg/kg |  | TRUE | 7 | totalanalyse | 18_hestnestunnelen\extracted\p18_results.csv
p18-HL-96255-96280 | Alifater_C6-C8 | Alifater >C6-C8 | 7 | mg/kg |  | TRUE | 7 | totalanalyse | 18_hestnestunnelen\extracted\p18_results.csv
p18-HL-96255-96280 | Alifater_C8-C10 | Alifater >C8-C10 | 3 | mg/kg |  | TRUE | 3 | totalanalyse | 18_hestnestunnelen\extracted\p18_results.csv
p18-HL-96255-96280 | Alifater_C10-C12 | Alifater >C10-C12 | 5 | mg/kg |  | TRUE | 5 | totalanalyse | 18_hestnestunnelen\extracted\p18_results.csv
p18-HL-96255-96280 | Alifater_C12-C16 | Alifater >C12-C16 | 5 | mg/kg |  | TRUE | 5 | totalanalyse | 18_hestnestunnelen\extracted\p18_results.csv
p18-HL-96255-96280 | Alifater_C16-C35 | Alifater >C16-C35 | 26 | mg/kg |  | FALSE |  | totalanalyse | 18_hestnestunnelen\extracted\p18_results.csv
p18-HL-96255-96280 | Alifater_C5-C35 | Alifater C5-C35 | 26 | mg/kg |  | FALSE |  | totalanalyse | 18_hestnestunnelen\extracted\p18_results.csv
p18-HL-96255-96280 | Alifater_C12-C35 | Alifater >C12-C35 | 26 | mg/kg |  | FALSE |  | totalanalyse | 18_hestnestunnelen\extracted\p18_results.csv
p18-HL-96255-96280 | Aromatics_C8-C10 | Aromater >C8-C10 | 4 | mg/kg |  | TRUE | 4 | totalanalyse | 18_hestnestunnelen\extracted\p18_results.csv
p18-HL-96255-96280 | Aromatics_C10-C16 | Aromater >C10-C16 | 0.9 | mg/kg |  | TRUE | 0.9 | totalanalyse | 18_hestnestunnelen\extracted\p18_results.csv
p18-HL-96255-96280 | Aromatics_C16-C35 | Aromater >C16-C35 | 0.5 | mg/kg |  | TRUE | 0.5 | totalanalyse | 18_hestnestunnelen\extracted\p18_results.csv
p18-HL-96255-96280 | Benzo(a)anthracene | Benzo[a]antracen | 0.03 | mg/kg |  | TRUE | 0.03 | totalanalyse | 18_hestnestunnelen\extracted\p18_results.csv
p18-HL-96255-96280 | Chrysene | Krysen/Trifenylen | 0.03 | mg/kg |  | TRUE | 0.03 | totalanalyse | 18_hestnestunnelen\extracted\p18_results.csv
p18-HL-96255-96280 | Benzo(b,k)fluoranthene | Benzo(b,k)fluoranten | 0.03 | mg/kg |  | TRUE | 0.03 | totalanalyse | 18_hestnestunnelen\extracted\p18_results.csv
p18-HL-96255-96280 | Benzo(a)pyrene | Benzo[a]pyren | 0.03 | mg/kg |  | TRUE | 0.03 | totalanalyse | 18_hestnestunnelen\extracted\p18_results.csv
p18-HL-96255-96280 | Indeno(1,2,3-cd)pyrene | Indeno[1,2,3-cd]pyren | 0.03 | mg/kg |  | TRUE | 0.03 | totalanalyse | 18_hestnestunnelen\extracted\p18_results.csv
p18-HL-96255-96280 | Dibenz(a,h)anthracene | Dibenzo[a,h]antracen | 0.03 | mg/kg |  | TRUE | 0.03 | totalanalyse | 18_hestnestunnelen\extracted\p18_results.csv
p18-HL-96255-96280 | Naphthalene | Naftalen | 0.03 | mg/kg |  | TRUE | 0.03 | totalanalyse | 18_hestnestunnelen\extracted\p18_results.csv
p18-HL-96255-96280 | Acenaphthylene | Acenaftylen | 0.03 | mg/kg |  | TRUE | 0.03 | totalanalyse | 18_hestnestunnelen\extracted\p18_results.csv
p18-HL-96255-96280 | Acenaphthene | Acenaften | 0.03 | mg/kg |  | TRUE | 0.03 | totalanalyse | 18_hestnestunnelen\extracted\p18_results.csv
p18-HL-96255-96280 | Fluorene | Fluoren | 0.03 | mg/kg |  | TRUE | 0.03 | totalanalyse | 18_hestnestunnelen\extracted\p18_results.csv
p18-HL-96255-96280 | Phenanthrene | Fenantren | 0.03 | mg/kg |  | TRUE | 0.03 | totalanalyse | 18_hestnestunnelen\extracted\p18_results.csv
p18-HL-96255-96280 | Anthracene | Antracen | 0.03 | mg/kg |  | TRUE | 0.03 | totalanalyse | 18_hestnestunnelen\extracted\p18_results.csv
p18-HL-96255-96280 | Fluoranthene | Fluoranten | 0.03 | mg/kg |  | TRUE | 0.03 | totalanalyse | 18_hestnestunnelen\extracted\p18_results.csv
p18-HL-96255-96280 | Pyrene | Pyren | 0.03 | mg/kg |  | TRUE | 0.03 | totalanalyse | 18_hestnestunnelen\extracted\p18_results.csv
p18-HL-96255-96280 | Benzo(ghi)perylene | Benzo[ghi]perylen | 0.03 | mg/kg |  | TRUE | 0.03 | totalanalyse | 18_hestnestunnelen\extracted\p18_results.csv
p18-HL-96255-96280 | PCB28 | PCB 28 | 0.0015 | mg/kg |  | TRUE | 0.0015 | totalanalyse | 18_hestnestunnelen\extracted\p18_results.csv
p18-HL-96255-96280 | PCB52 | PCB 52 | 0.0015 | mg/kg |  | TRUE | 0.0015 | totalanalyse | 18_hestnestunnelen\extracted\p18_results.csv
p18-HL-96255-96280 | PCB101 | PCB 101 | 0.0015 | mg/kg |  | TRUE | 0.0015 | totalanalyse | 18_hestnestunnelen\extracted\p18_results.csv
p18-HL-96255-96280 | PCB118 | PCB 118 | 0.0015 | mg/kg |  | TRUE | 0.0015 | totalanalyse | 18_hestnestunnelen\extracted\p18_results.csv
p18-HL-96255-96280 | PCB138 | PCB 138 | 0.0015 | mg/kg |  | TRUE | 0.0015 | totalanalyse | 18_hestnestunnelen\extracted\p18_results.csv
p18-HL-96255-96280 | PCB153 | PCB 153 | 0.0015 | mg/kg |  | TRUE | 0.0015 | totalanalyse | 18_hestnestunnelen\extracted\p18_results.csv
p18-HL-96255-96280 | PCB180 | PCB 180 | 0.0015 | mg/kg |  | TRUE | 0.0015 | totalanalyse | 18_hestnestunnelen\extracted\p18_results.csv
p18-HL-96280-96305 | DryMatter | Tørrstoff | 93.7 | % |  | FALSE |  | totalanalyse | 18_hestnestunnelen\extracted\p18_results.csv
p18-HL-96280-96305 | As | Arsen (As) | 0.97 | mg/kg |  | TRUE | 0.97 | totalanalyse | 18_hestnestunnelen\extracted\p18_results.csv
p18-HL-96280-96305 | Pb | Bly (Pb) | 6 | mg/kg |  | FALSE |  | totalanalyse | 18_hestnestunnelen\extracted\p18_results.csv
p18-HL-96280-96305 | Cd | Kadmium (Cd) | 0.2 | mg/kg |  | TRUE | 0.2 | totalanalyse | 18_hestnestunnelen\extracted\p18_results.csv
p18-HL-96280-96305 | Cu | Kobber (Cu) | 34 | mg/kg |  | FALSE |  | totalanalyse | 18_hestnestunnelen\extracted\p18_results.csv
p18-HL-96280-96305 | Cr | Krom (Cr) | 18 | mg/kg |  | FALSE |  | totalanalyse | 18_hestnestunnelen\extracted\p18_results.csv
p18-HL-96280-96305 | Hg | Kvikksølv (Hg) | 0.0097 | mg/kg |  | TRUE | 0.0097 | totalanalyse | 18_hestnestunnelen\extracted\p18_results.csv
p18-HL-96280-96305 | Ni | Nikkel (Ni) | 13 | mg/kg |  | FALSE |  | totalanalyse | 18_hestnestunnelen\extracted\p18_results.csv
p18-HL-96280-96305 | Zn | Sink (Zn) | 53 | mg/kg |  | FALSE |  | totalanalyse | 18_hestnestunnelen\extracted\p18_results.csv
p18-HL-96280-96305 | Cr_VI | Krom (VI) | 0.22 | mg/kg |  | TRUE | 0.22 | totalanalyse | 18_hestnestunnelen\extracted\p18_results.csv
p18-HL-96280-96305 | Benzene | Benzen | 3.5 | µg/kg |  | TRUE | 3.5 | totalanalyse | 18_hestnestunnelen\extracted\p18_results.csv
p18-HL-96280-96305 | Toluene | Toluen | 100 | µg/kg |  | TRUE | 100 | totalanalyse | 18_hestnestunnelen\extracted\p18_results.csv
p18-HL-96280-96305 | Ethylbenzene | Etylbenzen | 100 | µg/kg |  | TRUE | 100 | totalanalyse | 18_hestnestunnelen\extracted\p18_results.csv
p18-HL-96280-96305 | Xylene | m/p/o-Xylen | 100 | µg/kg |  | TRUE | 100 | totalanalyse | 18_hestnestunnelen\extracted\p18_results.csv
p18-HL-96280-96305 | Alifater_C5-C6 | Alifater C5-C6 | 7 | mg/kg |  | TRUE | 7 | totalanalyse | 18_hestnestunnelen\extracted\p18_results.csv
p18-HL-96280-96305 | Alifater_C6-C8 | Alifater >C6-C8 | 7 | mg/kg |  | TRUE | 7 | totalanalyse | 18_hestnestunnelen\extracted\p18_results.csv
p18-HL-96280-96305 | Alifater_C8-C10 | Alifater >C8-C10 | 3 | mg/kg |  | TRUE | 3 | totalanalyse | 18_hestnestunnelen\extracted\p18_results.csv
p18-HL-96280-96305 | Alifater_C10-C12 | Alifater >C10-C12 | 5 | mg/kg |  | TRUE | 5 | totalanalyse | 18_hestnestunnelen\extracted\p18_results.csv
p18-HL-96280-96305 | Alifater_C12-C16 | Alifater >C12-C16 | 6.5 | mg/kg |  | FALSE |  | totalanalyse | 18_hestnestunnelen\extracted\p18_results.csv
p18-HL-96280-96305 | Alifater_C16-C35 | Alifater >C16-C35 | 61 | mg/kg |  | FALSE |  | totalanalyse | 18_hestnestunnelen\extracted\p18_results.csv
p18-HL-96280-96305 | Alifater_C5-C35 | Alifater C5-C35 | 68 | mg/kg |  | FALSE |  | totalanalyse | 18_hestnestunnelen\extracted\p18_results.csv
p18-HL-96280-96305 | Alifater_C12-C35 | Alifater >C12-C35 | 68 | mg/kg |  | FALSE |  | totalanalyse | 18_hestnestunnelen\extracted\p18_results.csv
p18-HL-96280-96305 | Aromatics_C8-C10 | Aromater >C8-C10 | 4 | mg/kg |  | TRUE | 4 | totalanalyse | 18_hestnestunnelen\extracted\p18_results.csv
p18-HL-96280-96305 | Aromatics_C10-C16 | Aromater >C10-C16 | 0.9 | mg/kg |  | TRUE | 0.9 | totalanalyse | 18_hestnestunnelen\extracted\p18_results.csv
p18-HL-96280-96305 | Aromatics_C16-C35 | Aromater >C16-C35 | 0.5 | mg/kg |  | TRUE | 0.5 | totalanalyse | 18_hestnestunnelen\extracted\p18_results.csv
p18-HL-96280-96305 | Benzo(a)anthracene | Benzo[a]antracen | 0.03 | mg/kg |  | TRUE | 0.03 | totalanalyse | 18_hestnestunnelen\extracted\p18_results.csv
p18-HL-96280-96305 | Chrysene | Krysen/Trifenylen | 0.03 | mg/kg |  | TRUE | 0.03 | totalanalyse | 18_hestnestunnelen\extracted\p18_results.csv
p18-HL-96280-96305 | Benzo(b,k)fluoranthene | Benzo(b,k)fluoranten | 0.03 | mg/kg |  | TRUE | 0.03 | totalanalyse | 18_hestnestunnelen\extracted\p18_results.csv
p18-HL-96280-96305 | Benzo(a)pyrene | Benzo[a]pyren | 0.03 | mg/kg |  | TRUE | 0.03 | totalanalyse | 18_hestnestunnelen\extracted\p18_results.csv
p18-HL-96280-96305 | Indeno(1,2,3-cd)pyrene | Indeno[1,2,3-cd]pyren | 0.03 | mg/kg |  | TRUE | 0.03 | totalanalyse | 18_hestnestunnelen\extracted\p18_results.csv
p18-HL-96280-96305 | Dibenz(a,h)anthracene | Dibenzo[a,h]antracen | 0.03 | mg/kg |  | TRUE | 0.03 | totalanalyse | 18_hestnestunnelen\extracted\p18_results.csv
p18-HL-96280-96305 | Naphthalene | Naftalen | 0.068 | mg/kg |  | FALSE |  | totalanalyse | 18_hestnestunnelen\extracted\p18_results.csv
p18-HL-96280-96305 | Acenaphthylene | Acenaftylen | 0.03 | mg/kg |  | TRUE | 0.03 | totalanalyse | 18_hestnestunnelen\extracted\p18_results.csv
p18-HL-96280-96305 | Acenaphthene | Acenaften | 0.03 | mg/kg |  | TRUE | 0.03 | totalanalyse | 18_hestnestunnelen\extracted\p18_results.csv
p18-HL-96280-96305 | Fluorene | Fluoren | 0.03 | mg/kg |  | TRUE | 0.03 | totalanalyse | 18_hestnestunnelen\extracted\p18_results.csv
p18-HL-96280-96305 | Phenanthrene | Fenantren | 0.03 | mg/kg |  | TRUE | 0.03 | totalanalyse | 18_hestnestunnelen\extracted\p18_results.csv
p18-HL-96280-96305 | Anthracene | Antracen | 0.03 | mg/kg |  | TRUE | 0.03 | totalanalyse | 18_hestnestunnelen\extracted\p18_results.csv
p18-HL-96280-96305 | Fluoranthene | Fluoranten | 0.03 | mg/kg |  | TRUE | 0.03 | totalanalyse | 18_hestnestunnelen\extracted\p18_results.csv
p18-HL-96280-96305 | Pyrene | Pyren | 0.03 | mg/kg |  | TRUE | 0.03 | totalanalyse | 18_hestnestunnelen\extracted\p18_results.csv
p18-HL-96280-96305 | Benzo(ghi)perylene | Benzo[ghi]perylen | 0.03 | mg/kg |  | TRUE | 0.03 | totalanalyse | 18_hestnestunnelen\extracted\p18_results.csv
p18-HL-96280-96305 | PAH16 | Sum PAH(16) EPA | 68 | µg/kg |  | FALSE |  | totalanalyse | 18_hestnestunnelen\extracted\p18_results.csv
p18-HL-96280-96305 | PCB28 | PCB 28 | 0.0015 | mg/kg |  | TRUE | 0.0015 | totalanalyse | 18_hestnestunnelen\extracted\p18_results.csv
p18-HL-96280-96305 | PCB52 | PCB 52 | 0.0015 | mg/kg |  | TRUE | 0.0015 | totalanalyse | 18_hestnestunnelen\extracted\p18_results.csv
p18-HL-96280-96305 | PCB101 | PCB 101 | 0.0015 | mg/kg |  | TRUE | 0.0015 | totalanalyse | 18_hestnestunnelen\extracted\p18_results.csv
p18-HL-96280-96305 | PCB118 | PCB 118 | 0.0015 | mg/kg |  | TRUE | 0.0015 | totalanalyse | 18_hestnestunnelen\extracted\p18_results.csv
p18-HL-96280-96305 | PCB138 | PCB 138 | 0.0015 | mg/kg |  | TRUE | 0.0015 | totalanalyse | 18_hestnestunnelen\extracted\p18_results.csv
p18-HL-96280-96305 | PCB153 | PCB 153 | 0.0015 | mg/kg |  | TRUE | 0.0015 | totalanalyse | 18_hestnestunnelen\extracted\p18_results.csv
p18-HL-96280-96305 | PCB180 | PCB 180 | 0.0015 | mg/kg |  | TRUE | 0.0015 | totalanalyse | 18_hestnestunnelen\extracted\p18_results.csv
p18-HL-96305-96330 | DryMatter | Tørrstoff | 92.1 | % |  | FALSE |  | totalanalyse | 18_hestnestunnelen\extracted\p18_results.csv
p18-HL-96305-96330 | As | Arsen (As) | 0.98 | mg/kg |  | TRUE | 0.98 | totalanalyse | 18_hestnestunnelen\extracted\p18_results.csv
p18-HL-96305-96330 | Pb | Bly (Pb) | 5.5 | mg/kg |  | FALSE |  | totalanalyse | 18_hestnestunnelen\extracted\p18_results.csv
p18-HL-96305-96330 | Cd | Kadmium (Cd) | 0.2 | mg/kg |  | TRUE | 0.2 | totalanalyse | 18_hestnestunnelen\extracted\p18_results.csv
p18-HL-96305-96330 | Cu | Kobber (Cu) | 23 | mg/kg |  | FALSE |  | totalanalyse | 18_hestnestunnelen\extracted\p18_results.csv
p18-HL-96305-96330 | Cr | Krom (Cr) | 15 | mg/kg |  | FALSE |  | totalanalyse | 18_hestnestunnelen\extracted\p18_results.csv
p18-HL-96305-96330 | Hg | Kvikksølv (Hg) | 0.0098 | mg/kg |  | TRUE | 0.0098 | totalanalyse | 18_hestnestunnelen\extracted\p18_results.csv
p18-HL-96305-96330 | Ni | Nikkel (Ni) | 10 | mg/kg |  | FALSE |  | totalanalyse | 18_hestnestunnelen\extracted\p18_results.csv
p18-HL-96305-96330 | Zn | Sink (Zn) | 48 | mg/kg |  | FALSE |  | totalanalyse | 18_hestnestunnelen\extracted\p18_results.csv
p18-HL-96305-96330 | Cr_VI | Krom (VI) | 0.22 | mg/kg |  | TRUE | 0.22 | totalanalyse | 18_hestnestunnelen\extracted\p18_results.csv
p18-HL-96305-96330 | Benzene | Benzen | 110 | µg/kg |  | FALSE |  | totalanalyse | 18_hestnestunnelen\extracted\p18_results.csv
p18-HL-96305-96330 | Toluene | Toluen | 100 | µg/kg |  | TRUE | 100 | totalanalyse | 18_hestnestunnelen\extracted\p18_results.csv
p18-HL-96305-96330 | Ethylbenzene | Etylbenzen | 100 | µg/kg |  | TRUE | 100 | totalanalyse | 18_hestnestunnelen\extracted\p18_results.csv
p18-HL-96305-96330 | Xylene | m/p/o-Xylen | 100 | µg/kg |  | TRUE | 100 | totalanalyse | 18_hestnestunnelen\extracted\p18_results.csv
p18-HL-96305-96330 | Alifater_C5-C6 | Alifater C5-C6 | 7 | mg/kg |  | TRUE | 7 | totalanalyse | 18_hestnestunnelen\extracted\p18_results.csv
p18-HL-96305-96330 | Alifater_C6-C8 | Alifater >C6-C8 | 7 | mg/kg |  | TRUE | 7 | totalanalyse | 18_hestnestunnelen\extracted\p18_results.csv
p18-HL-96305-96330 | Alifater_C8-C10 | Alifater >C8-C10 | 3 | mg/kg |  | TRUE | 3 | totalanalyse | 18_hestnestunnelen\extracted\p18_results.csv
p18-HL-96305-96330 | Alifater_C10-C12 | Alifater >C10-C12 | 5 | mg/kg |  | TRUE | 5 | totalanalyse | 18_hestnestunnelen\extracted\p18_results.csv
p18-HL-96305-96330 | Alifater_C12-C16 | Alifater >C12-C16 | 5 | mg/kg |  | TRUE | 5 | totalanalyse | 18_hestnestunnelen\extracted\p18_results.csv
p18-HL-96305-96330 | Alifater_C16-C35 | Alifater >C16-C35 | 33 | mg/kg |  | FALSE |  | totalanalyse | 18_hestnestunnelen\extracted\p18_results.csv
p18-HL-96305-96330 | Alifater_C5-C35 | Alifater C5-C35 | 33 | mg/kg |  | FALSE |  | totalanalyse | 18_hestnestunnelen\extracted\p18_results.csv
p18-HL-96305-96330 | Alifater_C12-C35 | Alifater >C12-C35 | 33 | mg/kg |  | FALSE |  | totalanalyse | 18_hestnestunnelen\extracted\p18_results.csv
p18-HL-96305-96330 | Aromatics_C8-C10 | Aromater >C8-C10 | 4 | mg/kg |  | TRUE | 4 | totalanalyse | 18_hestnestunnelen\extracted\p18_results.csv
p18-HL-96305-96330 | Aromatics_C10-C16 | Aromater >C10-C16 | 0.9 | mg/kg |  | TRUE | 0.9 | totalanalyse | 18_hestnestunnelen\extracted\p18_results.csv
p18-HL-96305-96330 | Aromatics_C16-C35 | Aromater >C16-C35 | 0.5 | mg/kg |  | TRUE | 0.5 | totalanalyse | 18_hestnestunnelen\extracted\p18_results.csv
p18-HL-96305-96330 | Benzo(a)anthracene | Benzo[a]antracen | 0.03 | mg/kg |  | TRUE | 0.03 | totalanalyse | 18_hestnestunnelen\extracted\p18_results.csv
p18-HL-96305-96330 | Chrysene | Krysen/Trifenylen | 0.03 | mg/kg |  | TRUE | 0.03 | totalanalyse | 18_hestnestunnelen\extracted\p18_results.csv
p18-HL-96305-96330 | Benzo(b,k)fluoranthene | Benzo(b,k)fluoranten | 0.03 | mg/kg |  | TRUE | 0.03 | totalanalyse | 18_hestnestunnelen\extracted\p18_results.csv
p18-HL-96305-96330 | Benzo(a)pyrene | Benzo[a]pyren | 0.03 | mg/kg |  | TRUE | 0.03 | totalanalyse | 18_hestnestunnelen\extracted\p18_results.csv
p18-HL-96305-96330 | Indeno(1,2,3-cd)pyrene | Indeno[1,2,3-cd]pyren | 0.03 | mg/kg |  | TRUE | 0.03 | totalanalyse | 18_hestnestunnelen\extracted\p18_results.csv
p18-HL-96305-96330 | Dibenz(a,h)anthracene | Dibenzo[a,h]antracen | 0.03 | mg/kg |  | TRUE | 0.03 | totalanalyse | 18_hestnestunnelen\extracted\p18_results.csv
p18-HL-96305-96330 | Naphthalene | Naftalen | 0.078 | mg/kg |  | FALSE |  | totalanalyse | 18_hestnestunnelen\extracted\p18_results.csv
p18-HL-96305-96330 | Acenaphthylene | Acenaftylen | 0.03 | mg/kg |  | TRUE | 0.03 | totalanalyse | 18_hestnestunnelen\extracted\p18_results.csv
p18-HL-96305-96330 | Acenaphthene | Acenaften | 0.03 | mg/kg |  | TRUE | 0.03 | totalanalyse | 18_hestnestunnelen\extracted\p18_results.csv
p18-HL-96305-96330 | Fluorene | Fluoren | 0.03 | mg/kg |  | TRUE | 0.03 | totalanalyse | 18_hestnestunnelen\extracted\p18_results.csv
p18-HL-96305-96330 | Phenanthrene | Fenantren | 0.03 | mg/kg |  | TRUE | 0.03 | totalanalyse | 18_hestnestunnelen\extracted\p18_results.csv
p18-HL-96305-96330 | Anthracene | Antracen | 0.03 | mg/kg |  | TRUE | 0.03 | totalanalyse | 18_hestnestunnelen\extracted\p18_results.csv
p18-HL-96305-96330 | Fluoranthene | Fluoranten | 0.03 | mg/kg |  | TRUE | 0.03 | totalanalyse | 18_hestnestunnelen\extracted\p18_results.csv
p18-HL-96305-96330 | Pyrene | Pyren | 0.03 | mg/kg |  | TRUE | 0.03 | totalanalyse | 18_hestnestunnelen\extracted\p18_results.csv
p18-HL-96305-96330 | Benzo(ghi)perylene | Benzo[ghi]perylen | 0.03 | mg/kg |  | TRUE | 0.03 | totalanalyse | 18_hestnestunnelen\extracted\p18_results.csv
p18-HL-96305-96330 | PAH16 | Sum PAH(16) EPA | 78 | µg/kg |  | FALSE |  | totalanalyse | 18_hestnestunnelen\extracted\p18_results.csv
p18-HL-96305-96330 | PCB28 | PCB 28 | 0.0015 | mg/kg |  | TRUE | 0.0015 | totalanalyse | 18_hestnestunnelen\extracted\p18_results.csv
p18-HL-96305-96330 | PCB52 | PCB 52 | 0.0015 | mg/kg |  | TRUE | 0.0015 | totalanalyse | 18_hestnestunnelen\extracted\p18_results.csv
p18-HL-96305-96330 | PCB101 | PCB 101 | 0.0015 | mg/kg |  | TRUE | 0.0015 | totalanalyse | 18_hestnestunnelen\extracted\p18_results.csv
p18-HL-96305-96330 | PCB118 | PCB 118 | 0.0015 | mg/kg |  | TRUE | 0.0015 | totalanalyse | 18_hestnestunnelen\extracted\p18_results.csv
p18-HL-96305-96330 | PCB138 | PCB 138 | 0.0015 | mg/kg |  | TRUE | 0.0015 | totalanalyse | 18_hestnestunnelen\extracted\p18_results.csv
p18-HL-96305-96330 | PCB153 | PCB 153 | 0.0015 | mg/kg |  | TRUE | 0.0015 | totalanalyse | 18_hestnestunnelen\extracted\p18_results.csv
p18-HL-96305-96330 | PCB180 | PCB 180 | 0.0015 | mg/kg |  | TRUE | 0.0015 | totalanalyse | 18_hestnestunnelen\extracted\p18_results.csv
p18-HL-96330-96355 | DryMatter | Tørrstoff | 93.2 | % |  | FALSE |  | totalanalyse | 18_hestnestunnelen\extracted\p18_results.csv
p18-HL-96330-96355 | As | Arsen (As) | 0.97 | mg/kg |  | TRUE | 0.97 | totalanalyse | 18_hestnestunnelen\extracted\p18_results.csv
p18-HL-96330-96355 | Pb | Bly (Pb) | 5 | mg/kg |  | FALSE |  | totalanalyse | 18_hestnestunnelen\extracted\p18_results.csv
p18-HL-96330-96355 | Cd | Kadmium (Cd) | 0.2 | mg/kg |  | TRUE | 0.2 | totalanalyse | 18_hestnestunnelen\extracted\p18_results.csv
p18-HL-96330-96355 | Cu | Kobber (Cu) | 23 | mg/kg |  | FALSE |  | totalanalyse | 18_hestnestunnelen\extracted\p18_results.csv
p18-HL-96330-96355 | Cr | Krom (Cr) | 18 | mg/kg |  | FALSE |  | totalanalyse | 18_hestnestunnelen\extracted\p18_results.csv
p18-HL-96330-96355 | Hg | Kvikksølv (Hg) | 0.0097 | mg/kg |  | TRUE | 0.0097 | totalanalyse | 18_hestnestunnelen\extracted\p18_results.csv
p18-HL-96330-96355 | Ni | Nikkel (Ni) | 12 | mg/kg |  | FALSE |  | totalanalyse | 18_hestnestunnelen\extracted\p18_results.csv
p18-HL-96330-96355 | Zn | Sink (Zn) | 46 | mg/kg |  | FALSE |  | totalanalyse | 18_hestnestunnelen\extracted\p18_results.csv
p18-HL-96330-96355 | Cr_VI | Krom (VI) | 0.22 | mg/kg |  | TRUE | 0.22 | totalanalyse | 18_hestnestunnelen\extracted\p18_results.csv
p18-HL-96330-96355 | Benzene | Benzen | 11 | µg/kg |  | FALSE |  | totalanalyse | 18_hestnestunnelen\extracted\p18_results.csv
p18-HL-96330-96355 | Toluene | Toluen | 100 | µg/kg |  | TRUE | 100 | totalanalyse | 18_hestnestunnelen\extracted\p18_results.csv
p18-HL-96330-96355 | Ethylbenzene | Etylbenzen | 100 | µg/kg |  | TRUE | 100 | totalanalyse | 18_hestnestunnelen\extracted\p18_results.csv
p18-HL-96330-96355 | Xylene | m/p/o-Xylen | 100 | µg/kg |  | TRUE | 100 | totalanalyse | 18_hestnestunnelen\extracted\p18_results.csv
p18-HL-96330-96355 | Alifater_C5-C6 | Alifater C5-C6 | 7 | mg/kg |  | TRUE | 7 | totalanalyse | 18_hestnestunnelen\extracted\p18_results.csv
p18-HL-96330-96355 | Alifater_C6-C8 | Alifater >C6-C8 | 7 | mg/kg |  | TRUE | 7 | totalanalyse | 18_hestnestunnelen\extracted\p18_results.csv
p18-HL-96330-96355 | Alifater_C8-C10 | Alifater >C8-C10 | 3 | mg/kg |  | TRUE | 3 | totalanalyse | 18_hestnestunnelen\extracted\p18_results.csv
p18-HL-96330-96355 | Alifater_C10-C12 | Alifater >C10-C12 | 5 | mg/kg |  | TRUE | 5 | totalanalyse | 18_hestnestunnelen\extracted\p18_results.csv
p18-HL-96330-96355 | Alifater_C12-C16 | Alifater >C12-C16 | 17 | mg/kg |  | FALSE |  | totalanalyse | 18_hestnestunnelen\extracted\p18_results.csv
p18-HL-96330-96355 | Alifater_C16-C35 | Alifater >C16-C35 | 70 | mg/kg |  | FALSE |  | totalanalyse | 18_hestnestunnelen\extracted\p18_results.csv
p18-HL-96330-96355 | Alifater_C5-C35 | Alifater C5-C35 | 87 | mg/kg |  | FALSE |  | totalanalyse | 18_hestnestunnelen\extracted\p18_results.csv
p18-HL-96330-96355 | Alifater_C12-C35 | Alifater >C12-C35 | 87 | mg/kg |  | FALSE |  | totalanalyse | 18_hestnestunnelen\extracted\p18_results.csv
p18-HL-96330-96355 | Aromatics_C8-C10 | Aromater >C8-C10 | 4 | mg/kg |  | TRUE | 4 | totalanalyse | 18_hestnestunnelen\extracted\p18_results.csv
p18-HL-96330-96355 | Aromatics_C10-C16 | Aromater >C10-C16 | 0.9 | mg/kg |  | TRUE | 0.9 | totalanalyse | 18_hestnestunnelen\extracted\p18_results.csv
p18-HL-96330-96355 | Aromatics_C16-C35 | Aromater >C16-C35 | 0.5 | mg/kg |  | TRUE | 0.5 | totalanalyse | 18_hestnestunnelen\extracted\p18_results.csv
p18-HL-96330-96355 | Benzo(a)anthracene | Benzo[a]antracen | 0.03 | mg/kg |  | TRUE | 0.03 | totalanalyse | 18_hestnestunnelen\extracted\p18_results.csv
p18-HL-96330-96355 | Chrysene | Krysen/Trifenylen | 0.03 | mg/kg |  | TRUE | 0.03 | totalanalyse | 18_hestnestunnelen\extracted\p18_results.csv
p18-HL-96330-96355 | Benzo(b,k)fluoranthene | Benzo(b,k)fluoranten | 0.03 | mg/kg |  | TRUE | 0.03 | totalanalyse | 18_hestnestunnelen\extracted\p18_results.csv
p18-HL-96330-96355 | Benzo(a)pyrene | Benzo[a]pyren | 0.03 | mg/kg |  | TRUE | 0.03 | totalanalyse | 18_hestnestunnelen\extracted\p18_results.csv
p18-HL-96330-96355 | Indeno(1,2,3-cd)pyrene | Indeno[1,2,3-cd]pyren | 0.03 | mg/kg |  | TRUE | 0.03 | totalanalyse | 18_hestnestunnelen\extracted\p18_results.csv
p18-HL-96330-96355 | Dibenz(a,h)anthracene | Dibenzo[a,h]antracen | 0.03 | mg/kg |  | TRUE | 0.03 | totalanalyse | 18_hestnestunnelen\extracted\p18_results.csv
p18-HL-96330-96355 | Naphthalene | Naftalen | 0.03 | mg/kg |  | TRUE | 0.03 | totalanalyse | 18_hestnestunnelen\extracted\p18_results.csv
p18-HL-96330-96355 | Acenaphthylene | Acenaftylen | 0.03 | mg/kg |  | TRUE | 0.03 | totalanalyse | 18_hestnestunnelen\extracted\p18_results.csv
p18-HL-96330-96355 | Acenaphthene | Acenaften | 0.03 | mg/kg |  | TRUE | 0.03 | totalanalyse | 18_hestnestunnelen\extracted\p18_results.csv
p18-HL-96330-96355 | Fluorene | Fluoren | 0.03 | mg/kg |  | TRUE | 0.03 | totalanalyse | 18_hestnestunnelen\extracted\p18_results.csv
p18-HL-96330-96355 | Phenanthrene | Fenantren | 0.03 | mg/kg |  | TRUE | 0.03 | totalanalyse | 18_hestnestunnelen\extracted\p18_results.csv
p18-HL-96330-96355 | Anthracene | Antracen | 0.03 | mg/kg |  | TRUE | 0.03 | totalanalyse | 18_hestnestunnelen\extracted\p18_results.csv
p18-HL-96330-96355 | Fluoranthene | Fluoranten | 0.03 | mg/kg |  | TRUE | 0.03 | totalanalyse | 18_hestnestunnelen\extracted\p18_results.csv
p18-HL-96330-96355 | Pyrene | Pyren | 0.03 | mg/kg |  | TRUE | 0.03 | totalanalyse | 18_hestnestunnelen\extracted\p18_results.csv
p18-HL-96330-96355 | Benzo(ghi)perylene | Benzo[ghi]perylen | 0.03 | mg/kg |  | TRUE | 0.03 | totalanalyse | 18_hestnestunnelen\extracted\p18_results.csv
p18-HL-96330-96355 | PCB28 | PCB 28 | 0.0015 | mg/kg |  | TRUE | 0.0015 | totalanalyse | 18_hestnestunnelen\extracted\p18_results.csv
p18-HL-96330-96355 | PCB52 | PCB 52 | 0.0015 | mg/kg |  | TRUE | 0.0015 | totalanalyse | 18_hestnestunnelen\extracted\p18_results.csv
p18-HL-96330-96355 | PCB101 | PCB 101 | 0.0015 | mg/kg |  | TRUE | 0.0015 | totalanalyse | 18_hestnestunnelen\extracted\p18_results.csv
p18-HL-96330-96355 | PCB118 | PCB 118 | 0.0015 | mg/kg |  | TRUE | 0.0015 | totalanalyse | 18_hestnestunnelen\extracted\p18_results.csv
p18-HL-96330-96355 | PCB138 | PCB 138 | 0.0015 | mg/kg |  | TRUE | 0.0015 | totalanalyse | 18_hestnestunnelen\extracted\p18_results.csv
p18-HL-96330-96355 | PCB153 | PCB 153 | 0.0015 | mg/kg |  | TRUE | 0.0015 | totalanalyse | 18_hestnestunnelen\extracted\p18_results.csv
p18-HL-96330-96355 | PCB180 | PCB 180 | 0.0015 | mg/kg |  | TRUE | 0.0015 | totalanalyse | 18_hestnestunnelen\extracted\p18_results.csv
p18-HL-96355-96380 | DryMatter | Tørrstoff | 92.2 | % |  | FALSE |  | totalanalyse | 18_hestnestunnelen\extracted\p18_results.csv
p18-HL-96355-96380 | As | Arsen (As) | 0.95 | mg/kg |  | TRUE | 0.95 | totalanalyse | 18_hestnestunnelen\extracted\p18_results.csv
p18-HL-96355-96380 | Pb | Bly (Pb) | 6.1 | mg/kg |  | FALSE |  | totalanalyse | 18_hestnestunnelen\extracted\p18_results.csv
p18-HL-96355-96380 | Cd | Kadmium (Cd) | 0.2 | mg/kg |  | TRUE | 0.2 | totalanalyse | 18_hestnestunnelen\extracted\p18_results.csv
p18-HL-96355-96380 | Cu | Kobber (Cu) | 24 | mg/kg |  | FALSE |  | totalanalyse | 18_hestnestunnelen\extracted\p18_results.csv
p18-HL-96355-96380 | Cr | Krom (Cr) | 15 | mg/kg |  | FALSE |  | totalanalyse | 18_hestnestunnelen\extracted\p18_results.csv
p18-HL-96355-96380 | Hg | Kvikksølv (Hg) | 0.0098 | mg/kg |  | TRUE | 0.0098 | totalanalyse | 18_hestnestunnelen\extracted\p18_results.csv
p18-HL-96355-96380 | Ni | Nikkel (Ni) | 11 | mg/kg |  | FALSE |  | totalanalyse | 18_hestnestunnelen\extracted\p18_results.csv
p18-HL-96355-96380 | Zn | Sink (Zn) | 54 | mg/kg |  | FALSE |  | totalanalyse | 18_hestnestunnelen\extracted\p18_results.csv
p18-HL-96355-96380 | Cr_VI | Krom (VI) | 0.22 | mg/kg |  | TRUE | 0.22 | totalanalyse | 18_hestnestunnelen\extracted\p18_results.csv
p18-HL-96355-96380 | Benzene | Benzen | 5.5 | µg/kg |  | FALSE |  | totalanalyse | 18_hestnestunnelen\extracted\p18_results.csv
p18-HL-96355-96380 | Toluene | Toluen | 100 | µg/kg |  | TRUE | 100 | totalanalyse | 18_hestnestunnelen\extracted\p18_results.csv
p18-HL-96355-96380 | Ethylbenzene | Etylbenzen | 100 | µg/kg |  | TRUE | 100 | totalanalyse | 18_hestnestunnelen\extracted\p18_results.csv
p18-HL-96355-96380 | Xylene | m/p/o-Xylen | 100 | µg/kg |  | TRUE | 100 | totalanalyse | 18_hestnestunnelen\extracted\p18_results.csv
p18-HL-96355-96380 | Alifater_C5-C6 | Alifater C5-C6 | 7 | mg/kg |  | TRUE | 7 | totalanalyse | 18_hestnestunnelen\extracted\p18_results.csv
p18-HL-96355-96380 | Alifater_C6-C8 | Alifater >C6-C8 | 7 | mg/kg |  | TRUE | 7 | totalanalyse | 18_hestnestunnelen\extracted\p18_results.csv
p18-HL-96355-96380 | Alifater_C8-C10 | Alifater >C8-C10 | 3 | mg/kg |  | TRUE | 3 | totalanalyse | 18_hestnestunnelen\extracted\p18_results.csv
p18-HL-96355-96380 | Alifater_C10-C12 | Alifater >C10-C12 | 5 | mg/kg |  | TRUE | 5 | totalanalyse | 18_hestnestunnelen\extracted\p18_results.csv
p18-HL-96355-96380 | Alifater_C12-C16 | Alifater >C12-C16 | 8.7 | mg/kg |  | FALSE |  | totalanalyse | 18_hestnestunnelen\extracted\p18_results.csv
p18-HL-96355-96380 | Alifater_C16-C35 | Alifater >C16-C35 | 110 | mg/kg |  | FALSE |  | totalanalyse | 18_hestnestunnelen\extracted\p18_results.csv
p18-HL-96355-96380 | Alifater_C5-C35 | Alifater C5-C35 | 120 | mg/kg |  | FALSE |  | totalanalyse | 18_hestnestunnelen\extracted\p18_results.csv
p18-HL-96355-96380 | Alifater_C12-C35 | Alifater >C12-C35 | 120 | mg/kg |  | FALSE |  | totalanalyse | 18_hestnestunnelen\extracted\p18_results.csv
p18-HL-96355-96380 | Aromatics_C8-C10 | Aromater >C8-C10 | 4 | mg/kg |  | TRUE | 4 | totalanalyse | 18_hestnestunnelen\extracted\p18_results.csv
p18-HL-96355-96380 | Aromatics_C10-C16 | Aromater >C10-C16 | 0.9 | mg/kg |  | TRUE | 0.9 | totalanalyse | 18_hestnestunnelen\extracted\p18_results.csv
p18-HL-96355-96380 | Aromatics_C16-C35 | Aromater >C16-C35 | 0.5 | mg/kg |  | TRUE | 0.5 | totalanalyse | 18_hestnestunnelen\extracted\p18_results.csv
p18-HL-96355-96380 | Benzo(a)anthracene | Benzo[a]antracen | 0.03 | mg/kg |  | TRUE | 0.03 | totalanalyse | 18_hestnestunnelen\extracted\p18_results.csv
p18-HL-96355-96380 | Chrysene | Krysen/Trifenylen | 0.03 | mg/kg |  | TRUE | 0.03 | totalanalyse | 18_hestnestunnelen\extracted\p18_results.csv
p18-HL-96355-96380 | Benzo(b,k)fluoranthene | Benzo(b,k)fluoranten | 0.03 | mg/kg |  | TRUE | 0.03 | totalanalyse | 18_hestnestunnelen\extracted\p18_results.csv
p18-HL-96355-96380 | Benzo(a)pyrene | Benzo[a]pyren | 0.03 | mg/kg |  | TRUE | 0.03 | totalanalyse | 18_hestnestunnelen\extracted\p18_results.csv
p18-HL-96355-96380 | Indeno(1,2,3-cd)pyrene | Indeno[1,2,3-cd]pyren | 0.03 | mg/kg |  | TRUE | 0.03 | totalanalyse | 18_hestnestunnelen\extracted\p18_results.csv
p18-HL-96355-96380 | Dibenz(a,h)anthracene | Dibenzo[a,h]antracen | 0.03 | mg/kg |  | TRUE | 0.03 | totalanalyse | 18_hestnestunnelen\extracted\p18_results.csv
p18-HL-96355-96380 | Naphthalene | Naftalen | 0.042 | mg/kg |  | FALSE |  | totalanalyse | 18_hestnestunnelen\extracted\p18_results.csv
p18-HL-96355-96380 | Acenaphthylene | Acenaftylen | 0.03 | mg/kg |  | TRUE | 0.03 | totalanalyse | 18_hestnestunnelen\extracted\p18_results.csv
p18-HL-96355-96380 | Acenaphthene | Acenaften | 0.03 | mg/kg |  | TRUE | 0.03 | totalanalyse | 18_hestnestunnelen\extracted\p18_results.csv
p18-HL-96355-96380 | Fluorene | Fluoren | 0.03 | mg/kg |  | TRUE | 0.03 | totalanalyse | 18_hestnestunnelen\extracted\p18_results.csv
p18-HL-96355-96380 | Phenanthrene | Fenantren | 0.043 | mg/kg |  | FALSE |  | totalanalyse | 18_hestnestunnelen\extracted\p18_results.csv
p18-HL-96355-96380 | Anthracene | Antracen | 0.03 | mg/kg |  | TRUE | 0.03 | totalanalyse | 18_hestnestunnelen\extracted\p18_results.csv
p18-HL-96355-96380 | Fluoranthene | Fluoranten | 0.03 | mg/kg |  | TRUE | 0.03 | totalanalyse | 18_hestnestunnelen\extracted\p18_results.csv
p18-HL-96355-96380 | Pyrene | Pyren | 0.044 | mg/kg |  | FALSE |  | totalanalyse | 18_hestnestunnelen\extracted\p18_results.csv
p18-HL-96355-96380 | Benzo(ghi)perylene | Benzo[ghi]perylen | 0.03 | mg/kg |  | TRUE | 0.03 | totalanalyse | 18_hestnestunnelen\extracted\p18_results.csv
p18-HL-96355-96380 | PAH16 | Sum PAH(16) EPA | 130 | µg/kg |  | FALSE |  | totalanalyse | 18_hestnestunnelen\extracted\p18_results.csv
p18-HL-96355-96380 | PCB28 | PCB 28 | 0.0015 | mg/kg |  | TRUE | 0.0015 | totalanalyse | 18_hestnestunnelen\extracted\p18_results.csv
p18-HL-96355-96380 | PCB52 | PCB 52 | 0.0015 | mg/kg |  | TRUE | 0.0015 | totalanalyse | 18_hestnestunnelen\extracted\p18_results.csv
p18-HL-96355-96380 | PCB101 | PCB 101 | 0.0015 | mg/kg |  | TRUE | 0.0015 | totalanalyse | 18_hestnestunnelen\extracted\p18_results.csv
p18-HL-96355-96380 | PCB118 | PCB 118 | 0.0015 | mg/kg |  | TRUE | 0.0015 | totalanalyse | 18_hestnestunnelen\extracted\p18_results.csv
p18-HL-96355-96380 | PCB138 | PCB 138 | 0.0015 | mg/kg |  | TRUE | 0.0015 | totalanalyse | 18_hestnestunnelen\extracted\p18_results.csv
p18-HL-96355-96380 | PCB153 | PCB 153 | 0.0015 | mg/kg |  | TRUE | 0.0015 | totalanalyse | 18_hestnestunnelen\extracted\p18_results.csv
p18-HL-96355-96380 | PCB180 | PCB 180 | 0.0015 | mg/kg |  | TRUE | 0.0015 | totalanalyse | 18_hestnestunnelen\extracted\p18_results.csv
p18-HL-96380-96405 | DryMatter | Tørrstoff | 94 | % |  | FALSE |  | totalanalyse | 18_hestnestunnelen\extracted\p18_results.csv
p18-HL-96380-96405 | As | Arsen (As) | 0.96 | mg/kg |  | TRUE | 0.96 | totalanalyse | 18_hestnestunnelen\extracted\p18_results.csv
p18-HL-96380-96405 | Pb | Bly (Pb) | 7 | mg/kg |  | FALSE |  | totalanalyse | 18_hestnestunnelen\extracted\p18_results.csv
p18-HL-96380-96405 | Cd | Kadmium (Cd) | 0.2 | mg/kg |  | TRUE | 0.2 | totalanalyse | 18_hestnestunnelen\extracted\p18_results.csv
p18-HL-96380-96405 | Cu | Kobber (Cu) | 28 | mg/kg |  | FALSE |  | totalanalyse | 18_hestnestunnelen\extracted\p18_results.csv
p18-HL-96380-96405 | Cr | Krom (Cr) | 19 | mg/kg |  | FALSE |  | totalanalyse | 18_hestnestunnelen\extracted\p18_results.csv
p18-HL-96380-96405 | Hg | Kvikksølv (Hg) | 0.0096 | mg/kg |  | TRUE | 0.0096 | totalanalyse | 18_hestnestunnelen\extracted\p18_results.csv
p18-HL-96380-96405 | Ni | Nikkel (Ni) | 12 | mg/kg |  | FALSE |  | totalanalyse | 18_hestnestunnelen\extracted\p18_results.csv
p18-HL-96380-96405 | Zn | Sink (Zn) | 56 | mg/kg |  | FALSE |  | totalanalyse | 18_hestnestunnelen\extracted\p18_results.csv
p18-HL-96380-96405 | Cr_VI | Krom (VI) | 0.22 | mg/kg |  | TRUE | 0.22 | totalanalyse | 18_hestnestunnelen\extracted\p18_results.csv
p18-HL-96380-96405 | Benzene | Benzen | 14 | µg/kg |  | FALSE |  | totalanalyse | 18_hestnestunnelen\extracted\p18_results.csv
p18-HL-96380-96405 | Toluene | Toluen | 100 | µg/kg |  | TRUE | 100 | totalanalyse | 18_hestnestunnelen\extracted\p18_results.csv
p18-HL-96380-96405 | Ethylbenzene | Etylbenzen | 100 | µg/kg |  | TRUE | 100 | totalanalyse | 18_hestnestunnelen\extracted\p18_results.csv
p18-HL-96380-96405 | Xylene | m/p/o-Xylen | 100 | µg/kg |  | TRUE | 100 | totalanalyse | 18_hestnestunnelen\extracted\p18_results.csv
p18-HL-96380-96405 | Alifater_C5-C6 | Alifater C5-C6 | 7 | mg/kg |  | TRUE | 7 | totalanalyse | 18_hestnestunnelen\extracted\p18_results.csv
p18-HL-96380-96405 | Alifater_C6-C8 | Alifater >C6-C8 | 7 | mg/kg |  | TRUE | 7 | totalanalyse | 18_hestnestunnelen\extracted\p18_results.csv
p18-HL-96380-96405 | Alifater_C8-C10 | Alifater >C8-C10 | 3 | mg/kg |  | TRUE | 3 | totalanalyse | 18_hestnestunnelen\extracted\p18_results.csv
p18-HL-96380-96405 | Alifater_C10-C12 | Alifater >C10-C12 | 5 | mg/kg |  | TRUE | 5 | totalanalyse | 18_hestnestunnelen\extracted\p18_results.csv
p18-HL-96380-96405 | Alifater_C12-C16 | Alifater >C12-C16 | 6.6 | mg/kg |  | FALSE |  | totalanalyse | 18_hestnestunnelen\extracted\p18_results.csv
p18-HL-96380-96405 | Alifater_C16-C35 | Alifater >C16-C35 | 53 | mg/kg |  | FALSE |  | totalanalyse | 18_hestnestunnelen\extracted\p18_results.csv
p18-HL-96380-96405 | Alifater_C5-C35 | Alifater C5-C35 | 60 | mg/kg |  | FALSE |  | totalanalyse | 18_hestnestunnelen\extracted\p18_results.csv
p18-HL-96380-96405 | Alifater_C12-C35 | Alifater >C12-C35 | 60 | mg/kg |  | FALSE |  | totalanalyse | 18_hestnestunnelen\extracted\p18_results.csv
p18-HL-96380-96405 | Aromatics_C8-C10 | Aromater >C8-C10 | 4 | mg/kg |  | TRUE | 4 | totalanalyse | 18_hestnestunnelen\extracted\p18_results.csv
p18-HL-96380-96405 | Aromatics_C10-C16 | Aromater >C10-C16 | 0.9 | mg/kg |  | TRUE | 0.9 | totalanalyse | 18_hestnestunnelen\extracted\p18_results.csv
p18-HL-96380-96405 | Aromatics_C16-C35 | Aromater >C16-C35 | 0.5 | mg/kg |  | TRUE | 0.5 | totalanalyse | 18_hestnestunnelen\extracted\p18_results.csv
p18-HL-96380-96405 | Benzo(a)anthracene | Benzo[a]antracen | 0.03 | mg/kg |  | TRUE | 0.03 | totalanalyse | 18_hestnestunnelen\extracted\p18_results.csv
p18-HL-96380-96405 | Chrysene | Krysen/Trifenylen | 0.03 | mg/kg |  | TRUE | 0.03 | totalanalyse | 18_hestnestunnelen\extracted\p18_results.csv
p18-HL-96380-96405 | Benzo(b,k)fluoranthene | Benzo(b,k)fluoranten | 0.03 | mg/kg |  | TRUE | 0.03 | totalanalyse | 18_hestnestunnelen\extracted\p18_results.csv
p18-HL-96380-96405 | Benzo(a)pyrene | Benzo[a]pyren | 0.03 | mg/kg |  | TRUE | 0.03 | totalanalyse | 18_hestnestunnelen\extracted\p18_results.csv
p18-HL-96380-96405 | Indeno(1,2,3-cd)pyrene | Indeno[1,2,3-cd]pyren | 0.03 | mg/kg |  | TRUE | 0.03 | totalanalyse | 18_hestnestunnelen\extracted\p18_results.csv
p18-HL-96380-96405 | Dibenz(a,h)anthracene | Dibenzo[a,h]antracen | 0.03 | mg/kg |  | TRUE | 0.03 | totalanalyse | 18_hestnestunnelen\extracted\p18_results.csv
p18-HL-96380-96405 | Naphthalene | Naftalen | 0.03 | mg/kg |  | TRUE | 0.03 | totalanalyse | 18_hestnestunnelen\extracted\p18_results.csv
p18-HL-96380-96405 | Acenaphthylene | Acenaftylen | 0.03 | mg/kg |  | TRUE | 0.03 | totalanalyse | 18_hestnestunnelen\extracted\p18_results.csv
p18-HL-96380-96405 | Acenaphthene | Acenaften | 0.03 | mg/kg |  | TRUE | 0.03 | totalanalyse | 18_hestnestunnelen\extracted\p18_results.csv
p18-HL-96380-96405 | Fluorene | Fluoren | 0.03 | mg/kg |  | TRUE | 0.03 | totalanalyse | 18_hestnestunnelen\extracted\p18_results.csv
p18-HL-96380-96405 | Phenanthrene | Fenantren | 0.03 | mg/kg |  | TRUE | 0.03 | totalanalyse | 18_hestnestunnelen\extracted\p18_results.csv
p18-HL-96380-96405 | Anthracene | Antracen | 0.03 | mg/kg |  | TRUE | 0.03 | totalanalyse | 18_hestnestunnelen\extracted\p18_results.csv
p18-HL-96380-96405 | Fluoranthene | Fluoranten | 0.03 | mg/kg |  | TRUE | 0.03 | totalanalyse | 18_hestnestunnelen\extracted\p18_results.csv
p18-HL-96380-96405 | Pyrene | Pyren | 0.03 | mg/kg |  | TRUE | 0.03 | totalanalyse | 18_hestnestunnelen\extracted\p18_results.csv
p18-HL-96380-96405 | Benzo(ghi)perylene | Benzo[ghi]perylen | 0.03 | mg/kg |  | TRUE | 0.03 | totalanalyse | 18_hestnestunnelen\extracted\p18_results.csv
p18-HL-96380-96405 | PCB28 | PCB 28 | 0.0015 | mg/kg |  | TRUE | 0.0015 | totalanalyse | 18_hestnestunnelen\extracted\p18_results.csv
p18-HL-96380-96405 | PCB52 | PCB 52 | 0.0015 | mg/kg |  | TRUE | 0.0015 | totalanalyse | 18_hestnestunnelen\extracted\p18_results.csv
p18-HL-96380-96405 | PCB101 | PCB 101 | 0.0015 | mg/kg |  | TRUE | 0.0015 | totalanalyse | 18_hestnestunnelen\extracted\p18_results.csv
p18-HL-96380-96405 | PCB118 | PCB 118 | 0.0015 | mg/kg |  | TRUE | 0.0015 | totalanalyse | 18_hestnestunnelen\extracted\p18_results.csv
p18-HL-96380-96405 | PCB138 | PCB 138 | 0.0015 | mg/kg |  | TRUE | 0.0015 | totalanalyse | 18_hestnestunnelen\extracted\p18_results.csv
p18-HL-96380-96405 | PCB153 | PCB 153 | 0.0015 | mg/kg |  | TRUE | 0.0015 | totalanalyse | 18_hestnestunnelen\extracted\p18_results.csv
p18-HL-96380-96405 | PCB180 | PCB 180 | 0.0015 | mg/kg |  | TRUE | 0.0015 | totalanalyse | 18_hestnestunnelen\extracted\p18_results.csv
p18-HL-96405-96430 | DryMatter | Tørrstoff | 92.2 | % |  | FALSE |  | totalanalyse | 18_hestnestunnelen\extracted\p18_results.csv
p18-HL-96405-96430 | As | Arsen (As) | 0.98 | mg/kg |  | TRUE | 0.98 | totalanalyse | 18_hestnestunnelen\extracted\p18_results.csv
p18-HL-96405-96430 | Pb | Bly (Pb) | 11 | mg/kg |  | FALSE |  | totalanalyse | 18_hestnestunnelen\extracted\p18_results.csv
p18-HL-96405-96430 | Cd | Kadmium (Cd) | 0.2 | mg/kg |  | TRUE | 0.2 | totalanalyse | 18_hestnestunnelen\extracted\p18_results.csv
p18-HL-96405-96430 | Cu | Kobber (Cu) | 17 | mg/kg |  | FALSE |  | totalanalyse | 18_hestnestunnelen\extracted\p18_results.csv
p18-HL-96405-96430 | Cr | Krom (Cr) | 14 | mg/kg |  | FALSE |  | totalanalyse | 18_hestnestunnelen\extracted\p18_results.csv
p18-HL-96405-96430 | Hg | Kvikksølv (Hg) | 0.0098 | mg/kg |  | TRUE | 0.0098 | totalanalyse | 18_hestnestunnelen\extracted\p18_results.csv
p18-HL-96405-96430 | Ni | Nikkel (Ni) | 8.9 | mg/kg |  | FALSE |  | totalanalyse | 18_hestnestunnelen\extracted\p18_results.csv
p18-HL-96405-96430 | Zn | Sink (Zn) | 65 | mg/kg |  | FALSE |  | totalanalyse | 18_hestnestunnelen\extracted\p18_results.csv
p18-HL-96405-96430 | Cr_VI | Krom (VI) | 0.22 | mg/kg |  | TRUE | 0.22 | totalanalyse | 18_hestnestunnelen\extracted\p18_results.csv
p18-HL-96405-96430 | Benzene | Benzen | 18 | µg/kg |  | FALSE |  | totalanalyse | 18_hestnestunnelen\extracted\p18_results.csv
p18-HL-96405-96430 | Toluene | Toluen | 100 | µg/kg |  | TRUE | 100 | totalanalyse | 18_hestnestunnelen\extracted\p18_results.csv
p18-HL-96405-96430 | Ethylbenzene | Etylbenzen | 100 | µg/kg |  | TRUE | 100 | totalanalyse | 18_hestnestunnelen\extracted\p18_results.csv
p18-HL-96405-96430 | Xylene | m/p/o-Xylen | 100 | µg/kg |  | TRUE | 100 | totalanalyse | 18_hestnestunnelen\extracted\p18_results.csv
p18-HL-96405-96430 | Alifater_C5-C6 | Alifater C5-C6 | 7 | mg/kg |  | TRUE | 7 | totalanalyse | 18_hestnestunnelen\extracted\p18_results.csv
p18-HL-96405-96430 | Alifater_C6-C8 | Alifater >C6-C8 | 7 | mg/kg |  | TRUE | 7 | totalanalyse | 18_hestnestunnelen\extracted\p18_results.csv
p18-HL-96405-96430 | Alifater_C8-C10 | Alifater >C8-C10 | 3 | mg/kg |  | TRUE | 3 | totalanalyse | 18_hestnestunnelen\extracted\p18_results.csv
p18-HL-96405-96430 | Alifater_C10-C12 | Alifater >C10-C12 | 5 | mg/kg |  | TRUE | 5 | totalanalyse | 18_hestnestunnelen\extracted\p18_results.csv
p18-HL-96405-96430 | Alifater_C12-C16 | Alifater >C12-C16 | 5 | mg/kg |  | TRUE | 5 | totalanalyse | 18_hestnestunnelen\extracted\p18_results.csv
p18-HL-96405-96430 | Alifater_C16-C35 | Alifater >C16-C35 | 41 | mg/kg |  | FALSE |  | totalanalyse | 18_hestnestunnelen\extracted\p18_results.csv
p18-HL-96405-96430 | Alifater_C5-C35 | Alifater C5-C35 | 41 | mg/kg |  | FALSE |  | totalanalyse | 18_hestnestunnelen\extracted\p18_results.csv
p18-HL-96405-96430 | Alifater_C12-C35 | Alifater >C12-C35 | 41 | mg/kg |  | FALSE |  | totalanalyse | 18_hestnestunnelen\extracted\p18_results.csv
p18-HL-96405-96430 | Aromatics_C8-C10 | Aromater >C8-C10 | 4 | mg/kg |  | TRUE | 4 | totalanalyse | 18_hestnestunnelen\extracted\p18_results.csv
p18-HL-96405-96430 | Aromatics_C10-C16 | Aromater >C10-C16 | 0.9 | mg/kg |  | TRUE | 0.9 | totalanalyse | 18_hestnestunnelen\extracted\p18_results.csv
p18-HL-96405-96430 | Aromatics_C16-C35 | Aromater >C16-C35 | 0.5 | mg/kg |  | TRUE | 0.5 | totalanalyse | 18_hestnestunnelen\extracted\p18_results.csv
p18-HL-96405-96430 | Benzo(a)anthracene | Benzo[a]antracen | 0.03 | mg/kg |  | TRUE | 0.03 | totalanalyse | 18_hestnestunnelen\extracted\p18_results.csv
p18-HL-96405-96430 | Chrysene | Krysen/Trifenylen | 0.03 | mg/kg |  | TRUE | 0.03 | totalanalyse | 18_hestnestunnelen\extracted\p18_results.csv
p18-HL-96405-96430 | Benzo(b,k)fluoranthene | Benzo(b,k)fluoranten | 0.03 | mg/kg |  | TRUE | 0.03 | totalanalyse | 18_hestnestunnelen\extracted\p18_results.csv
p18-HL-96405-96430 | Benzo(a)pyrene | Benzo[a]pyren | 0.03 | mg/kg |  | TRUE | 0.03 | totalanalyse | 18_hestnestunnelen\extracted\p18_results.csv
p18-HL-96405-96430 | Indeno(1,2,3-cd)pyrene | Indeno[1,2,3-cd]pyren | 0.03 | mg/kg |  | TRUE | 0.03 | totalanalyse | 18_hestnestunnelen\extracted\p18_results.csv
p18-HL-96405-96430 | Dibenz(a,h)anthracene | Dibenzo[a,h]antracen | 0.03 | mg/kg |  | TRUE | 0.03 | totalanalyse | 18_hestnestunnelen\extracted\p18_results.csv
p18-HL-96405-96430 | Naphthalene | Naftalen | 0.03 | mg/kg |  | TRUE | 0.03 | totalanalyse | 18_hestnestunnelen\extracted\p18_results.csv
p18-HL-96405-96430 | Acenaphthylene | Acenaftylen | 0.03 | mg/kg |  | TRUE | 0.03 | totalanalyse | 18_hestnestunnelen\extracted\p18_results.csv
p18-HL-96405-96430 | Acenaphthene | Acenaften | 0.03 | mg/kg |  | TRUE | 0.03 | totalanalyse | 18_hestnestunnelen\extracted\p18_results.csv
p18-HL-96405-96430 | Fluorene | Fluoren | 0.03 | mg/kg |  | TRUE | 0.03 | totalanalyse | 18_hestnestunnelen\extracted\p18_results.csv
p18-HL-96405-96430 | Phenanthrene | Fenantren | 0.03 | mg/kg |  | TRUE | 0.03 | totalanalyse | 18_hestnestunnelen\extracted\p18_results.csv
p18-HL-96405-96430 | Anthracene | Antracen | 0.03 | mg/kg |  | TRUE | 0.03 | totalanalyse | 18_hestnestunnelen\extracted\p18_results.csv
p18-HL-96405-96430 | Fluoranthene | Fluoranten | 0.03 | mg/kg |  | TRUE | 0.03 | totalanalyse | 18_hestnestunnelen\extracted\p18_results.csv
p18-HL-96405-96430 | Pyrene | Pyren | 0.03 | mg/kg |  | TRUE | 0.03 | totalanalyse | 18_hestnestunnelen\extracted\p18_results.csv
p18-HL-96405-96430 | Benzo(ghi)perylene | Benzo[ghi]perylen | 0.03 | mg/kg |  | TRUE | 0.03 | totalanalyse | 18_hestnestunnelen\extracted\p18_results.csv
p18-HL-96405-96430 | PCB28 | PCB 28 | 0.0015 | mg/kg |  | TRUE | 0.0015 | totalanalyse | 18_hestnestunnelen\extracted\p18_results.csv
p18-HL-96405-96430 | PCB52 | PCB 52 | 0.0015 | mg/kg |  | TRUE | 0.0015 | totalanalyse | 18_hestnestunnelen\extracted\p18_results.csv
p18-HL-96405-96430 | PCB101 | PCB 101 | 0.0015 | mg/kg |  | TRUE | 0.0015 | totalanalyse | 18_hestnestunnelen\extracted\p18_results.csv
p18-HL-96405-96430 | PCB118 | PCB 118 | 0.0015 | mg/kg |  | TRUE | 0.0015 | totalanalyse | 18_hestnestunnelen\extracted\p18_results.csv
p18-HL-96405-96430 | PCB138 | PCB 138 | 0.0015 | mg/kg |  | TRUE | 0.0015 | totalanalyse | 18_hestnestunnelen\extracted\p18_results.csv
p18-HL-96405-96430 | PCB153 | PCB 153 | 0.0015 | mg/kg |  | TRUE | 0.0015 | totalanalyse | 18_hestnestunnelen\extracted\p18_results.csv
p18-HL-96405-96430 | PCB180 | PCB 180 | 0.0015 | mg/kg |  | TRUE | 0.0015 | totalanalyse | 18_hestnestunnelen\extracted\p18_results.csv
p18-HL-96430-96455 | DryMatter | Tørrstoff | 89.7 | % |  | FALSE |  | totalanalyse | 18_hestnestunnelen\extracted\p18_results.csv
p18-HL-96430-96455 | As | Arsen (As) | 1.1 | mg/kg |  | TRUE | 1.1 | totalanalyse | 18_hestnestunnelen\extracted\p18_results.csv
p18-HL-96430-96455 | Pb | Bly (Pb) | 4.8 | mg/kg |  | FALSE |  | totalanalyse | 18_hestnestunnelen\extracted\p18_results.csv
p18-HL-96430-96455 | Cd | Kadmium (Cd) | 0.21 | mg/kg |  | TRUE | 0.21 | totalanalyse | 18_hestnestunnelen\extracted\p18_results.csv
p18-HL-96430-96455 | Cu | Kobber (Cu) | 24 | mg/kg |  | FALSE |  | totalanalyse | 18_hestnestunnelen\extracted\p18_results.csv
p18-HL-96430-96455 | Cr | Krom (Cr) | 22 | mg/kg |  | FALSE |  | totalanalyse | 18_hestnestunnelen\extracted\p18_results.csv
p18-HL-96430-96455 | Hg | Kvikksølv (Hg) | 0.011 | mg/kg |  | TRUE | 0.011 | totalanalyse | 18_hestnestunnelen\extracted\p18_results.csv
p18-HL-96430-96455 | Ni | Nikkel (Ni) | 13 | mg/kg |  | FALSE |  | totalanalyse | 18_hestnestunnelen\extracted\p18_results.csv
p18-HL-96430-96455 | Zn | Sink (Zn) | 51 | mg/kg |  | FALSE |  | totalanalyse | 18_hestnestunnelen\extracted\p18_results.csv
p18-HL-96430-96455 | Cr_VI | Krom (VI) | 0.23 | mg/kg |  | TRUE | 0.23 | totalanalyse | 18_hestnestunnelen\extracted\p18_results.csv
p18-HL-96430-96455 | Benzene | Benzen | 14 | µg/kg |  | FALSE |  | totalanalyse | 18_hestnestunnelen\extracted\p18_results.csv
p18-HL-96430-96455 | Toluene | Toluen | 100 | µg/kg |  | TRUE | 100 | totalanalyse | 18_hestnestunnelen\extracted\p18_results.csv
p18-HL-96430-96455 | Ethylbenzene | Etylbenzen | 100 | µg/kg |  | TRUE | 100 | totalanalyse | 18_hestnestunnelen\extracted\p18_results.csv
p18-HL-96430-96455 | Xylene | m/p/o-Xylen | 100 | µg/kg |  | TRUE | 100 | totalanalyse | 18_hestnestunnelen\extracted\p18_results.csv
p18-HL-96430-96455 | Alifater_C5-C6 | Alifater C5-C6 | 7 | mg/kg |  | TRUE | 7 | totalanalyse | 18_hestnestunnelen\extracted\p18_results.csv
p18-HL-96430-96455 | Alifater_C6-C8 | Alifater >C6-C8 | 7 | mg/kg |  | TRUE | 7 | totalanalyse | 18_hestnestunnelen\extracted\p18_results.csv
p18-HL-96430-96455 | Alifater_C8-C10 | Alifater >C8-C10 | 3 | mg/kg |  | TRUE | 3 | totalanalyse | 18_hestnestunnelen\extracted\p18_results.csv
p18-HL-96430-96455 | Alifater_C10-C12 | Alifater >C10-C12 | 5 | mg/kg |  | TRUE | 5 | totalanalyse | 18_hestnestunnelen\extracted\p18_results.csv
p18-HL-96430-96455 | Alifater_C12-C16 | Alifater >C12-C16 | 15 | mg/kg |  | FALSE |  | totalanalyse | 18_hestnestunnelen\extracted\p18_results.csv
p18-HL-96430-96455 | Alifater_C16-C35 | Alifater >C16-C35 | 94 | mg/kg |  | FALSE |  | totalanalyse | 18_hestnestunnelen\extracted\p18_results.csv
p18-HL-96430-96455 | Alifater_C5-C35 | Alifater C5-C35 | 110 | mg/kg |  | FALSE |  | totalanalyse | 18_hestnestunnelen\extracted\p18_results.csv
p18-HL-96430-96455 | Alifater_C12-C35 | Alifater >C12-C35 | 110 | mg/kg |  | FALSE |  | totalanalyse | 18_hestnestunnelen\extracted\p18_results.csv
p18-HL-96430-96455 | Aromatics_C8-C10 | Aromater >C8-C10 | 4 | mg/kg |  | TRUE | 4 | totalanalyse | 18_hestnestunnelen\extracted\p18_results.csv
p18-HL-96430-96455 | Aromatics_C10-C16 | Aromater >C10-C16 | 0.9 | mg/kg |  | TRUE | 0.9 | totalanalyse | 18_hestnestunnelen\extracted\p18_results.csv
p18-HL-96430-96455 | Aromatics_C16-C35 | Aromater >C16-C35 | 0.5 | mg/kg |  | TRUE | 0.5 | totalanalyse | 18_hestnestunnelen\extracted\p18_results.csv
p18-HL-96430-96455 | Benzo(a)anthracene | Benzo[a]antracen | 0.03 | mg/kg |  | TRUE | 0.03 | totalanalyse | 18_hestnestunnelen\extracted\p18_results.csv
p18-HL-96430-96455 | Chrysene | Krysen/Trifenylen | 0.03 | mg/kg |  | TRUE | 0.03 | totalanalyse | 18_hestnestunnelen\extracted\p18_results.csv
p18-HL-96430-96455 | Benzo(b,k)fluoranthene | Benzo(b,k)fluoranten | 0.03 | mg/kg |  | TRUE | 0.03 | totalanalyse | 18_hestnestunnelen\extracted\p18_results.csv
p18-HL-96430-96455 | Benzo(a)pyrene | Benzo[a]pyren | 0.03 | mg/kg |  | TRUE | 0.03 | totalanalyse | 18_hestnestunnelen\extracted\p18_results.csv
p18-HL-96430-96455 | Indeno(1,2,3-cd)pyrene | Indeno[1,2,3-cd]pyren | 0.03 | mg/kg |  | TRUE | 0.03 | totalanalyse | 18_hestnestunnelen\extracted\p18_results.csv
p18-HL-96430-96455 | Dibenz(a,h)anthracene | Dibenzo[a,h]antracen | 0.03 | mg/kg |  | TRUE | 0.03 | totalanalyse | 18_hestnestunnelen\extracted\p18_results.csv
p18-HL-96430-96455 | Naphthalene | Naftalen | 0.038 | mg/kg |  | FALSE |  | totalanalyse | 18_hestnestunnelen\extracted\p18_results.csv
p18-HL-96430-96455 | Acenaphthylene | Acenaftylen | 0.03 | mg/kg |  | TRUE | 0.03 | totalanalyse | 18_hestnestunnelen\extracted\p18_results.csv
p18-HL-96430-96455 | Acenaphthene | Acenaften | 0.03 | mg/kg |  | TRUE | 0.03 | totalanalyse | 18_hestnestunnelen\extracted\p18_results.csv
p18-HL-96430-96455 | Fluorene | Fluoren | 0.03 | mg/kg |  | TRUE | 0.03 | totalanalyse | 18_hestnestunnelen\extracted\p18_results.csv
p18-HL-96430-96455 | Phenanthrene | Fenantren | 0.03 | mg/kg |  | TRUE | 0.03 | totalanalyse | 18_hestnestunnelen\extracted\p18_results.csv
p18-HL-96430-96455 | Anthracene | Antracen | 0.03 | mg/kg |  | TRUE | 0.03 | totalanalyse | 18_hestnestunnelen\extracted\p18_results.csv
p18-HL-96430-96455 | Fluoranthene | Fluoranten | 0.03 | mg/kg |  | TRUE | 0.03 | totalanalyse | 18_hestnestunnelen\extracted\p18_results.csv
p18-HL-96430-96455 | Pyrene | Pyren | 0.03 | mg/kg |  | TRUE | 0.03 | totalanalyse | 18_hestnestunnelen\extracted\p18_results.csv
p18-HL-96430-96455 | Benzo(ghi)perylene | Benzo[ghi]perylen | 0.03 | mg/kg |  | TRUE | 0.03 | totalanalyse | 18_hestnestunnelen\extracted\p18_results.csv
p18-HL-96430-96455 | PAH16 | Sum PAH(16) EPA | 38 | µg/kg |  | FALSE |  | totalanalyse | 18_hestnestunnelen\extracted\p18_results.csv
p18-HL-96430-96455 | PCB28 | PCB 28 | 0.0015 | mg/kg |  | TRUE | 0.0015 | totalanalyse | 18_hestnestunnelen\extracted\p18_results.csv
p18-HL-96430-96455 | PCB52 | PCB 52 | 0.0015 | mg/kg |  | TRUE | 0.0015 | totalanalyse | 18_hestnestunnelen\extracted\p18_results.csv
p18-HL-96430-96455 | PCB101 | PCB 101 | 0.0015 | mg/kg |  | TRUE | 0.0015 | totalanalyse | 18_hestnestunnelen\extracted\p18_results.csv
p18-HL-96430-96455 | PCB118 | PCB 118 | 0.0015 | mg/kg |  | TRUE | 0.0015 | totalanalyse | 18_hestnestunnelen\extracted\p18_results.csv
p18-HL-96430-96455 | PCB138 | PCB 138 | 0.0015 | mg/kg |  | TRUE | 0.0015 | totalanalyse | 18_hestnestunnelen\extracted\p18_results.csv
p18-HL-96430-96455 | PCB153 | PCB 153 | 0.0015 | mg/kg |  | TRUE | 0.0015 | totalanalyse | 18_hestnestunnelen\extracted\p18_results.csv
p18-HL-96430-96455 | PCB180 | PCB 180 | 0.0015 | mg/kg |  | TRUE | 0.0015 | totalanalyse | 18_hestnestunnelen\extracted\p18_results.csv
p18-HL-96455-96480 | DryMatter | Tørrstoff | 92.2 | % |  | FALSE |  | totalanalyse | 18_hestnestunnelen\extracted\p18_results.csv
p18-HL-96455-96480 | As | Arsen (As) | 0.98 | mg/kg |  | TRUE | 0.98 | totalanalyse | 18_hestnestunnelen\extracted\p18_results.csv
p18-HL-96455-96480 | Pb | Bly (Pb) | 7 | mg/kg |  | FALSE |  | totalanalyse | 18_hestnestunnelen\extracted\p18_results.csv
p18-HL-96455-96480 | Cd | Kadmium (Cd) | 0.2 | mg/kg |  | TRUE | 0.2 | totalanalyse | 18_hestnestunnelen\extracted\p18_results.csv
p18-HL-96455-96480 | Cu | Kobber (Cu) | 37 | mg/kg |  | FALSE |  | totalanalyse | 18_hestnestunnelen\extracted\p18_results.csv
p18-HL-96455-96480 | Cr | Krom (Cr) | 15 | mg/kg |  | FALSE |  | totalanalyse | 18_hestnestunnelen\extracted\p18_results.csv
p18-HL-96455-96480 | Hg | Kvikksølv (Hg) | 0.0098 | mg/kg |  | TRUE | 0.0098 | totalanalyse | 18_hestnestunnelen\extracted\p18_results.csv
p18-HL-96455-96480 | Ni | Nikkel (Ni) | 7.9 | mg/kg |  | FALSE |  | totalanalyse | 18_hestnestunnelen\extracted\p18_results.csv
p18-HL-96455-96480 | Zn | Sink (Zn) | 45 | mg/kg |  | FALSE |  | totalanalyse | 18_hestnestunnelen\extracted\p18_results.csv
p18-HL-96455-96480 | Cr_VI | Krom (VI) | 0.74 | mg/kg |  | FALSE |  | totalanalyse | 18_hestnestunnelen\extracted\p18_results.csv
p18-HL-96455-96480 | Benzene | Benzen | 67 | µg/kg |  | FALSE |  | totalanalyse | 18_hestnestunnelen\extracted\p18_results.csv
p18-HL-96455-96480 | Toluene | Toluen | 100 | µg/kg |  | TRUE | 100 | totalanalyse | 18_hestnestunnelen\extracted\p18_results.csv
p18-HL-96455-96480 | Ethylbenzene | Etylbenzen | 100 | µg/kg |  | TRUE | 100 | totalanalyse | 18_hestnestunnelen\extracted\p18_results.csv
p18-HL-96455-96480 | Xylene | m/p/o-Xylen | 100 | µg/kg |  | TRUE | 100 | totalanalyse | 18_hestnestunnelen\extracted\p18_results.csv
p18-HL-96455-96480 | Alifater_C5-C6 | Alifater C5-C6 | 7 | mg/kg |  | TRUE | 7 | totalanalyse | 18_hestnestunnelen\extracted\p18_results.csv
p18-HL-96455-96480 | Alifater_C6-C8 | Alifater >C6-C8 | 7 | mg/kg |  | TRUE | 7 | totalanalyse | 18_hestnestunnelen\extracted\p18_results.csv
p18-HL-96455-96480 | Alifater_C8-C10 | Alifater >C8-C10 | 3 | mg/kg |  | TRUE | 3 | totalanalyse | 18_hestnestunnelen\extracted\p18_results.csv
p18-HL-96455-96480 | Alifater_C10-C12 | Alifater >C10-C12 | 5 | mg/kg |  | TRUE | 5 | totalanalyse | 18_hestnestunnelen\extracted\p18_results.csv
p18-HL-96455-96480 | Alifater_C12-C16 | Alifater >C12-C16 | 14 | mg/kg |  | FALSE |  | totalanalyse | 18_hestnestunnelen\extracted\p18_results.csv
p18-HL-96455-96480 | Alifater_C16-C35 | Alifater >C16-C35 | 170 | mg/kg |  | FALSE |  | totalanalyse | 18_hestnestunnelen\extracted\p18_results.csv
p18-HL-96455-96480 | Alifater_C5-C35 | Alifater C5-C35 | 180 | mg/kg |  | FALSE |  | totalanalyse | 18_hestnestunnelen\extracted\p18_results.csv
p18-HL-96455-96480 | Alifater_C12-C35 | Alifater >C12-C35 | 180 | mg/kg |  | FALSE |  | totalanalyse | 18_hestnestunnelen\extracted\p18_results.csv
p18-HL-96455-96480 | Aromatics_C8-C10 | Aromater >C8-C10 | 4 | mg/kg |  | TRUE | 4 | totalanalyse | 18_hestnestunnelen\extracted\p18_results.csv
p18-HL-96455-96480 | Aromatics_C10-C16 | Aromater >C10-C16 | 0.9 | mg/kg |  | TRUE | 0.9 | totalanalyse | 18_hestnestunnelen\extracted\p18_results.csv
p18-HL-96455-96480 | Aromatics_C16-C35 | Aromater >C16-C35 | 0.5 | mg/kg |  | TRUE | 0.5 | totalanalyse | 18_hestnestunnelen\extracted\p18_results.csv
p18-HL-96455-96480 | Benzo(a)anthracene | Benzo[a]antracen | 0.03 | mg/kg |  | TRUE | 0.03 | totalanalyse | 18_hestnestunnelen\extracted\p18_results.csv
p18-HL-96455-96480 | Chrysene | Krysen/Trifenylen | 0.03 | mg/kg |  | TRUE | 0.03 | totalanalyse | 18_hestnestunnelen\extracted\p18_results.csv
p18-HL-96455-96480 | Benzo(b,k)fluoranthene | Benzo(b,k)fluoranten | 0.03 | mg/kg |  | TRUE | 0.03 | totalanalyse | 18_hestnestunnelen\extracted\p18_results.csv
p18-HL-96455-96480 | Benzo(a)pyrene | Benzo[a]pyren | 0.03 | mg/kg |  | TRUE | 0.03 | totalanalyse | 18_hestnestunnelen\extracted\p18_results.csv
p18-HL-96455-96480 | Indeno(1,2,3-cd)pyrene | Indeno[1,2,3-cd]pyren | 0.03 | mg/kg |  | TRUE | 0.03 | totalanalyse | 18_hestnestunnelen\extracted\p18_results.csv
p18-HL-96455-96480 | Dibenz(a,h)anthracene | Dibenzo[a,h]antracen | 0.03 | mg/kg |  | TRUE | 0.03 | totalanalyse | 18_hestnestunnelen\extracted\p18_results.csv
p18-HL-96455-96480 | Naphthalene | Naftalen | 0.031 | mg/kg |  | FALSE |  | totalanalyse | 18_hestnestunnelen\extracted\p18_results.csv
p18-HL-96455-96480 | Acenaphthylene | Acenaftylen | 0.03 | mg/kg |  | TRUE | 0.03 | totalanalyse | 18_hestnestunnelen\extracted\p18_results.csv
p18-HL-96455-96480 | Acenaphthene | Acenaften | 0.03 | mg/kg |  | TRUE | 0.03 | totalanalyse | 18_hestnestunnelen\extracted\p18_results.csv
p18-HL-96455-96480 | Fluorene | Fluoren | 0.03 | mg/kg |  | TRUE | 0.03 | totalanalyse | 18_hestnestunnelen\extracted\p18_results.csv
p18-HL-96455-96480 | Phenanthrene | Fenantren | 0.03 | mg/kg |  | TRUE | 0.03 | totalanalyse | 18_hestnestunnelen\extracted\p18_results.csv
p18-HL-96455-96480 | Anthracene | Antracen | 0.03 | mg/kg |  | TRUE | 0.03 | totalanalyse | 18_hestnestunnelen\extracted\p18_results.csv
p18-HL-96455-96480 | Fluoranthene | Fluoranten | 0.03 | mg/kg |  | TRUE | 0.03 | totalanalyse | 18_hestnestunnelen\extracted\p18_results.csv
p18-HL-96455-96480 | Pyrene | Pyren | 0.03 | mg/kg |  | TRUE | 0.03 | totalanalyse | 18_hestnestunnelen\extracted\p18_results.csv
p18-HL-96455-96480 | Benzo(ghi)perylene | Benzo[ghi]perylen | 0.03 | mg/kg |  | TRUE | 0.03 | totalanalyse | 18_hestnestunnelen\extracted\p18_results.csv
p18-HL-96455-96480 | PAH16 | Sum PAH(16) EPA | 31 | µg/kg |  | FALSE |  | totalanalyse | 18_hestnestunnelen\extracted\p18_results.csv
p18-HL-96455-96480 | PCB28 | PCB 28 | 0.0015 | mg/kg |  | TRUE | 0.0015 | totalanalyse | 18_hestnestunnelen\extracted\p18_results.csv
p18-HL-96455-96480 | PCB52 | PCB 52 | 0.0015 | mg/kg |  | TRUE | 0.0015 | totalanalyse | 18_hestnestunnelen\extracted\p18_results.csv
p18-HL-96455-96480 | PCB101 | PCB 101 | 0.0015 | mg/kg |  | TRUE | 0.0015 | totalanalyse | 18_hestnestunnelen\extracted\p18_results.csv
p18-HL-96455-96480 | PCB118 | PCB 118 | 0.0015 | mg/kg |  | TRUE | 0.0015 | totalanalyse | 18_hestnestunnelen\extracted\p18_results.csv
p18-HL-96455-96480 | PCB138 | PCB 138 | 0.0015 | mg/kg |  | TRUE | 0.0015 | totalanalyse | 18_hestnestunnelen\extracted\p18_results.csv
p18-HL-96455-96480 | PCB153 | PCB 153 | 0.0015 | mg/kg |  | TRUE | 0.0015 | totalanalyse | 18_hestnestunnelen\extracted\p18_results.csv
p18-HL-96455-96480 | PCB180 | PCB 180 | 0.0015 | mg/kg |  | TRUE | 0.0015 | totalanalyse | 18_hestnestunnelen\extracted\p18_results.csv
p18-HL-96480-96505 | DryMatter | Tørrstoff | 89.8 | % |  | FALSE |  | totalanalyse | 18_hestnestunnelen\extracted\p18_results.csv
p18-HL-96480-96505 | As | Arsen (As) | 1.3 | mg/kg |  | FALSE |  | totalanalyse | 18_hestnestunnelen\extracted\p18_results.csv
p18-HL-96480-96505 | Pb | Bly (Pb) | 5.4 | mg/kg |  | FALSE |  | totalanalyse | 18_hestnestunnelen\extracted\p18_results.csv
p18-HL-96480-96505 | Cd | Kadmium (Cd) | 0.21 | mg/kg |  | TRUE | 0.21 | totalanalyse | 18_hestnestunnelen\extracted\p18_results.csv
p18-HL-96480-96505 | Cu | Kobber (Cu) | 23 | mg/kg |  | FALSE |  | totalanalyse | 18_hestnestunnelen\extracted\p18_results.csv
p18-HL-96480-96505 | Cr | Krom (Cr) | 16 | mg/kg |  | FALSE |  | totalanalyse | 18_hestnestunnelen\extracted\p18_results.csv
p18-HL-96480-96505 | Hg | Kvikksølv (Hg) | 0.011 | mg/kg |  | TRUE | 0.011 | totalanalyse | 18_hestnestunnelen\extracted\p18_results.csv
p18-HL-96480-96505 | Ni | Nikkel (Ni) | 12 | mg/kg |  | FALSE |  | totalanalyse | 18_hestnestunnelen\extracted\p18_results.csv
p18-HL-96480-96505 | Zn | Sink (Zn) | 47 | mg/kg |  | FALSE |  | totalanalyse | 18_hestnestunnelen\extracted\p18_results.csv
p18-HL-96480-96505 | Cr_VI | Krom (VI) | 0.23 | mg/kg |  | TRUE | 0.23 | totalanalyse | 18_hestnestunnelen\extracted\p18_results.csv
p18-HL-96480-96505 | Benzene | Benzen | 15 | µg/kg |  | FALSE |  | totalanalyse | 18_hestnestunnelen\extracted\p18_results.csv
p18-HL-96480-96505 | Toluene | Toluen | 100 | µg/kg |  | TRUE | 100 | totalanalyse | 18_hestnestunnelen\extracted\p18_results.csv
p18-HL-96480-96505 | Ethylbenzene | Etylbenzen | 100 | µg/kg |  | TRUE | 100 | totalanalyse | 18_hestnestunnelen\extracted\p18_results.csv
p18-HL-96480-96505 | Xylene | m/p/o-Xylen | 100 | µg/kg |  | TRUE | 100 | totalanalyse | 18_hestnestunnelen\extracted\p18_results.csv
p18-HL-96480-96505 | Alifater_C5-C6 | Alifater C5-C6 | 7 | mg/kg |  | TRUE | 7 | totalanalyse | 18_hestnestunnelen\extracted\p18_results.csv
p18-HL-96480-96505 | Alifater_C6-C8 | Alifater >C6-C8 | 7 | mg/kg |  | TRUE | 7 | totalanalyse | 18_hestnestunnelen\extracted\p18_results.csv
p18-HL-96480-96505 | Alifater_C8-C10 | Alifater >C8-C10 | 3 | mg/kg |  | TRUE | 3 | totalanalyse | 18_hestnestunnelen\extracted\p18_results.csv
p18-HL-96480-96505 | Alifater_C10-C12 | Alifater >C10-C12 | 5 | mg/kg |  | TRUE | 5 | totalanalyse | 18_hestnestunnelen\extracted\p18_results.csv
p18-HL-96480-96505 | Alifater_C12-C16 | Alifater >C12-C16 | 5.4 | mg/kg |  | FALSE |  | totalanalyse | 18_hestnestunnelen\extracted\p18_results.csv
p18-HL-96480-96505 | Alifater_C16-C35 | Alifater >C16-C35 | 43 | mg/kg |  | FALSE |  | totalanalyse | 18_hestnestunnelen\extracted\p18_results.csv
p18-HL-96480-96505 | Alifater_C5-C35 | Alifater C5-C35 | 48 | mg/kg |  | FALSE |  | totalanalyse | 18_hestnestunnelen\extracted\p18_results.csv
p18-HL-96480-96505 | Alifater_C12-C35 | Alifater >C12-C35 | 48 | mg/kg |  | FALSE |  | totalanalyse | 18_hestnestunnelen\extracted\p18_results.csv
p18-HL-96480-96505 | Aromatics_C8-C10 | Aromater >C8-C10 | 4 | mg/kg |  | TRUE | 4 | totalanalyse | 18_hestnestunnelen\extracted\p18_results.csv
p18-HL-96480-96505 | Aromatics_C10-C16 | Aromater >C10-C16 | 0.9 | mg/kg |  | TRUE | 0.9 | totalanalyse | 18_hestnestunnelen\extracted\p18_results.csv
p18-HL-96480-96505 | Aromatics_C16-C35 | Aromater >C16-C35 | 0.5 | mg/kg |  | TRUE | 0.5 | totalanalyse | 18_hestnestunnelen\extracted\p18_results.csv
p18-HL-96480-96505 | Benzo(a)anthracene | Benzo[a]antracen | 0.03 | mg/kg |  | TRUE | 0.03 | totalanalyse | 18_hestnestunnelen\extracted\p18_results.csv
p18-HL-96480-96505 | Chrysene | Krysen/Trifenylen | 0.03 | mg/kg |  | TRUE | 0.03 | totalanalyse | 18_hestnestunnelen\extracted\p18_results.csv
p18-HL-96480-96505 | Benzo(b,k)fluoranthene | Benzo(b,k)fluoranten | 0.03 | mg/kg |  | TRUE | 0.03 | totalanalyse | 18_hestnestunnelen\extracted\p18_results.csv
p18-HL-96480-96505 | Benzo(a)pyrene | Benzo[a]pyren | 0.03 | mg/kg |  | TRUE | 0.03 | totalanalyse | 18_hestnestunnelen\extracted\p18_results.csv
p18-HL-96480-96505 | Indeno(1,2,3-cd)pyrene | Indeno[1,2,3-cd]pyren | 0.03 | mg/kg |  | TRUE | 0.03 | totalanalyse | 18_hestnestunnelen\extracted\p18_results.csv
p18-HL-96480-96505 | Dibenz(a,h)anthracene | Dibenzo[a,h]antracen | 0.03 | mg/kg |  | TRUE | 0.03 | totalanalyse | 18_hestnestunnelen\extracted\p18_results.csv
p18-HL-96480-96505 | Naphthalene | Naftalen | 0.092 | mg/kg |  | FALSE |  | totalanalyse | 18_hestnestunnelen\extracted\p18_results.csv
p18-HL-96480-96505 | Acenaphthylene | Acenaftylen | 0.03 | mg/kg |  | TRUE | 0.03 | totalanalyse | 18_hestnestunnelen\extracted\p18_results.csv
p18-HL-96480-96505 | Acenaphthene | Acenaften | 0.03 | mg/kg |  | TRUE | 0.03 | totalanalyse | 18_hestnestunnelen\extracted\p18_results.csv
p18-HL-96480-96505 | Fluorene | Fluoren | 0.042 | mg/kg |  | FALSE |  | totalanalyse | 18_hestnestunnelen\extracted\p18_results.csv
p18-HL-96480-96505 | Phenanthrene | Fenantren | 0.03 | mg/kg |  | TRUE | 0.03 | totalanalyse | 18_hestnestunnelen\extracted\p18_results.csv
p18-HL-96480-96505 | Anthracene | Antracen | 0.03 | mg/kg |  | TRUE | 0.03 | totalanalyse | 18_hestnestunnelen\extracted\p18_results.csv
p18-HL-96480-96505 | Fluoranthene | Fluoranten | 0.03 | mg/kg |  | TRUE | 0.03 | totalanalyse | 18_hestnestunnelen\extracted\p18_results.csv
p18-HL-96480-96505 | Pyrene | Pyren | 0.038 | mg/kg |  | FALSE |  | totalanalyse | 18_hestnestunnelen\extracted\p18_results.csv
p18-HL-96480-96505 | Benzo(ghi)perylene | Benzo[ghi]perylen | 0.03 | mg/kg |  | TRUE | 0.03 | totalanalyse | 18_hestnestunnelen\extracted\p18_results.csv
p18-HL-96480-96505 | PAH16 | Sum PAH(16) EPA | 170 | µg/kg |  | FALSE |  | totalanalyse | 18_hestnestunnelen\extracted\p18_results.csv
p18-HL-96480-96505 | PCB28 | PCB 28 | 0.0015 | mg/kg |  | TRUE | 0.0015 | totalanalyse | 18_hestnestunnelen\extracted\p18_results.csv
p18-HL-96480-96505 | PCB52 | PCB 52 | 0.0015 | mg/kg |  | TRUE | 0.0015 | totalanalyse | 18_hestnestunnelen\extracted\p18_results.csv
p18-HL-96480-96505 | PCB101 | PCB 101 | 0.0015 | mg/kg |  | TRUE | 0.0015 | totalanalyse | 18_hestnestunnelen\extracted\p18_results.csv
p18-HL-96480-96505 | PCB118 | PCB 118 | 0.0015 | mg/kg |  | TRUE | 0.0015 | totalanalyse | 18_hestnestunnelen\extracted\p18_results.csv
p18-HL-96480-96505 | PCB138 | PCB 138 | 0.0015 | mg/kg |  | TRUE | 0.0015 | totalanalyse | 18_hestnestunnelen\extracted\p18_results.csv
p18-HL-96480-96505 | PCB153 | PCB 153 | 0.0015 | mg/kg |  | TRUE | 0.0015 | totalanalyse | 18_hestnestunnelen\extracted\p18_results.csv
p18-HL-96480-96505 | PCB180 | PCB 180 | 0.0015 | mg/kg |  | TRUE | 0.0015 | totalanalyse | 18_hestnestunnelen\extracted\p18_results.csv
p18-HL-96505-96530 | DryMatter | Tørrstoff | 94.6 | % |  | FALSE |  | totalanalyse | 18_hestnestunnelen\extracted\p18_results.csv
p18-HL-96505-96530 | As | Arsen (As) | 0.96 | mg/kg |  | TRUE | 0.96 | totalanalyse | 18_hestnestunnelen\extracted\p18_results.csv
p18-HL-96505-96530 | Pb | Bly (Pb) | 5.5 | mg/kg |  | FALSE |  | totalanalyse | 18_hestnestunnelen\extracted\p18_results.csv
p18-HL-96505-96530 | Cd | Kadmium (Cd) | 0.2 | mg/kg |  | TRUE | 0.2 | totalanalyse | 18_hestnestunnelen\extracted\p18_results.csv
p18-HL-96505-96530 | Cu | Kobber (Cu) | 24 | mg/kg |  | FALSE |  | totalanalyse | 18_hestnestunnelen\extracted\p18_results.csv
p18-HL-96505-96530 | Cr | Krom (Cr) | 13 | mg/kg |  | FALSE |  | totalanalyse | 18_hestnestunnelen\extracted\p18_results.csv
p18-HL-96505-96530 | Hg | Kvikksølv (Hg) | 0.0096 | mg/kg |  | TRUE | 0.0096 | totalanalyse | 18_hestnestunnelen\extracted\p18_results.csv
p18-HL-96505-96530 | Ni | Nikkel (Ni) | 9.1 | mg/kg |  | FALSE |  | totalanalyse | 18_hestnestunnelen\extracted\p18_results.csv
p18-HL-96505-96530 | Zn | Sink (Zn) | 51 | mg/kg |  | FALSE |  | totalanalyse | 18_hestnestunnelen\extracted\p18_results.csv
p18-HL-96505-96530 | Cr_VI | Krom (VI) | 0.22 | mg/kg |  | TRUE | 0.22 | totalanalyse | 18_hestnestunnelen\extracted\p18_results.csv
p18-HL-96505-96530 | Benzene | Benzen | 59 | µg/kg |  | FALSE |  | totalanalyse | 18_hestnestunnelen\extracted\p18_results.csv
p18-HL-96505-96530 | Toluene | Toluen | 100 | µg/kg |  | TRUE | 100 | totalanalyse | 18_hestnestunnelen\extracted\p18_results.csv
p18-HL-96505-96530 | Ethylbenzene | Etylbenzen | 100 | µg/kg |  | TRUE | 100 | totalanalyse | 18_hestnestunnelen\extracted\p18_results.csv
p18-HL-96505-96530 | Xylene | m/p/o-Xylen | 100 | µg/kg |  | TRUE | 100 | totalanalyse | 18_hestnestunnelen\extracted\p18_results.csv
p18-HL-96505-96530 | Alifater_C5-C6 | Alifater C5-C6 | 7 | mg/kg |  | TRUE | 7 | totalanalyse | 18_hestnestunnelen\extracted\p18_results.csv
p18-HL-96505-96530 | Alifater_C6-C8 | Alifater >C6-C8 | 7 | mg/kg |  | TRUE | 7 | totalanalyse | 18_hestnestunnelen\extracted\p18_results.csv
p18-HL-96505-96530 | Alifater_C8-C10 | Alifater >C8-C10 | 3 | mg/kg |  | TRUE | 3 | totalanalyse | 18_hestnestunnelen\extracted\p18_results.csv
p18-HL-96505-96530 | Alifater_C10-C12 | Alifater >C10-C12 | 5 | mg/kg |  | TRUE | 5 | totalanalyse | 18_hestnestunnelen\extracted\p18_results.csv
p18-HL-96505-96530 | Alifater_C12-C16 | Alifater >C12-C16 | 5 | mg/kg |  | TRUE | 5 | totalanalyse | 18_hestnestunnelen\extracted\p18_results.csv
p18-HL-96505-96530 | Alifater_C16-C35 | Alifater >C16-C35 | 32 | mg/kg |  | FALSE |  | totalanalyse | 18_hestnestunnelen\extracted\p18_results.csv
p18-HL-96505-96530 | Alifater_C5-C35 | Alifater C5-C35 | 32 | mg/kg |  | FALSE |  | totalanalyse | 18_hestnestunnelen\extracted\p18_results.csv
p18-HL-96505-96530 | Alifater_C12-C35 | Alifater >C12-C35 | 32 | mg/kg |  | FALSE |  | totalanalyse | 18_hestnestunnelen\extracted\p18_results.csv
p18-HL-96505-96530 | Aromatics_C8-C10 | Aromater >C8-C10 | 4 | mg/kg |  | TRUE | 4 | totalanalyse | 18_hestnestunnelen\extracted\p18_results.csv
p18-HL-96505-96530 | Aromatics_C10-C16 | Aromater >C10-C16 | 0.9 | mg/kg |  | TRUE | 0.9 | totalanalyse | 18_hestnestunnelen\extracted\p18_results.csv
p18-HL-96505-96530 | Aromatics_C16-C35 | Aromater >C16-C35 | 0.5 | mg/kg |  | TRUE | 0.5 | totalanalyse | 18_hestnestunnelen\extracted\p18_results.csv
p18-HL-96505-96530 | Benzo(a)anthracene | Benzo[a]antracen | 0.03 | mg/kg |  | TRUE | 0.03 | totalanalyse | 18_hestnestunnelen\extracted\p18_results.csv
p18-HL-96505-96530 | Chrysene | Krysen/Trifenylen | 0.03 | mg/kg |  | TRUE | 0.03 | totalanalyse | 18_hestnestunnelen\extracted\p18_results.csv
p18-HL-96505-96530 | Benzo(b,k)fluoranthene | Benzo(b,k)fluoranten | 0.03 | mg/kg |  | TRUE | 0.03 | totalanalyse | 18_hestnestunnelen\extracted\p18_results.csv
p18-HL-96505-96530 | Benzo(a)pyrene | Benzo[a]pyren | 0.03 | mg/kg |  | TRUE | 0.03 | totalanalyse | 18_hestnestunnelen\extracted\p18_results.csv
p18-HL-96505-96530 | Indeno(1,2,3-cd)pyrene | Indeno[1,2,3-cd]pyren | 0.03 | mg/kg |  | TRUE | 0.03 | totalanalyse | 18_hestnestunnelen\extracted\p18_results.csv
p18-HL-96505-96530 | Dibenz(a,h)anthracene | Dibenzo[a,h]antracen | 0.03 | mg/kg |  | TRUE | 0.03 | totalanalyse | 18_hestnestunnelen\extracted\p18_results.csv
p18-HL-96505-96530 | Naphthalene | Naftalen | 0.03 | mg/kg |  | TRUE | 0.03 | totalanalyse | 18_hestnestunnelen\extracted\p18_results.csv
p18-HL-96505-96530 | Acenaphthylene | Acenaftylen | 0.03 | mg/kg |  | TRUE | 0.03 | totalanalyse | 18_hestnestunnelen\extracted\p18_results.csv
p18-HL-96505-96530 | Acenaphthene | Acenaften | 0.03 | mg/kg |  | TRUE | 0.03 | totalanalyse | 18_hestnestunnelen\extracted\p18_results.csv
p18-HL-96505-96530 | Fluorene | Fluoren | 0.03 | mg/kg |  | TRUE | 0.03 | totalanalyse | 18_hestnestunnelen\extracted\p18_results.csv
p18-HL-96505-96530 | Phenanthrene | Fenantren | 0.03 | mg/kg |  | TRUE | 0.03 | totalanalyse | 18_hestnestunnelen\extracted\p18_results.csv
p18-HL-96505-96530 | Anthracene | Antracen | 0.03 | mg/kg |  | TRUE | 0.03 | totalanalyse | 18_hestnestunnelen\extracted\p18_results.csv
p18-HL-96505-96530 | Fluoranthene | Fluoranten | 0.03 | mg/kg |  | TRUE | 0.03 | totalanalyse | 18_hestnestunnelen\extracted\p18_results.csv
p18-HL-96505-96530 | Pyrene | Pyren | 0.03 | mg/kg |  | TRUE | 0.03 | totalanalyse | 18_hestnestunnelen\extracted\p18_results.csv
p18-HL-96505-96530 | Benzo(ghi)perylene | Benzo[ghi]perylen | 0.03 | mg/kg |  | TRUE | 0.03 | totalanalyse | 18_hestnestunnelen\extracted\p18_results.csv
p18-HL-96505-96530 | PCB28 | PCB 28 | 0.0015 | mg/kg |  | TRUE | 0.0015 | totalanalyse | 18_hestnestunnelen\extracted\p18_results.csv
p18-HL-96505-96530 | PCB52 | PCB 52 | 0.0015 | mg/kg |  | TRUE | 0.0015 | totalanalyse | 18_hestnestunnelen\extracted\p18_results.csv
p18-HL-96505-96530 | PCB101 | PCB 101 | 0.0015 | mg/kg |  | TRUE | 0.0015 | totalanalyse | 18_hestnestunnelen\extracted\p18_results.csv
p18-HL-96505-96530 | PCB118 | PCB 118 | 0.0015 | mg/kg |  | TRUE | 0.0015 | totalanalyse | 18_hestnestunnelen\extracted\p18_results.csv
p18-HL-96505-96530 | PCB138 | PCB 138 | 0.0015 | mg/kg |  | TRUE | 0.0015 | totalanalyse | 18_hestnestunnelen\extracted\p18_results.csv
p18-HL-96505-96530 | PCB153 | PCB 153 | 0.0015 | mg/kg |  | TRUE | 0.0015 | totalanalyse | 18_hestnestunnelen\extracted\p18_results.csv
p18-HL-96505-96530 | PCB180 | PCB 180 | 0.0015 | mg/kg |  | TRUE | 0.0015 | totalanalyse | 18_hestnestunnelen\extracted\p18_results.csv
p18-HL-96530-96555 | DryMatter | Tørrstoff | 93.1 | % |  | FALSE |  | totalanalyse | 18_hestnestunnelen\extracted\p18_results.csv
p18-HL-96530-96555 | As | Arsen (As) | 0.98 | mg/kg |  | TRUE | 0.98 | totalanalyse | 18_hestnestunnelen\extracted\p18_results.csv
p18-HL-96530-96555 | Pb | Bly (Pb) | 7.8 | mg/kg |  | FALSE |  | totalanalyse | 18_hestnestunnelen\extracted\p18_results.csv
p18-HL-96530-96555 | Cd | Kadmium (Cd) | 0.2 | mg/kg |  | TRUE | 0.2 | totalanalyse | 18_hestnestunnelen\extracted\p18_results.csv
p18-HL-96530-96555 | Cu | Kobber (Cu) | 25 | mg/kg |  | FALSE |  | totalanalyse | 18_hestnestunnelen\extracted\p18_results.csv
p18-HL-96530-96555 | Cr | Krom (Cr) | 18 | mg/kg |  | FALSE |  | totalanalyse | 18_hestnestunnelen\extracted\p18_results.csv
p18-HL-96530-96555 | Hg | Kvikksølv (Hg) | 0.0097 | mg/kg |  | TRUE | 0.0097 | totalanalyse | 18_hestnestunnelen\extracted\p18_results.csv
p18-HL-96530-96555 | Ni | Nikkel (Ni) | 10 | mg/kg |  | FALSE |  | totalanalyse | 18_hestnestunnelen\extracted\p18_results.csv
p18-HL-96530-96555 | Zn | Sink (Zn) | 49 | mg/kg |  | FALSE |  | totalanalyse | 18_hestnestunnelen\extracted\p18_results.csv
p18-HL-96530-96555 | Cr_VI | Krom (VI) | 0.22 | mg/kg |  | TRUE | 0.22 | totalanalyse | 18_hestnestunnelen\extracted\p18_results.csv
p18-HL-96530-96555 | Benzene | Benzen | 28 | µg/kg |  | FALSE |  | totalanalyse | 18_hestnestunnelen\extracted\p18_results.csv
p18-HL-96530-96555 | Toluene | Toluen | 100 | µg/kg |  | TRUE | 100 | totalanalyse | 18_hestnestunnelen\extracted\p18_results.csv
p18-HL-96530-96555 | Ethylbenzene | Etylbenzen | 100 | µg/kg |  | TRUE | 100 | totalanalyse | 18_hestnestunnelen\extracted\p18_results.csv
p18-HL-96530-96555 | Xylene | m/p/o-Xylen | 100 | µg/kg |  | TRUE | 100 | totalanalyse | 18_hestnestunnelen\extracted\p18_results.csv
p18-HL-96530-96555 | Alifater_C5-C6 | Alifater C5-C6 | 7 | mg/kg |  | TRUE | 7 | totalanalyse | 18_hestnestunnelen\extracted\p18_results.csv
p18-HL-96530-96555 | Alifater_C6-C8 | Alifater >C6-C8 | 7 | mg/kg |  | TRUE | 7 | totalanalyse | 18_hestnestunnelen\extracted\p18_results.csv
p18-HL-96530-96555 | Alifater_C8-C10 | Alifater >C8-C10 | 3 | mg/kg |  | TRUE | 3 | totalanalyse | 18_hestnestunnelen\extracted\p18_results.csv
p18-HL-96530-96555 | Alifater_C10-C12 | Alifater >C10-C12 | 5 | mg/kg |  | TRUE | 5 | totalanalyse | 18_hestnestunnelen\extracted\p18_results.csv
p18-HL-96530-96555 | Alifater_C12-C16 | Alifater >C12-C16 | 5.3 | mg/kg |  | FALSE |  | totalanalyse | 18_hestnestunnelen\extracted\p18_results.csv
p18-HL-96530-96555 | Alifater_C16-C35 | Alifater >C16-C35 | 37 | mg/kg |  | FALSE |  | totalanalyse | 18_hestnestunnelen\extracted\p18_results.csv
p18-HL-96530-96555 | Alifater_C5-C35 | Alifater C5-C35 | 42 | mg/kg |  | FALSE |  | totalanalyse | 18_hestnestunnelen\extracted\p18_results.csv
p18-HL-96530-96555 | Alifater_C12-C35 | Alifater >C12-C35 | 42 | mg/kg |  | FALSE |  | totalanalyse | 18_hestnestunnelen\extracted\p18_results.csv
p18-HL-96530-96555 | Aromatics_C8-C10 | Aromater >C8-C10 | 4 | mg/kg |  | TRUE | 4 | totalanalyse | 18_hestnestunnelen\extracted\p18_results.csv
p18-HL-96530-96555 | Aromatics_C10-C16 | Aromater >C10-C16 | 0.9 | mg/kg |  | TRUE | 0.9 | totalanalyse | 18_hestnestunnelen\extracted\p18_results.csv
p18-HL-96530-96555 | Aromatics_C16-C35 | Aromater >C16-C35 | 0.5 | mg/kg |  | TRUE | 0.5 | totalanalyse | 18_hestnestunnelen\extracted\p18_results.csv
p18-HL-96530-96555 | Benzo(a)anthracene | Benzo[a]antracen | 0.03 | mg/kg |  | TRUE | 0.03 | totalanalyse | 18_hestnestunnelen\extracted\p18_results.csv
p18-HL-96530-96555 | Chrysene | Krysen/Trifenylen | 0.03 | mg/kg |  | TRUE | 0.03 | totalanalyse | 18_hestnestunnelen\extracted\p18_results.csv
p18-HL-96530-96555 | Benzo(b,k)fluoranthene | Benzo(b,k)fluoranten | 0.03 | mg/kg |  | TRUE | 0.03 | totalanalyse | 18_hestnestunnelen\extracted\p18_results.csv
p18-HL-96530-96555 | Benzo(a)pyrene | Benzo[a]pyren | 0.03 | mg/kg |  | TRUE | 0.03 | totalanalyse | 18_hestnestunnelen\extracted\p18_results.csv
p18-HL-96530-96555 | Indeno(1,2,3-cd)pyrene | Indeno[1,2,3-cd]pyren | 0.03 | mg/kg |  | TRUE | 0.03 | totalanalyse | 18_hestnestunnelen\extracted\p18_results.csv
p18-HL-96530-96555 | Dibenz(a,h)anthracene | Dibenzo[a,h]antracen | 0.03 | mg/kg |  | TRUE | 0.03 | totalanalyse | 18_hestnestunnelen\extracted\p18_results.csv
p18-HL-96530-96555 | Naphthalene | Naftalen | 0.03 | mg/kg |  | TRUE | 0.03 | totalanalyse | 18_hestnestunnelen\extracted\p18_results.csv
p18-HL-96530-96555 | Acenaphthylene | Acenaftylen | 0.03 | mg/kg |  | TRUE | 0.03 | totalanalyse | 18_hestnestunnelen\extracted\p18_results.csv
p18-HL-96530-96555 | Acenaphthene | Acenaften | 0.03 | mg/kg |  | TRUE | 0.03 | totalanalyse | 18_hestnestunnelen\extracted\p18_results.csv
p18-HL-96530-96555 | Fluorene | Fluoren | 0.03 | mg/kg |  | TRUE | 0.03 | totalanalyse | 18_hestnestunnelen\extracted\p18_results.csv
p18-HL-96530-96555 | Phenanthrene | Fenantren | 0.03 | mg/kg |  | TRUE | 0.03 | totalanalyse | 18_hestnestunnelen\extracted\p18_results.csv
p18-HL-96530-96555 | Anthracene | Antracen | 0.03 | mg/kg |  | TRUE | 0.03 | totalanalyse | 18_hestnestunnelen\extracted\p18_results.csv
p18-HL-96530-96555 | Fluoranthene | Fluoranten | 0.03 | mg/kg |  | TRUE | 0.03 | totalanalyse | 18_hestnestunnelen\extracted\p18_results.csv
p18-HL-96530-96555 | Pyrene | Pyren | 0.03 | mg/kg |  | TRUE | 0.03 | totalanalyse | 18_hestnestunnelen\extracted\p18_results.csv
p18-HL-96530-96555 | Benzo(ghi)perylene | Benzo[ghi]perylen | 0.03 | mg/kg |  | TRUE | 0.03 | totalanalyse | 18_hestnestunnelen\extracted\p18_results.csv
p18-HL-96530-96555 | PAH16 | Sum PAH(16) EPA | 31 | µg/kg |  | FALSE |  | totalanalyse | 18_hestnestunnelen\extracted\p18_results.csv
p18-HL-96530-96555 | PCB28 | PCB 28 | 0.0015 | mg/kg |  | TRUE | 0.0015 | totalanalyse | 18_hestnestunnelen\extracted\p18_results.csv
p18-HL-96530-96555 | PCB52 | PCB 52 | 0.0015 | mg/kg |  | TRUE | 0.0015 | totalanalyse | 18_hestnestunnelen\extracted\p18_results.csv
p18-HL-96530-96555 | PCB101 | PCB 101 | 0.0015 | mg/kg |  | TRUE | 0.0015 | totalanalyse | 18_hestnestunnelen\extracted\p18_results.csv
p18-HL-96530-96555 | PCB118 | PCB 118 | 0.0015 | mg/kg |  | TRUE | 0.0015 | totalanalyse | 18_hestnestunnelen\extracted\p18_results.csv
p18-HL-96530-96555 | PCB138 | PCB 138 | 0.0015 | mg/kg |  | TRUE | 0.0015 | totalanalyse | 18_hestnestunnelen\extracted\p18_results.csv
p18-HL-96530-96555 | PCB153 | PCB 153 | 0.0015 | mg/kg |  | TRUE | 0.0015 | totalanalyse | 18_hestnestunnelen\extracted\p18_results.csv
p18-HL-96530-96555 | PCB180 | PCB 180 | 0.0015 | mg/kg |  | TRUE | 0.0015 | totalanalyse | 18_hestnestunnelen\extracted\p18_results.csv
p18-HL-96555-96580 | DryMatter | Tørrstoff | 91.7 | % |  | FALSE |  | totalanalyse | 18_hestnestunnelen\extracted\p18_results.csv
p18-HL-96555-96580 | As | Arsen (As) | 1 | mg/kg |  | FALSE |  | totalanalyse | 18_hestnestunnelen\extracted\p18_results.csv
p18-HL-96555-96580 | Pb | Bly (Pb) | 4.1 | mg/kg |  | FALSE |  | totalanalyse | 18_hestnestunnelen\extracted\p18_results.csv
p18-HL-96555-96580 | Cd | Kadmium (Cd) | 0.2 | mg/kg |  | TRUE | 0.2 | totalanalyse | 18_hestnestunnelen\extracted\p18_results.csv
p18-HL-96555-96580 | Cu | Kobber (Cu) | 24 | mg/kg |  | FALSE |  | totalanalyse | 18_hestnestunnelen\extracted\p18_results.csv
p18-HL-96555-96580 | Cr | Krom (Cr) | 28 | mg/kg |  | FALSE |  | totalanalyse | 18_hestnestunnelen\extracted\p18_results.csv
p18-HL-96555-96580 | Hg | Kvikksølv (Hg) | 0.011 | mg/kg |  | FALSE |  | totalanalyse | 18_hestnestunnelen\extracted\p18_results.csv
p18-HL-96555-96580 | Ni | Nikkel (Ni) | 15 | mg/kg |  | FALSE |  | totalanalyse | 18_hestnestunnelen\extracted\p18_results.csv
p18-HL-96555-96580 | Zn | Sink (Zn) | 54 | mg/kg |  | FALSE |  | totalanalyse | 18_hestnestunnelen\extracted\p18_results.csv
p18-HL-96555-96580 | Cr_VI | Krom (VI) | 0.22 | mg/kg |  | TRUE | 0.22 | totalanalyse | 18_hestnestunnelen\extracted\p18_results.csv
p18-HL-96555-96580 | Benzene | Benzen | 73 | µg/kg |  | FALSE |  | totalanalyse | 18_hestnestunnelen\extracted\p18_results.csv
p18-HL-96555-96580 | Toluene | Toluen | 100 | µg/kg |  | TRUE | 100 | totalanalyse | 18_hestnestunnelen\extracted\p18_results.csv
p18-HL-96555-96580 | Ethylbenzene | Etylbenzen | 100 | µg/kg |  | TRUE | 100 | totalanalyse | 18_hestnestunnelen\extracted\p18_results.csv
p18-HL-96555-96580 | Xylene | m/p/o-Xylen | 100 | µg/kg |  | TRUE | 100 | totalanalyse | 18_hestnestunnelen\extracted\p18_results.csv
p18-HL-96555-96580 | Alifater_C5-C6 | Alifater C5-C6 | 7 | mg/kg |  | TRUE | 7 | totalanalyse | 18_hestnestunnelen\extracted\p18_results.csv
p18-HL-96555-96580 | Alifater_C6-C8 | Alifater >C6-C8 | 7 | mg/kg |  | TRUE | 7 | totalanalyse | 18_hestnestunnelen\extracted\p18_results.csv
p18-HL-96555-96580 | Alifater_C8-C10 | Alifater >C8-C10 | 3 | mg/kg |  | TRUE | 3 | totalanalyse | 18_hestnestunnelen\extracted\p18_results.csv
p18-HL-96555-96580 | Alifater_C10-C12 | Alifater >C10-C12 | 5 | mg/kg |  | TRUE | 5 | totalanalyse | 18_hestnestunnelen\extracted\p18_results.csv
p18-HL-96555-96580 | Alifater_C12-C16 | Alifater >C12-C16 | 12 | mg/kg |  | FALSE |  | totalanalyse | 18_hestnestunnelen\extracted\p18_results.csv
p18-HL-96555-96580 | Alifater_C16-C35 | Alifater >C16-C35 | 52 | mg/kg |  | FALSE |  | totalanalyse | 18_hestnestunnelen\extracted\p18_results.csv
p18-HL-96555-96580 | Alifater_C5-C35 | Alifater C5-C35 | 64 | mg/kg |  | FALSE |  | totalanalyse | 18_hestnestunnelen\extracted\p18_results.csv
p18-HL-96555-96580 | Alifater_C12-C35 | Alifater >C12-C35 | 64 | mg/kg |  | FALSE |  | totalanalyse | 18_hestnestunnelen\extracted\p18_results.csv
p18-HL-96555-96580 | Aromatics_C8-C10 | Aromater >C8-C10 | 4 | mg/kg |  | TRUE | 4 | totalanalyse | 18_hestnestunnelen\extracted\p18_results.csv
p18-HL-96555-96580 | Aromatics_C10-C16 | Aromater >C10-C16 | 0.9 | mg/kg |  | TRUE | 0.9 | totalanalyse | 18_hestnestunnelen\extracted\p18_results.csv
p18-HL-96555-96580 | Aromatics_C16-C35 | Aromater >C16-C35 | 0.5 | mg/kg |  | TRUE | 0.5 | totalanalyse | 18_hestnestunnelen\extracted\p18_results.csv
p18-HL-96555-96580 | Benzo(a)anthracene | Benzo[a]antracen | 0.03 | mg/kg |  | TRUE | 0.03 | totalanalyse | 18_hestnestunnelen\extracted\p18_results.csv
p18-HL-96555-96580 | Chrysene | Krysen/Trifenylen | 0.03 | mg/kg |  | TRUE | 0.03 | totalanalyse | 18_hestnestunnelen\extracted\p18_results.csv
p18-HL-96555-96580 | Benzo(b,k)fluoranthene | Benzo(b,k)fluoranten | 0.03 | mg/kg |  | TRUE | 0.03 | totalanalyse | 18_hestnestunnelen\extracted\p18_results.csv
p18-HL-96555-96580 | Benzo(a)pyrene | Benzo[a]pyren | 0.03 | mg/kg |  | TRUE | 0.03 | totalanalyse | 18_hestnestunnelen\extracted\p18_results.csv
p18-HL-96555-96580 | Indeno(1,2,3-cd)pyrene | Indeno[1,2,3-cd]pyren | 0.03 | mg/kg |  | TRUE | 0.03 | totalanalyse | 18_hestnestunnelen\extracted\p18_results.csv
p18-HL-96555-96580 | Dibenz(a,h)anthracene | Dibenzo[a,h]antracen | 0.03 | mg/kg |  | TRUE | 0.03 | totalanalyse | 18_hestnestunnelen\extracted\p18_results.csv
p18-HL-96555-96580 | Naphthalene | Naftalen | 0.096 | mg/kg |  | FALSE |  | totalanalyse | 18_hestnestunnelen\extracted\p18_results.csv
p18-HL-96555-96580 | Acenaphthylene | Acenaftylen | 0.03 | mg/kg |  | TRUE | 0.03 | totalanalyse | 18_hestnestunnelen\extracted\p18_results.csv
p18-HL-96555-96580 | Acenaphthene | Acenaften | 0.03 | mg/kg |  | TRUE | 0.03 | totalanalyse | 18_hestnestunnelen\extracted\p18_results.csv
p18-HL-96555-96580 | Fluorene | Fluoren | 0.03 | mg/kg |  | TRUE | 0.03 | totalanalyse | 18_hestnestunnelen\extracted\p18_results.csv
p18-HL-96555-96580 | Phenanthrene | Fenantren | 0.03 | mg/kg |  | TRUE | 0.03 | totalanalyse | 18_hestnestunnelen\extracted\p18_results.csv
p18-HL-96555-96580 | Anthracene | Antracen | 0.03 | mg/kg |  | TRUE | 0.03 | totalanalyse | 18_hestnestunnelen\extracted\p18_results.csv
p18-HL-96555-96580 | Fluoranthene | Fluoranten | 0.03 | mg/kg |  | TRUE | 0.03 | totalanalyse | 18_hestnestunnelen\extracted\p18_results.csv
p18-HL-96555-96580 | Pyrene | Pyren | 0.03 | mg/kg |  | TRUE | 0.03 | totalanalyse | 18_hestnestunnelen\extracted\p18_results.csv
p18-HL-96555-96580 | Benzo(ghi)perylene | Benzo[ghi]perylen | 0.03 | mg/kg |  | TRUE | 0.03 | totalanalyse | 18_hestnestunnelen\extracted\p18_results.csv
p18-HL-96555-96580 | PAH16 | Sum PAH(16) EPA | 96 | µg/kg |  | FALSE |  | totalanalyse | 18_hestnestunnelen\extracted\p18_results.csv
p18-HL-96555-96580 | PCB28 | PCB 28 | 0.0015 | mg/kg |  | TRUE | 0.0015 | totalanalyse | 18_hestnestunnelen\extracted\p18_results.csv
p18-HL-96555-96580 | PCB52 | PCB 52 | 0.0015 | mg/kg |  | TRUE | 0.0015 | totalanalyse | 18_hestnestunnelen\extracted\p18_results.csv
p18-HL-96555-96580 | PCB101 | PCB 101 | 0.0015 | mg/kg |  | TRUE | 0.0015 | totalanalyse | 18_hestnestunnelen\extracted\p18_results.csv
p18-HL-96555-96580 | PCB118 | PCB 118 | 0.0015 | mg/kg |  | TRUE | 0.0015 | totalanalyse | 18_hestnestunnelen\extracted\p18_results.csv
p18-HL-96555-96580 | PCB138 | PCB 138 | 0.0015 | mg/kg |  | TRUE | 0.0015 | totalanalyse | 18_hestnestunnelen\extracted\p18_results.csv
p18-HL-96555-96580 | PCB153 | PCB 153 | 0.0015 | mg/kg |  | TRUE | 0.0015 | totalanalyse | 18_hestnestunnelen\extracted\p18_results.csv
p18-HL-96555-96580 | PCB180 | PCB 180 | 0.0015 | mg/kg |  | TRUE | 0.0015 | totalanalyse | 18_hestnestunnelen\extracted\p18_results.csv
p18-HL-96580-96605 | DryMatter | Tørrstoff | 93.5 | % |  | FALSE |  | totalanalyse | 18_hestnestunnelen\extracted\p18_results.csv
p18-HL-96580-96605 | As | Arsen (As) | 0.99 | mg/kg |  | FALSE |  | totalanalyse | 18_hestnestunnelen\extracted\p18_results.csv
p18-HL-96580-96605 | Pb | Bly (Pb) | 8.1 | mg/kg |  | FALSE |  | totalanalyse | 18_hestnestunnelen\extracted\p18_results.csv
p18-HL-96580-96605 | Cd | Kadmium (Cd) | 0.2 | mg/kg |  | TRUE | 0.2 | totalanalyse | 18_hestnestunnelen\extracted\p18_results.csv
p18-HL-96580-96605 | Cu | Kobber (Cu) | 33 | mg/kg |  | FALSE |  | totalanalyse | 18_hestnestunnelen\extracted\p18_results.csv
p18-HL-96580-96605 | Cr | Krom (Cr) | 29 | mg/kg |  | FALSE |  | totalanalyse | 18_hestnestunnelen\extracted\p18_results.csv
p18-HL-96580-96605 | Hg | Kvikksølv (Hg) | 0.0098 | mg/kg |  | TRUE | 0.0098 | totalanalyse | 18_hestnestunnelen\extracted\p18_results.csv
p18-HL-96580-96605 | Ni | Nikkel (Ni) | 13 | mg/kg |  | FALSE |  | totalanalyse | 18_hestnestunnelen\extracted\p18_results.csv
p18-HL-96580-96605 | Zn | Sink (Zn) | 48 | mg/kg |  | FALSE |  | totalanalyse | 18_hestnestunnelen\extracted\p18_results.csv
p18-HL-96580-96605 | Cr_VI | Krom (VI) | 0.22 | mg/kg |  | TRUE | 0.22 | totalanalyse | 18_hestnestunnelen\extracted\p18_results.csv
p18-HL-96580-96605 | Benzene | Benzen | 40 | µg/kg |  | FALSE |  | totalanalyse | 18_hestnestunnelen\extracted\p18_results.csv
p18-HL-96580-96605 | Toluene | Toluen | 100 | µg/kg |  | TRUE | 100 | totalanalyse | 18_hestnestunnelen\extracted\p18_results.csv
p18-HL-96580-96605 | Ethylbenzene | Etylbenzen | 100 | µg/kg |  | TRUE | 100 | totalanalyse | 18_hestnestunnelen\extracted\p18_results.csv
p18-HL-96580-96605 | Xylene | m/p/o-Xylen | 100 | µg/kg |  | TRUE | 100 | totalanalyse | 18_hestnestunnelen\extracted\p18_results.csv
p18-HL-96580-96605 | Alifater_C5-C6 | Alifater C5-C6 | 7 | mg/kg |  | TRUE | 7 | totalanalyse | 18_hestnestunnelen\extracted\p18_results.csv
p18-HL-96580-96605 | Alifater_C6-C8 | Alifater >C6-C8 | 7 | mg/kg |  | TRUE | 7 | totalanalyse | 18_hestnestunnelen\extracted\p18_results.csv
p18-HL-96580-96605 | Alifater_C8-C10 | Alifater >C8-C10 | 3 | mg/kg |  | TRUE | 3 | totalanalyse | 18_hestnestunnelen\extracted\p18_results.csv
p18-HL-96580-96605 | Alifater_C10-C12 | Alifater >C10-C12 | 5 | mg/kg |  | TRUE | 5 | totalanalyse | 18_hestnestunnelen\extracted\p18_results.csv
p18-HL-96580-96605 | Alifater_C12-C16 | Alifater >C12-C16 | 5 | mg/kg |  | TRUE | 5 | totalanalyse | 18_hestnestunnelen\extracted\p18_results.csv
p18-HL-96580-96605 | Alifater_C16-C35 | Alifater >C16-C35 | 26 | mg/kg |  | FALSE |  | totalanalyse | 18_hestnestunnelen\extracted\p18_results.csv
p18-HL-96580-96605 | Alifater_C5-C35 | Alifater C5-C35 | 26 | mg/kg |  | FALSE |  | totalanalyse | 18_hestnestunnelen\extracted\p18_results.csv
p18-HL-96580-96605 | Alifater_C12-C35 | Alifater >C12-C35 | 26 | mg/kg |  | FALSE |  | totalanalyse | 18_hestnestunnelen\extracted\p18_results.csv
p18-HL-96580-96605 | Aromatics_C8-C10 | Aromater >C8-C10 | 4 | mg/kg |  | TRUE | 4 | totalanalyse | 18_hestnestunnelen\extracted\p18_results.csv
p18-HL-96580-96605 | Aromatics_C10-C16 | Aromater >C10-C16 | 0.9 | mg/kg |  | TRUE | 0.9 | totalanalyse | 18_hestnestunnelen\extracted\p18_results.csv
p18-HL-96580-96605 | Aromatics_C16-C35 | Aromater >C16-C35 | 0.5 | mg/kg |  | TRUE | 0.5 | totalanalyse | 18_hestnestunnelen\extracted\p18_results.csv
p18-HL-96580-96605 | Benzo(a)anthracene | Benzo[a]antracen | 0.03 | mg/kg |  | TRUE | 0.03 | totalanalyse | 18_hestnestunnelen\extracted\p18_results.csv
p18-HL-96580-96605 | Chrysene | Krysen/Trifenylen | 0.03 | mg/kg |  | TRUE | 0.03 | totalanalyse | 18_hestnestunnelen\extracted\p18_results.csv
p18-HL-96580-96605 | Benzo(b,k)fluoranthene | Benzo(b,k)fluoranten | 0.03 | mg/kg |  | TRUE | 0.03 | totalanalyse | 18_hestnestunnelen\extracted\p18_results.csv
p18-HL-96580-96605 | Benzo(a)pyrene | Benzo[a]pyren | 0.03 | mg/kg |  | TRUE | 0.03 | totalanalyse | 18_hestnestunnelen\extracted\p18_results.csv
p18-HL-96580-96605 | Indeno(1,2,3-cd)pyrene | Indeno[1,2,3-cd]pyren | 0.03 | mg/kg |  | TRUE | 0.03 | totalanalyse | 18_hestnestunnelen\extracted\p18_results.csv
p18-HL-96580-96605 | Dibenz(a,h)anthracene | Dibenzo[a,h]antracen | 0.03 | mg/kg |  | TRUE | 0.03 | totalanalyse | 18_hestnestunnelen\extracted\p18_results.csv
p18-HL-96580-96605 | Naphthalene | Naftalen | 0.14 | mg/kg |  | FALSE |  | totalanalyse | 18_hestnestunnelen\extracted\p18_results.csv
p18-HL-96580-96605 | Acenaphthylene | Acenaftylen | 0.03 | mg/kg |  | TRUE | 0.03 | totalanalyse | 18_hestnestunnelen\extracted\p18_results.csv
p18-HL-96580-96605 | Acenaphthene | Acenaften | 0.03 | mg/kg |  | TRUE | 0.03 | totalanalyse | 18_hestnestunnelen\extracted\p18_results.csv
p18-HL-96580-96605 | Fluorene | Fluoren | 0.03 | mg/kg |  | TRUE | 0.03 | totalanalyse | 18_hestnestunnelen\extracted\p18_results.csv
p18-HL-96580-96605 | Phenanthrene | Fenantren | 0.037 | mg/kg |  | FALSE |  | totalanalyse | 18_hestnestunnelen\extracted\p18_results.csv
p18-HL-96580-96605 | Anthracene | Antracen | 0.03 | mg/kg |  | TRUE | 0.03 | totalanalyse | 18_hestnestunnelen\extracted\p18_results.csv
p18-HL-96580-96605 | Fluoranthene | Fluoranten | 0.03 | mg/kg |  | TRUE | 0.03 | totalanalyse | 18_hestnestunnelen\extracted\p18_results.csv
p18-HL-96580-96605 | Pyrene | Pyren | 0.03 | mg/kg |  | TRUE | 0.03 | totalanalyse | 18_hestnestunnelen\extracted\p18_results.csv
p18-HL-96580-96605 | Benzo(ghi)perylene | Benzo[ghi]perylen | 0.03 | mg/kg |  | TRUE | 0.03 | totalanalyse | 18_hestnestunnelen\extracted\p18_results.csv
p18-HL-96580-96605 | PAH16 | Sum PAH(16) EPA | 180 | µg/kg |  | FALSE |  | totalanalyse | 18_hestnestunnelen\extracted\p18_results.csv
p18-HL-96580-96605 | PCB28 | PCB 28 | 0.0015 | mg/kg |  | TRUE | 0.0015 | totalanalyse | 18_hestnestunnelen\extracted\p18_results.csv
p18-HL-96580-96605 | PCB52 | PCB 52 | 0.0015 | mg/kg |  | TRUE | 0.0015 | totalanalyse | 18_hestnestunnelen\extracted\p18_results.csv
p18-HL-96580-96605 | PCB101 | PCB 101 | 0.0015 | mg/kg |  | TRUE | 0.0015 | totalanalyse | 18_hestnestunnelen\extracted\p18_results.csv
p18-HL-96580-96605 | PCB118 | PCB 118 | 0.0015 | mg/kg |  | TRUE | 0.0015 | totalanalyse | 18_hestnestunnelen\extracted\p18_results.csv
p18-HL-96580-96605 | PCB138 | PCB 138 | 0.0015 | mg/kg |  | TRUE | 0.0015 | totalanalyse | 18_hestnestunnelen\extracted\p18_results.csv
p18-HL-96580-96605 | PCB153 | PCB 153 | 0.0015 | mg/kg |  | TRUE | 0.0015 | totalanalyse | 18_hestnestunnelen\extracted\p18_results.csv
p18-HL-96580-96605 | PCB180 | PCB 180 | 0.0015 | mg/kg |  | TRUE | 0.0015 | totalanalyse | 18_hestnestunnelen\extracted\p18_results.csv
p18-HL-96605-96630 | DryMatter | Tørrstoff | 91.2 | % |  | FALSE |  | totalanalyse | 18_hestnestunnelen\extracted\p18_results.csv
p18-HL-96605-96630 | As | Arsen (As) | 1.5 | mg/kg |  | FALSE |  | totalanalyse | 18_hestnestunnelen\extracted\p18_results.csv
p18-HL-96605-96630 | Pb | Bly (Pb) | 8.9 | mg/kg |  | FALSE |  | totalanalyse | 18_hestnestunnelen\extracted\p18_results.csv
p18-HL-96605-96630 | Cd | Kadmium (Cd) | 0.2 | mg/kg |  | TRUE | 0.2 | totalanalyse | 18_hestnestunnelen\extracted\p18_results.csv
p18-HL-96605-96630 | Cu | Kobber (Cu) | 34 | mg/kg |  | FALSE |  | totalanalyse | 18_hestnestunnelen\extracted\p18_results.csv
p18-HL-96605-96630 | Cr | Krom (Cr) | 25 | mg/kg |  | FALSE |  | totalanalyse | 18_hestnestunnelen\extracted\p18_results.csv
p18-HL-96605-96630 | Hg | Kvikksølv (Hg) | 0.0099 | mg/kg |  | TRUE | 0.0099 | totalanalyse | 18_hestnestunnelen\extracted\p18_results.csv
p18-HL-96605-96630 | Ni | Nikkel (Ni) | 17 | mg/kg |  | FALSE |  | totalanalyse | 18_hestnestunnelen\extracted\p18_results.csv
p18-HL-96605-96630 | Zn | Sink (Zn) | 52 | mg/kg |  | FALSE |  | totalanalyse | 18_hestnestunnelen\extracted\p18_results.csv
p18-HL-96605-96630 | Cr_VI | Krom (VI) | 0.54 | mg/kg |  | FALSE |  | totalanalyse | 18_hestnestunnelen\extracted\p18_results.csv
p18-HL-96605-96630 | Benzene | Benzen | 38 | µg/kg |  | FALSE |  | totalanalyse | 18_hestnestunnelen\extracted\p18_results.csv
p18-HL-96605-96630 | Toluene | Toluen | 100 | µg/kg |  | TRUE | 100 | totalanalyse | 18_hestnestunnelen\extracted\p18_results.csv
p18-HL-96605-96630 | Ethylbenzene | Etylbenzen | 100 | µg/kg |  | TRUE | 100 | totalanalyse | 18_hestnestunnelen\extracted\p18_results.csv
p18-HL-96605-96630 | Xylene | m/p/o-Xylen | 100 | µg/kg |  | TRUE | 100 | totalanalyse | 18_hestnestunnelen\extracted\p18_results.csv
p18-HL-96605-96630 | Alifater_C5-C6 | Alifater C5-C6 | 7 | mg/kg |  | TRUE | 7 | totalanalyse | 18_hestnestunnelen\extracted\p18_results.csv
p18-HL-96605-96630 | Alifater_C6-C8 | Alifater >C6-C8 | 7 | mg/kg |  | TRUE | 7 | totalanalyse | 18_hestnestunnelen\extracted\p18_results.csv
p18-HL-96605-96630 | Alifater_C8-C10 | Alifater >C8-C10 | 3 | mg/kg |  | TRUE | 3 | totalanalyse | 18_hestnestunnelen\extracted\p18_results.csv
p18-HL-96605-96630 | Alifater_C10-C12 | Alifater >C10-C12 | 5 | mg/kg |  | TRUE | 5 | totalanalyse | 18_hestnestunnelen\extracted\p18_results.csv
p18-HL-96605-96630 | Alifater_C12-C16 | Alifater >C12-C16 | 5 | mg/kg |  | TRUE | 5 | totalanalyse | 18_hestnestunnelen\extracted\p18_results.csv
p18-HL-96605-96630 | Alifater_C16-C35 | Alifater >C16-C35 | 38 | mg/kg |  | FALSE |  | totalanalyse | 18_hestnestunnelen\extracted\p18_results.csv
p18-HL-96605-96630 | Alifater_C5-C35 | Alifater C5-C35 | 38 | mg/kg |  | FALSE |  | totalanalyse | 18_hestnestunnelen\extracted\p18_results.csv
p18-HL-96605-96630 | Alifater_C12-C35 | Alifater >C12-C35 | 38 | mg/kg |  | FALSE |  | totalanalyse | 18_hestnestunnelen\extracted\p18_results.csv
p18-HL-96605-96630 | Aromatics_C8-C10 | Aromater >C8-C10 | 4 | mg/kg |  | TRUE | 4 | totalanalyse | 18_hestnestunnelen\extracted\p18_results.csv
p18-HL-96605-96630 | Aromatics_C10-C16 | Aromater >C10-C16 | 0.9 | mg/kg |  | TRUE | 0.9 | totalanalyse | 18_hestnestunnelen\extracted\p18_results.csv
p18-HL-96605-96630 | Aromatics_C16-C35 | Aromater >C16-C35 | 0.5 | mg/kg |  | TRUE | 0.5 | totalanalyse | 18_hestnestunnelen\extracted\p18_results.csv
p18-HL-96605-96630 | Benzo(a)anthracene | Benzo[a]antracen | 0.03 | mg/kg |  | TRUE | 0.03 | totalanalyse | 18_hestnestunnelen\extracted\p18_results.csv
p18-HL-96605-96630 | Chrysene | Krysen/Trifenylen | 0.03 | mg/kg |  | TRUE | 0.03 | totalanalyse | 18_hestnestunnelen\extracted\p18_results.csv
p18-HL-96605-96630 | Benzo(b,k)fluoranthene | Benzo(b,k)fluoranten | 0.03 | mg/kg |  | TRUE | 0.03 | totalanalyse | 18_hestnestunnelen\extracted\p18_results.csv
p18-HL-96605-96630 | Benzo(a)pyrene | Benzo[a]pyren | 0.03 | mg/kg |  | TRUE | 0.03 | totalanalyse | 18_hestnestunnelen\extracted\p18_results.csv
p18-HL-96605-96630 | Indeno(1,2,3-cd)pyrene | Indeno[1,2,3-cd]pyren | 0.03 | mg/kg |  | TRUE | 0.03 | totalanalyse | 18_hestnestunnelen\extracted\p18_results.csv
p18-HL-96605-96630 | Dibenz(a,h)anthracene | Dibenzo[a,h]antracen | 0.03 | mg/kg |  | TRUE | 0.03 | totalanalyse | 18_hestnestunnelen\extracted\p18_results.csv
p18-HL-96605-96630 | Naphthalene | Naftalen | 0.07 | mg/kg |  | FALSE |  | totalanalyse | 18_hestnestunnelen\extracted\p18_results.csv
p18-HL-96605-96630 | Acenaphthylene | Acenaftylen | 0.03 | mg/kg |  | TRUE | 0.03 | totalanalyse | 18_hestnestunnelen\extracted\p18_results.csv
p18-HL-96605-96630 | Acenaphthene | Acenaften | 0.03 | mg/kg |  | TRUE | 0.03 | totalanalyse | 18_hestnestunnelen\extracted\p18_results.csv
p18-HL-96605-96630 | Fluorene | Fluoren | 0.03 | mg/kg |  | TRUE | 0.03 | totalanalyse | 18_hestnestunnelen\extracted\p18_results.csv
p18-HL-96605-96630 | Phenanthrene | Fenantren | 0.033 | mg/kg |  | FALSE |  | totalanalyse | 18_hestnestunnelen\extracted\p18_results.csv
p18-HL-96605-96630 | Anthracene | Antracen | 0.03 | mg/kg |  | TRUE | 0.03 | totalanalyse | 18_hestnestunnelen\extracted\p18_results.csv
p18-HL-96605-96630 | Fluoranthene | Fluoranten | 0.03 | mg/kg |  | TRUE | 0.03 | totalanalyse | 18_hestnestunnelen\extracted\p18_results.csv
p18-HL-96605-96630 | Pyrene | Pyren | 0.032 | mg/kg |  | FALSE |  | totalanalyse | 18_hestnestunnelen\extracted\p18_results.csv
p18-HL-96605-96630 | Benzo(ghi)perylene | Benzo[ghi]perylen | 0.041 | mg/kg |  | FALSE |  | totalanalyse | 18_hestnestunnelen\extracted\p18_results.csv
p18-HL-96605-96630 | PAH16 | Sum PAH(16) EPA | 180 | µg/kg |  | FALSE |  | totalanalyse | 18_hestnestunnelen\extracted\p18_results.csv
p18-HL-96605-96630 | PCB28 | PCB 28 | 0.0015 | mg/kg |  | TRUE | 0.0015 | totalanalyse | 18_hestnestunnelen\extracted\p18_results.csv
p18-HL-96605-96630 | PCB52 | PCB 52 | 0.0015 | mg/kg |  | TRUE | 0.0015 | totalanalyse | 18_hestnestunnelen\extracted\p18_results.csv
p18-HL-96605-96630 | PCB101 | PCB 101 | 0.0015 | mg/kg |  | TRUE | 0.0015 | totalanalyse | 18_hestnestunnelen\extracted\p18_results.csv
p18-HL-96605-96630 | PCB118 | PCB 118 | 0.0015 | mg/kg |  | TRUE | 0.0015 | totalanalyse | 18_hestnestunnelen\extracted\p18_results.csv
p18-HL-96605-96630 | PCB138 | PCB 138 | 0.0015 | mg/kg |  | TRUE | 0.0015 | totalanalyse | 18_hestnestunnelen\extracted\p18_results.csv
p18-HL-96605-96630 | PCB153 | PCB 153 | 0.0015 | mg/kg |  | TRUE | 0.0015 | totalanalyse | 18_hestnestunnelen\extracted\p18_results.csv
p18-HL-96605-96630 | PCB180 | PCB 180 | 0.0015 | mg/kg |  | TRUE | 0.0015 | totalanalyse | 18_hestnestunnelen\extracted\p18_results.csv
p18-HL-96630-96655 | DryMatter | Tørrstoff | 92.1 | % |  | FALSE |  | totalanalyse | 18_hestnestunnelen\extracted\p18_results.csv
p18-HL-96630-96655 | As | Arsen (As) | 0.99 | mg/kg |  | FALSE |  | totalanalyse | 18_hestnestunnelen\extracted\p18_results.csv
p18-HL-96630-96655 | Pb | Bly (Pb) | 5.7 | mg/kg |  | FALSE |  | totalanalyse | 18_hestnestunnelen\extracted\p18_results.csv
p18-HL-96630-96655 | Cd | Kadmium (Cd) | 0.2 | mg/kg |  | TRUE | 0.2 | totalanalyse | 18_hestnestunnelen\extracted\p18_results.csv
p18-HL-96630-96655 | Cu | Kobber (Cu) | 36 | mg/kg |  | FALSE |  | totalanalyse | 18_hestnestunnelen\extracted\p18_results.csv
p18-HL-96630-96655 | Cr | Krom (Cr) | 21 | mg/kg |  | FALSE |  | totalanalyse | 18_hestnestunnelen\extracted\p18_results.csv
p18-HL-96630-96655 | Hg | Kvikksølv (Hg) | 0.0098 | mg/kg |  | TRUE | 0.0098 | totalanalyse | 18_hestnestunnelen\extracted\p18_results.csv
p18-HL-96630-96655 | Ni | Nikkel (Ni) | 16 | mg/kg |  | FALSE |  | totalanalyse | 18_hestnestunnelen\extracted\p18_results.csv
p18-HL-96630-96655 | Zn | Sink (Zn) | 59 | mg/kg |  | FALSE |  | totalanalyse | 18_hestnestunnelen\extracted\p18_results.csv
p18-HL-96630-96655 | Cr_VI | Krom (VI) | 0.45 | mg/kg |  | FALSE |  | totalanalyse | 18_hestnestunnelen\extracted\p18_results.csv
p18-HL-96630-96655 | Benzene | Benzen | 52 | µg/kg |  | FALSE |  | totalanalyse | 18_hestnestunnelen\extracted\p18_results.csv
p18-HL-96630-96655 | Toluene | Toluen | 100 | µg/kg |  | TRUE | 100 | totalanalyse | 18_hestnestunnelen\extracted\p18_results.csv
p18-HL-96630-96655 | Ethylbenzene | Etylbenzen | 100 | µg/kg |  | TRUE | 100 | totalanalyse | 18_hestnestunnelen\extracted\p18_results.csv
p18-HL-96630-96655 | Xylene | m/p/o-Xylen | 100 | µg/kg |  | TRUE | 100 | totalanalyse | 18_hestnestunnelen\extracted\p18_results.csv
p18-HL-96630-96655 | Alifater_C5-C6 | Alifater C5-C6 | 7 | mg/kg |  | TRUE | 7 | totalanalyse | 18_hestnestunnelen\extracted\p18_results.csv
p18-HL-96630-96655 | Alifater_C6-C8 | Alifater >C6-C8 | 7 | mg/kg |  | TRUE | 7 | totalanalyse | 18_hestnestunnelen\extracted\p18_results.csv
p18-HL-96630-96655 | Alifater_C8-C10 | Alifater >C8-C10 | 3 | mg/kg |  | TRUE | 3 | totalanalyse | 18_hestnestunnelen\extracted\p18_results.csv
p18-HL-96630-96655 | Alifater_C10-C12 | Alifater >C10-C12 | 5 | mg/kg |  | TRUE | 5 | totalanalyse | 18_hestnestunnelen\extracted\p18_results.csv
p18-HL-96630-96655 | Alifater_C12-C16 | Alifater >C12-C16 | 14 | mg/kg |  | FALSE |  | totalanalyse | 18_hestnestunnelen\extracted\p18_results.csv
p18-HL-96630-96655 | Alifater_C16-C35 | Alifater >C16-C35 | 71 | mg/kg |  | FALSE |  | totalanalyse | 18_hestnestunnelen\extracted\p18_results.csv
p18-HL-96630-96655 | Alifater_C5-C35 | Alifater C5-C35 | 85 | mg/kg |  | FALSE |  | totalanalyse | 18_hestnestunnelen\extracted\p18_results.csv
p18-HL-96630-96655 | Alifater_C12-C35 | Alifater >C12-C35 | 85 | mg/kg |  | FALSE |  | totalanalyse | 18_hestnestunnelen\extracted\p18_results.csv
p18-HL-96630-96655 | Aromatics_C8-C10 | Aromater >C8-C10 | 4 | mg/kg |  | TRUE | 4 | totalanalyse | 18_hestnestunnelen\extracted\p18_results.csv
p18-HL-96630-96655 | Aromatics_C10-C16 | Aromater >C10-C16 | 0.9 | mg/kg |  | TRUE | 0.9 | totalanalyse | 18_hestnestunnelen\extracted\p18_results.csv
p18-HL-96630-96655 | Aromatics_C16-C35 | Aromater >C16-C35 | 0.5 | mg/kg |  | TRUE | 0.5 | totalanalyse | 18_hestnestunnelen\extracted\p18_results.csv
p18-HL-96630-96655 | Benzo(a)anthracene | Benzo[a]antracen | 0.03 | mg/kg |  | TRUE | 0.03 | totalanalyse | 18_hestnestunnelen\extracted\p18_results.csv
p18-HL-96630-96655 | Chrysene | Krysen/Trifenylen | 0.03 | mg/kg |  | TRUE | 0.03 | totalanalyse | 18_hestnestunnelen\extracted\p18_results.csv
p18-HL-96630-96655 | Benzo(b,k)fluoranthene | Benzo(b,k)fluoranten | 0.03 | mg/kg |  | TRUE | 0.03 | totalanalyse | 18_hestnestunnelen\extracted\p18_results.csv
p18-HL-96630-96655 | Benzo(a)pyrene | Benzo[a]pyren | 0.03 | mg/kg |  | TRUE | 0.03 | totalanalyse | 18_hestnestunnelen\extracted\p18_results.csv
p18-HL-96630-96655 | Indeno(1,2,3-cd)pyrene | Indeno[1,2,3-cd]pyren | 0.03 | mg/kg |  | TRUE | 0.03 | totalanalyse | 18_hestnestunnelen\extracted\p18_results.csv
p18-HL-96630-96655 | Dibenz(a,h)anthracene | Dibenzo[a,h]antracen | 0.03 | mg/kg |  | TRUE | 0.03 | totalanalyse | 18_hestnestunnelen\extracted\p18_results.csv
p18-HL-96630-96655 | Naphthalene | Naftalen | 0.082 | mg/kg |  | FALSE |  | totalanalyse | 18_hestnestunnelen\extracted\p18_results.csv
p18-HL-96630-96655 | Acenaphthylene | Acenaftylen | 0.03 | mg/kg |  | TRUE | 0.03 | totalanalyse | 18_hestnestunnelen\extracted\p18_results.csv
p18-HL-96630-96655 | Acenaphthene | Acenaften | 0.03 | mg/kg |  | TRUE | 0.03 | totalanalyse | 18_hestnestunnelen\extracted\p18_results.csv
p18-HL-96630-96655 | Fluorene | Fluoren | 0.03 | mg/kg |  | TRUE | 0.03 | totalanalyse | 18_hestnestunnelen\extracted\p18_results.csv
p18-HL-96630-96655 | Phenanthrene | Fenantren | 0.038 | mg/kg |  | FALSE |  | totalanalyse | 18_hestnestunnelen\extracted\p18_results.csv
p18-HL-96630-96655 | Anthracene | Antracen | 0.03 | mg/kg |  | TRUE | 0.03 | totalanalyse | 18_hestnestunnelen\extracted\p18_results.csv
p18-HL-96630-96655 | Fluoranthene | Fluoranten | 0.03 | mg/kg |  | TRUE | 0.03 | totalanalyse | 18_hestnestunnelen\extracted\p18_results.csv
p18-HL-96630-96655 | Pyrene | Pyren | 0.033 | mg/kg |  | FALSE |  | totalanalyse | 18_hestnestunnelen\extracted\p18_results.csv
p18-HL-96630-96655 | Benzo(ghi)perylene | Benzo[ghi]perylen | 0.033 | mg/kg |  | FALSE |  | totalanalyse | 18_hestnestunnelen\extracted\p18_results.csv
p18-HL-96630-96655 | PAH16 | Sum PAH(16) EPA | 190 | µg/kg |  | FALSE |  | totalanalyse | 18_hestnestunnelen\extracted\p18_results.csv
p18-HL-96630-96655 | PCB28 | PCB 28 | 0.0015 | mg/kg |  | TRUE | 0.0015 | totalanalyse | 18_hestnestunnelen\extracted\p18_results.csv
p18-HL-96630-96655 | PCB52 | PCB 52 | 0.0015 | mg/kg |  | TRUE | 0.0015 | totalanalyse | 18_hestnestunnelen\extracted\p18_results.csv
p18-HL-96630-96655 | PCB101 | PCB 101 | 0.0015 | mg/kg |  | TRUE | 0.0015 | totalanalyse | 18_hestnestunnelen\extracted\p18_results.csv
p18-HL-96630-96655 | PCB118 | PCB 118 | 0.0015 | mg/kg |  | TRUE | 0.0015 | totalanalyse | 18_hestnestunnelen\extracted\p18_results.csv
p18-HL-96630-96655 | PCB138 | PCB 138 | 0.0015 | mg/kg |  | TRUE | 0.0015 | totalanalyse | 18_hestnestunnelen\extracted\p18_results.csv
p18-HL-96630-96655 | PCB153 | PCB 153 | 0.0015 | mg/kg |  | TRUE | 0.0015 | totalanalyse | 18_hestnestunnelen\extracted\p18_results.csv
p18-HL-96630-96655 | PCB180 | PCB 180 | 0.0015 | mg/kg |  | TRUE | 0.0015 | totalanalyse | 18_hestnestunnelen\extracted\p18_results.csv
p18-HL-96655-96680 | DryMatter | Tørrstoff | 92.1 | % |  | FALSE |  | totalanalyse | 18_hestnestunnelen\extracted\p18_results.csv
p18-HL-96655-96680 | As | Arsen (As) | 1.3 | mg/kg |  | FALSE |  | totalanalyse | 18_hestnestunnelen\extracted\p18_results.csv
p18-HL-96655-96680 | Pb | Bly (Pb) | 6 | mg/kg |  | FALSE |  | totalanalyse | 18_hestnestunnelen\extracted\p18_results.csv
p18-HL-96655-96680 | Cd | Kadmium (Cd) | 0.2 | mg/kg |  | TRUE | 0.2 | totalanalyse | 18_hestnestunnelen\extracted\p18_results.csv
p18-HL-96655-96680 | Cu | Kobber (Cu) | 25 | mg/kg |  | FALSE |  | totalanalyse | 18_hestnestunnelen\extracted\p18_results.csv
p18-HL-96655-96680 | Cr | Krom (Cr) | 18 | mg/kg |  | FALSE |  | totalanalyse | 18_hestnestunnelen\extracted\p18_results.csv
p18-HL-96655-96680 | Hg | Kvikksølv (Hg) | 0.0098 | mg/kg |  | TRUE | 0.0098 | totalanalyse | 18_hestnestunnelen\extracted\p18_results.csv
p18-HL-96655-96680 | Ni | Nikkel (Ni) | 11 | mg/kg |  | FALSE |  | totalanalyse | 18_hestnestunnelen\extracted\p18_results.csv
p18-HL-96655-96680 | Zn | Sink (Zn) | 49 | mg/kg |  | FALSE |  | totalanalyse | 18_hestnestunnelen\extracted\p18_results.csv
p18-HL-96655-96680 | Cr_VI | Krom (VI) | 0.22 | mg/kg |  | TRUE | 0.22 | totalanalyse | 18_hestnestunnelen\extracted\p18_results.csv
p18-HL-96655-96680 | Benzene | Benzen | 8.7 | µg/kg |  | FALSE |  | totalanalyse | 18_hestnestunnelen\extracted\p18_results.csv
p18-HL-96655-96680 | Toluene | Toluen | 100 | µg/kg |  | TRUE | 100 | totalanalyse | 18_hestnestunnelen\extracted\p18_results.csv
p18-HL-96655-96680 | Ethylbenzene | Etylbenzen | 100 | µg/kg |  | TRUE | 100 | totalanalyse | 18_hestnestunnelen\extracted\p18_results.csv
p18-HL-96655-96680 | Xylene | m/p/o-Xylen | 100 | µg/kg |  | TRUE | 100 | totalanalyse | 18_hestnestunnelen\extracted\p18_results.csv
p18-HL-96655-96680 | Alifater_C5-C6 | Alifater C5-C6 | 7 | mg/kg |  | TRUE | 7 | totalanalyse | 18_hestnestunnelen\extracted\p18_results.csv
p18-HL-96655-96680 | Alifater_C6-C8 | Alifater >C6-C8 | 7 | mg/kg |  | TRUE | 7 | totalanalyse | 18_hestnestunnelen\extracted\p18_results.csv
p18-HL-96655-96680 | Alifater_C8-C10 | Alifater >C8-C10 | 3 | mg/kg |  | TRUE | 3 | totalanalyse | 18_hestnestunnelen\extracted\p18_results.csv
p18-HL-96655-96680 | Alifater_C10-C12 | Alifater >C10-C12 | 5 | mg/kg |  | TRUE | 5 | totalanalyse | 18_hestnestunnelen\extracted\p18_results.csv
p18-HL-96655-96680 | Alifater_C12-C16 | Alifater >C12-C16 | 7.6 | mg/kg |  | FALSE |  | totalanalyse | 18_hestnestunnelen\extracted\p18_results.csv
p18-HL-96655-96680 | Alifater_C16-C35 | Alifater >C16-C35 | 60 | mg/kg |  | FALSE |  | totalanalyse | 18_hestnestunnelen\extracted\p18_results.csv
p18-HL-96655-96680 | Alifater_C5-C35 | Alifater C5-C35 | 68 | mg/kg |  | FALSE |  | totalanalyse | 18_hestnestunnelen\extracted\p18_results.csv
p18-HL-96655-96680 | Alifater_C12-C35 | Alifater >C12-C35 | 68 | mg/kg |  | FALSE |  | totalanalyse | 18_hestnestunnelen\extracted\p18_results.csv
p18-HL-96655-96680 | Aromatics_C8-C10 | Aromater >C8-C10 | 4 | mg/kg |  | TRUE | 4 | totalanalyse | 18_hestnestunnelen\extracted\p18_results.csv
p18-HL-96655-96680 | Aromatics_C10-C16 | Aromater >C10-C16 | 0.9 | mg/kg |  | TRUE | 0.9 | totalanalyse | 18_hestnestunnelen\extracted\p18_results.csv
p18-HL-96655-96680 | Aromatics_C16-C35 | Aromater >C16-C35 | 0.5 | mg/kg |  | TRUE | 0.5 | totalanalyse | 18_hestnestunnelen\extracted\p18_results.csv
p18-HL-96655-96680 | Benzo(a)anthracene | Benzo[a]antracen | 0.03 | mg/kg |  | TRUE | 0.03 | totalanalyse | 18_hestnestunnelen\extracted\p18_results.csv
p18-HL-96655-96680 | Chrysene | Krysen/Trifenylen | 0.03 | mg/kg |  | TRUE | 0.03 | totalanalyse | 18_hestnestunnelen\extracted\p18_results.csv
p18-HL-96655-96680 | Benzo(b,k)fluoranthene | Benzo(b,k)fluoranten | 0.03 | mg/kg |  | TRUE | 0.03 | totalanalyse | 18_hestnestunnelen\extracted\p18_results.csv
p18-HL-96655-96680 | Benzo(a)pyrene | Benzo[a]pyren | 0.03 | mg/kg |  | TRUE | 0.03 | totalanalyse | 18_hestnestunnelen\extracted\p18_results.csv
p18-HL-96655-96680 | Indeno(1,2,3-cd)pyrene | Indeno[1,2,3-cd]pyren | 0.03 | mg/kg |  | TRUE | 0.03 | totalanalyse | 18_hestnestunnelen\extracted\p18_results.csv
p18-HL-96655-96680 | Dibenz(a,h)anthracene | Dibenzo[a,h]antracen | 0.03 | mg/kg |  | TRUE | 0.03 | totalanalyse | 18_hestnestunnelen\extracted\p18_results.csv
p18-HL-96655-96680 | Naphthalene | Naftalen | 0.061 | mg/kg |  | FALSE |  | totalanalyse | 18_hestnestunnelen\extracted\p18_results.csv
p18-HL-96655-96680 | Acenaphthylene | Acenaftylen | 0.03 | mg/kg |  | TRUE | 0.03 | totalanalyse | 18_hestnestunnelen\extracted\p18_results.csv
p18-HL-96655-96680 | Acenaphthene | Acenaften | 0.03 | mg/kg |  | TRUE | 0.03 | totalanalyse | 18_hestnestunnelen\extracted\p18_results.csv
p18-HL-96655-96680 | Fluorene | Fluoren | 0.03 | mg/kg |  | TRUE | 0.03 | totalanalyse | 18_hestnestunnelen\extracted\p18_results.csv
p18-HL-96655-96680 | Phenanthrene | Fenantren | 0.03 | mg/kg |  | TRUE | 0.03 | totalanalyse | 18_hestnestunnelen\extracted\p18_results.csv
p18-HL-96655-96680 | Anthracene | Antracen | 0.03 | mg/kg |  | TRUE | 0.03 | totalanalyse | 18_hestnestunnelen\extracted\p18_results.csv
p18-HL-96655-96680 | Fluoranthene | Fluoranten | 0.03 | mg/kg |  | TRUE | 0.03 | totalanalyse | 18_hestnestunnelen\extracted\p18_results.csv
p18-HL-96655-96680 | Pyrene | Pyren | 0.03 | mg/kg |  | TRUE | 0.03 | totalanalyse | 18_hestnestunnelen\extracted\p18_results.csv
p18-HL-96655-96680 | Benzo(ghi)perylene | Benzo[ghi]perylen | 0.03 | mg/kg |  | TRUE | 0.03 | totalanalyse | 18_hestnestunnelen\extracted\p18_results.csv
p18-HL-96655-96680 | PAH16 | Sum PAH(16) EPA | 61 | µg/kg |  | FALSE |  | totalanalyse | 18_hestnestunnelen\extracted\p18_results.csv
p18-HL-96655-96680 | PCB28 | PCB 28 | 0.0015 | mg/kg |  | TRUE | 0.0015 | totalanalyse | 18_hestnestunnelen\extracted\p18_results.csv
p18-HL-96655-96680 | PCB52 | PCB 52 | 0.0015 | mg/kg |  | TRUE | 0.0015 | totalanalyse | 18_hestnestunnelen\extracted\p18_results.csv
p18-HL-96655-96680 | PCB101 | PCB 101 | 0.0015 | mg/kg |  | TRUE | 0.0015 | totalanalyse | 18_hestnestunnelen\extracted\p18_results.csv
p18-HL-96655-96680 | PCB118 | PCB 118 | 0.0015 | mg/kg |  | TRUE | 0.0015 | totalanalyse | 18_hestnestunnelen\extracted\p18_results.csv
p18-HL-96655-96680 | PCB138 | PCB 138 | 0.0015 | mg/kg |  | TRUE | 0.0015 | totalanalyse | 18_hestnestunnelen\extracted\p18_results.csv
p18-HL-96655-96680 | PCB153 | PCB 153 | 0.0015 | mg/kg |  | TRUE | 0.0015 | totalanalyse | 18_hestnestunnelen\extracted\p18_results.csv
p18-HL-96655-96680 | PCB180 | PCB 180 | 0.0015 | mg/kg |  | TRUE | 0.0015 | totalanalyse | 18_hestnestunnelen\extracted\p18_results.csv
p18-HL-96680-96705 | DryMatter | Tørrstoff | 96.1 | % |  | FALSE |  | totalanalyse | 18_hestnestunnelen\extracted\p18_results.csv
p18-HL-96680-96705 | As | Arsen (As) | 0.94 | mg/kg |  | TRUE | 0.94 | totalanalyse | 18_hestnestunnelen\extracted\p18_results.csv
p18-HL-96680-96705 | Pb | Bly (Pb) | 5.3 | mg/kg |  | FALSE |  | totalanalyse | 18_hestnestunnelen\extracted\p18_results.csv
p18-HL-96680-96705 | Cd | Kadmium (Cd) | 0.19 | mg/kg |  | TRUE | 0.19 | totalanalyse | 18_hestnestunnelen\extracted\p18_results.csv
p18-HL-96680-96705 | Cu | Kobber (Cu) | 28 | mg/kg |  | FALSE |  | totalanalyse | 18_hestnestunnelen\extracted\p18_results.csv
p18-HL-96680-96705 | Cr | Krom (Cr) | 16 | mg/kg |  | FALSE |  | totalanalyse | 18_hestnestunnelen\extracted\p18_results.csv
p18-HL-96680-96705 | Hg | Kvikksølv (Hg) | 0.0094 | mg/kg |  | TRUE | 0.0094 | totalanalyse | 18_hestnestunnelen\extracted\p18_results.csv
p18-HL-96680-96705 | Ni | Nikkel (Ni) | 9.2 | mg/kg |  | FALSE |  | totalanalyse | 18_hestnestunnelen\extracted\p18_results.csv
p18-HL-96680-96705 | Zn | Sink (Zn) | 43 | mg/kg |  | FALSE |  | totalanalyse | 18_hestnestunnelen\extracted\p18_results.csv
p18-HL-96680-96705 | Cr_VI | Krom (VI) | 0.71 | mg/kg |  | FALSE |  | totalanalyse | 18_hestnestunnelen\extracted\p18_results.csv
p18-HL-96680-96705 | Benzene | Benzen | 3.5 | µg/kg |  | TRUE | 3.5 | totalanalyse | 18_hestnestunnelen\extracted\p18_results.csv
p18-HL-96680-96705 | Toluene | Toluen | 100 | µg/kg |  | TRUE | 100 | totalanalyse | 18_hestnestunnelen\extracted\p18_results.csv
p18-HL-96680-96705 | Ethylbenzene | Etylbenzen | 100 | µg/kg |  | TRUE | 100 | totalanalyse | 18_hestnestunnelen\extracted\p18_results.csv
p18-HL-96680-96705 | Xylene | m/p/o-Xylen | 100 | µg/kg |  | TRUE | 100 | totalanalyse | 18_hestnestunnelen\extracted\p18_results.csv
p18-HL-96680-96705 | Alifater_C5-C6 | Alifater C5-C6 | 7 | mg/kg |  | TRUE | 7 | totalanalyse | 18_hestnestunnelen\extracted\p18_results.csv
p18-HL-96680-96705 | Alifater_C6-C8 | Alifater >C6-C8 | 7 | mg/kg |  | TRUE | 7 | totalanalyse | 18_hestnestunnelen\extracted\p18_results.csv
p18-HL-96680-96705 | Alifater_C8-C10 | Alifater >C8-C10 | 3 | mg/kg |  | TRUE | 3 | totalanalyse | 18_hestnestunnelen\extracted\p18_results.csv
p18-HL-96680-96705 | Alifater_C10-C12 | Alifater >C10-C12 | 5 | mg/kg |  | TRUE | 5 | totalanalyse | 18_hestnestunnelen\extracted\p18_results.csv
p18-HL-96680-96705 | Alifater_C12-C16 | Alifater >C12-C16 | 12 | mg/kg |  | FALSE |  | totalanalyse | 18_hestnestunnelen\extracted\p18_results.csv
p18-HL-96680-96705 | Alifater_C16-C35 | Alifater >C16-C35 | 53 | mg/kg |  | FALSE |  | totalanalyse | 18_hestnestunnelen\extracted\p18_results.csv
p18-HL-96680-96705 | Alifater_C5-C35 | Alifater C5-C35 | 65 | mg/kg |  | FALSE |  | totalanalyse | 18_hestnestunnelen\extracted\p18_results.csv
p18-HL-96680-96705 | Alifater_C12-C35 | Alifater >C12-C35 | 65 | mg/kg |  | FALSE |  | totalanalyse | 18_hestnestunnelen\extracted\p18_results.csv
p18-HL-96680-96705 | Aromatics_C8-C10 | Aromater >C8-C10 | 4 | mg/kg |  | TRUE | 4 | totalanalyse | 18_hestnestunnelen\extracted\p18_results.csv
p18-HL-96680-96705 | Aromatics_C10-C16 | Aromater >C10-C16 | 0.9 | mg/kg |  | TRUE | 0.9 | totalanalyse | 18_hestnestunnelen\extracted\p18_results.csv
p18-HL-96680-96705 | Aromatics_C16-C35 | Aromater >C16-C35 | 0.5 | mg/kg |  | TRUE | 0.5 | totalanalyse | 18_hestnestunnelen\extracted\p18_results.csv
p18-HL-96680-96705 | Benzo(a)anthracene | Benzo[a]antracen | 0.03 | mg/kg |  | TRUE | 0.03 | totalanalyse | 18_hestnestunnelen\extracted\p18_results.csv
p18-HL-96680-96705 | Chrysene | Krysen/Trifenylen | 0.03 | mg/kg |  | TRUE | 0.03 | totalanalyse | 18_hestnestunnelen\extracted\p18_results.csv
p18-HL-96680-96705 | Benzo(b,k)fluoranthene | Benzo(b,k)fluoranten | 0.03 | mg/kg |  | TRUE | 0.03 | totalanalyse | 18_hestnestunnelen\extracted\p18_results.csv
p18-HL-96680-96705 | Benzo(a)pyrene | Benzo[a]pyren | 0.03 | mg/kg |  | TRUE | 0.03 | totalanalyse | 18_hestnestunnelen\extracted\p18_results.csv
p18-HL-96680-96705 | Indeno(1,2,3-cd)pyrene | Indeno[1,2,3-cd]pyren | 0.03 | mg/kg |  | TRUE | 0.03 | totalanalyse | 18_hestnestunnelen\extracted\p18_results.csv
p18-HL-96680-96705 | Dibenz(a,h)anthracene | Dibenzo[a,h]antracen | 0.03 | mg/kg |  | TRUE | 0.03 | totalanalyse | 18_hestnestunnelen\extracted\p18_results.csv
p18-HL-96680-96705 | Naphthalene | Naftalen | 0.061 | mg/kg |  | FALSE |  | totalanalyse | 18_hestnestunnelen\extracted\p18_results.csv
p18-HL-96680-96705 | Acenaphthylene | Acenaftylen | 0.03 | mg/kg |  | TRUE | 0.03 | totalanalyse | 18_hestnestunnelen\extracted\p18_results.csv
p18-HL-96680-96705 | Acenaphthene | Acenaften | 0.03 | mg/kg |  | TRUE | 0.03 | totalanalyse | 18_hestnestunnelen\extracted\p18_results.csv
p18-HL-96680-96705 | Fluorene | Fluoren | 0.03 | mg/kg |  | TRUE | 0.03 | totalanalyse | 18_hestnestunnelen\extracted\p18_results.csv
p18-HL-96680-96705 | Phenanthrene | Fenantren | 0.034 | mg/kg |  | FALSE |  | totalanalyse | 18_hestnestunnelen\extracted\p18_results.csv
p18-HL-96680-96705 | Anthracene | Antracen | 0.03 | mg/kg |  | TRUE | 0.03 | totalanalyse | 18_hestnestunnelen\extracted\p18_results.csv
p18-HL-96680-96705 | Fluoranthene | Fluoranten | 0.03 | mg/kg |  | TRUE | 0.03 | totalanalyse | 18_hestnestunnelen\extracted\p18_results.csv
p18-HL-96680-96705 | Pyrene | Pyren | 0.037 | mg/kg |  | FALSE |  | totalanalyse | 18_hestnestunnelen\extracted\p18_results.csv
p18-HL-96680-96705 | Benzo(ghi)perylene | Benzo[ghi]perylen | 0.03 | mg/kg |  | TRUE | 0.03 | totalanalyse | 18_hestnestunnelen\extracted\p18_results.csv
p18-HL-96680-96705 | PAH16 | Sum PAH(16) EPA | 71 | µg/kg |  | FALSE |  | totalanalyse | 18_hestnestunnelen\extracted\p18_results.csv
p18-HL-96680-96705 | PCB28 | PCB 28 | 0.0015 | mg/kg |  | TRUE | 0.0015 | totalanalyse | 18_hestnestunnelen\extracted\p18_results.csv
p18-HL-96680-96705 | PCB52 | PCB 52 | 0.0015 | mg/kg |  | TRUE | 0.0015 | totalanalyse | 18_hestnestunnelen\extracted\p18_results.csv
p18-HL-96680-96705 | PCB101 | PCB 101 | 0.0015 | mg/kg |  | TRUE | 0.0015 | totalanalyse | 18_hestnestunnelen\extracted\p18_results.csv
p18-HL-96680-96705 | PCB118 | PCB 118 | 0.0015 | mg/kg |  | TRUE | 0.0015 | totalanalyse | 18_hestnestunnelen\extracted\p18_results.csv
p18-HL-96680-96705 | PCB138 | PCB 138 | 0.0015 | mg/kg |  | TRUE | 0.0015 | totalanalyse | 18_hestnestunnelen\extracted\p18_results.csv
p18-HL-96680-96705 | PCB153 | PCB 153 | 0.0015 | mg/kg |  | TRUE | 0.0015 | totalanalyse | 18_hestnestunnelen\extracted\p18_results.csv
p18-HL-96680-96705 | PCB180 | PCB 180 | 0.0015 | mg/kg |  | TRUE | 0.0015 | totalanalyse | 18_hestnestunnelen\extracted\p18_results.csv
p18-HL-96705-96730 | DryMatter | Tørrstoff | 95 | % |  | FALSE |  | totalanalyse | 18_hestnestunnelen\extracted\p18_results.csv
p18-HL-96705-96730 | As | Arsen (As) | 0.95 | mg/kg |  | TRUE | 0.95 | totalanalyse | 18_hestnestunnelen\extracted\p18_results.csv
p18-HL-96705-96730 | Pb | Bly (Pb) | 5.5 | mg/kg |  | FALSE |  | totalanalyse | 18_hestnestunnelen\extracted\p18_results.csv
p18-HL-96705-96730 | Cd | Kadmium (Cd) | 0.19 | mg/kg |  | TRUE | 0.19 | totalanalyse | 18_hestnestunnelen\extracted\p18_results.csv
p18-HL-96705-96730 | Cu | Kobber (Cu) | 26 | mg/kg |  | FALSE |  | totalanalyse | 18_hestnestunnelen\extracted\p18_results.csv
p18-HL-96705-96730 | Cr | Krom (Cr) | 16 | mg/kg |  | FALSE |  | totalanalyse | 18_hestnestunnelen\extracted\p18_results.csv
p18-HL-96705-96730 | Hg | Kvikksølv (Hg) | 0.0095 | mg/kg |  | TRUE | 0.0095 | totalanalyse | 18_hestnestunnelen\extracted\p18_results.csv
p18-HL-96705-96730 | Ni | Nikkel (Ni) | 12 | mg/kg |  | FALSE |  | totalanalyse | 18_hestnestunnelen\extracted\p18_results.csv
p18-HL-96705-96730 | Zn | Sink (Zn) | 55 | mg/kg |  | FALSE |  | totalanalyse | 18_hestnestunnelen\extracted\p18_results.csv
p18-HL-96705-96730 | Cr_VI | Krom (VI) | 0.22 | mg/kg |  | TRUE | 0.22 | totalanalyse | 18_hestnestunnelen\extracted\p18_results.csv
p18-HL-96705-96730 | Benzene | Benzen | 9.5 | µg/kg |  | FALSE |  | totalanalyse | 18_hestnestunnelen\extracted\p18_results.csv
p18-HL-96705-96730 | Toluene | Toluen | 100 | µg/kg |  | TRUE | 100 | totalanalyse | 18_hestnestunnelen\extracted\p18_results.csv
p18-HL-96705-96730 | Ethylbenzene | Etylbenzen | 100 | µg/kg |  | TRUE | 100 | totalanalyse | 18_hestnestunnelen\extracted\p18_results.csv
p18-HL-96705-96730 | Xylene | m/p/o-Xylen | 100 | µg/kg |  | TRUE | 100 | totalanalyse | 18_hestnestunnelen\extracted\p18_results.csv
p18-HL-96705-96730 | Alifater_C5-C6 | Alifater C5-C6 | 7 | mg/kg |  | TRUE | 7 | totalanalyse | 18_hestnestunnelen\extracted\p18_results.csv
p18-HL-96705-96730 | Alifater_C6-C8 | Alifater >C6-C8 | 7 | mg/kg |  | TRUE | 7 | totalanalyse | 18_hestnestunnelen\extracted\p18_results.csv
p18-HL-96705-96730 | Alifater_C8-C10 | Alifater >C8-C10 | 3 | mg/kg |  | TRUE | 3 | totalanalyse | 18_hestnestunnelen\extracted\p18_results.csv
p18-HL-96705-96730 | Alifater_C10-C12 | Alifater >C10-C12 | 5 | mg/kg |  | TRUE | 5 | totalanalyse | 18_hestnestunnelen\extracted\p18_results.csv
p18-HL-96705-96730 | Alifater_C12-C16 | Alifater >C12-C16 | 5 | mg/kg |  | TRUE | 5 | totalanalyse | 18_hestnestunnelen\extracted\p18_results.csv
p18-HL-96705-96730 | Alifater_C16-C35 | Alifater >C16-C35 | 24 | mg/kg |  | FALSE |  | totalanalyse | 18_hestnestunnelen\extracted\p18_results.csv
p18-HL-96705-96730 | Alifater_C5-C35 | Alifater C5-C35 | 24 | mg/kg |  | FALSE |  | totalanalyse | 18_hestnestunnelen\extracted\p18_results.csv
p18-HL-96705-96730 | Alifater_C12-C35 | Alifater >C12-C35 | 24 | mg/kg |  | FALSE |  | totalanalyse | 18_hestnestunnelen\extracted\p18_results.csv
p18-HL-96705-96730 | Aromatics_C8-C10 | Aromater >C8-C10 | 4 | mg/kg |  | TRUE | 4 | totalanalyse | 18_hestnestunnelen\extracted\p18_results.csv
p18-HL-96705-96730 | Aromatics_C10-C16 | Aromater >C10-C16 | 0.9 | mg/kg |  | TRUE | 0.9 | totalanalyse | 18_hestnestunnelen\extracted\p18_results.csv
p18-HL-96705-96730 | Aromatics_C16-C35 | Aromater >C16-C35 | 0.5 | mg/kg |  | TRUE | 0.5 | totalanalyse | 18_hestnestunnelen\extracted\p18_results.csv
p18-HL-96705-96730 | Benzo(a)anthracene | Benzo[a]antracen | 0.03 | mg/kg |  | TRUE | 0.03 | totalanalyse | 18_hestnestunnelen\extracted\p18_results.csv
p18-HL-96705-96730 | Chrysene | Krysen/Trifenylen | 0.03 | mg/kg |  | TRUE | 0.03 | totalanalyse | 18_hestnestunnelen\extracted\p18_results.csv
p18-HL-96705-96730 | Benzo(b,k)fluoranthene | Benzo(b,k)fluoranten | 0.03 | mg/kg |  | TRUE | 0.03 | totalanalyse | 18_hestnestunnelen\extracted\p18_results.csv
p18-HL-96705-96730 | Benzo(a)pyrene | Benzo[a]pyren | 0.03 | mg/kg |  | TRUE | 0.03 | totalanalyse | 18_hestnestunnelen\extracted\p18_results.csv
p18-HL-96705-96730 | Indeno(1,2,3-cd)pyrene | Indeno[1,2,3-cd]pyren | 0.03 | mg/kg |  | TRUE | 0.03 | totalanalyse | 18_hestnestunnelen\extracted\p18_results.csv
p18-HL-96705-96730 | Dibenz(a,h)anthracene | Dibenzo[a,h]antracen | 0.03 | mg/kg |  | TRUE | 0.03 | totalanalyse | 18_hestnestunnelen\extracted\p18_results.csv
p18-HL-96705-96730 | Naphthalene | Naftalen | 0.03 | mg/kg |  | TRUE | 0.03 | totalanalyse | 18_hestnestunnelen\extracted\p18_results.csv
p18-HL-96705-96730 | Acenaphthylene | Acenaftylen | 0.03 | mg/kg |  | TRUE | 0.03 | totalanalyse | 18_hestnestunnelen\extracted\p18_results.csv
p18-HL-96705-96730 | Acenaphthene | Acenaften | 0.03 | mg/kg |  | TRUE | 0.03 | totalanalyse | 18_hestnestunnelen\extracted\p18_results.csv
p18-HL-96705-96730 | Fluorene | Fluoren | 0.03 | mg/kg |  | TRUE | 0.03 | totalanalyse | 18_hestnestunnelen\extracted\p18_results.csv
p18-HL-96705-96730 | Phenanthrene | Fenantren | 0.03 | mg/kg |  | TRUE | 0.03 | totalanalyse | 18_hestnestunnelen\extracted\p18_results.csv
p18-HL-96705-96730 | Anthracene | Antracen | 0.03 | mg/kg |  | TRUE | 0.03 | totalanalyse | 18_hestnestunnelen\extracted\p18_results.csv
p18-HL-96705-96730 | Fluoranthene | Fluoranten | 0.03 | mg/kg |  | TRUE | 0.03 | totalanalyse | 18_hestnestunnelen\extracted\p18_results.csv
p18-HL-96705-96730 | Pyrene | Pyren | 0.03 | mg/kg |  | TRUE | 0.03 | totalanalyse | 18_hestnestunnelen\extracted\p18_results.csv
p18-HL-96705-96730 | Benzo(ghi)perylene | Benzo[ghi]perylen | 0.03 | mg/kg |  | TRUE | 0.03 | totalanalyse | 18_hestnestunnelen\extracted\p18_results.csv
p18-HL-96705-96730 | PCB28 | PCB 28 | 0.0015 | mg/kg |  | TRUE | 0.0015 | totalanalyse | 18_hestnestunnelen\extracted\p18_results.csv
p18-HL-96705-96730 | PCB52 | PCB 52 | 0.0015 | mg/kg |  | TRUE | 0.0015 | totalanalyse | 18_hestnestunnelen\extracted\p18_results.csv
p18-HL-96705-96730 | PCB101 | PCB 101 | 0.0015 | mg/kg |  | TRUE | 0.0015 | totalanalyse | 18_hestnestunnelen\extracted\p18_results.csv
p18-HL-96705-96730 | PCB118 | PCB 118 | 0.0015 | mg/kg |  | TRUE | 0.0015 | totalanalyse | 18_hestnestunnelen\extracted\p18_results.csv
p18-HL-96705-96730 | PCB138 | PCB 138 | 0.0015 | mg/kg |  | TRUE | 0.0015 | totalanalyse | 18_hestnestunnelen\extracted\p18_results.csv
p18-HL-96705-96730 | PCB153 | PCB 153 | 0.0015 | mg/kg |  | TRUE | 0.0015 | totalanalyse | 18_hestnestunnelen\extracted\p18_results.csv
p18-HL-96705-96730 | PCB180 | PCB 180 | 0.0015 | mg/kg |  | TRUE | 0.0015 | totalanalyse | 18_hestnestunnelen\extracted\p18_results.csv
p18-HL-96730-96755 | DryMatter | Tørrstoff | 93.2 | % |  | FALSE |  | totalanalyse | 18_hestnestunnelen\extracted\p18_results.csv
p18-HL-96730-96755 | As | Arsen (As) | 1.5 | mg/kg |  | FALSE |  | totalanalyse | 18_hestnestunnelen\extracted\p18_results.csv
p18-HL-96730-96755 | Pb | Bly (Pb) | 4.6 | mg/kg |  | FALSE |  | totalanalyse | 18_hestnestunnelen\extracted\p18_results.csv
p18-HL-96730-96755 | Cd | Kadmium (Cd) | 0.2 | mg/kg |  | TRUE | 0.2 | totalanalyse | 18_hestnestunnelen\extracted\p18_results.csv
p18-HL-96730-96755 | Cu | Kobber (Cu) | 23 | mg/kg |  | FALSE |  | totalanalyse | 18_hestnestunnelen\extracted\p18_results.csv
p18-HL-96730-96755 | Cr | Krom (Cr) | 17 | mg/kg |  | FALSE |  | totalanalyse | 18_hestnestunnelen\extracted\p18_results.csv
p18-HL-96730-96755 | Hg | Kvikksølv (Hg) | 0.0097 | mg/kg |  | TRUE | 0.0097 | totalanalyse | 18_hestnestunnelen\extracted\p18_results.csv
p18-HL-96730-96755 | Ni | Nikkel (Ni) | 11 | mg/kg |  | FALSE |  | totalanalyse | 18_hestnestunnelen\extracted\p18_results.csv
p18-HL-96730-96755 | Zn | Sink (Zn) | 50 | mg/kg |  | FALSE |  | totalanalyse | 18_hestnestunnelen\extracted\p18_results.csv
p18-HL-96730-96755 | Cr_VI | Krom (VI) | 0.22 | mg/kg |  | TRUE | 0.22 | totalanalyse | 18_hestnestunnelen\extracted\p18_results.csv
p18-HL-96730-96755 | Benzene | Benzen | 13 | µg/kg |  | FALSE |  | totalanalyse | 18_hestnestunnelen\extracted\p18_results.csv
p18-HL-96730-96755 | Toluene | Toluen | 100 | µg/kg |  | TRUE | 100 | totalanalyse | 18_hestnestunnelen\extracted\p18_results.csv
p18-HL-96730-96755 | Ethylbenzene | Etylbenzen | 100 | µg/kg |  | TRUE | 100 | totalanalyse | 18_hestnestunnelen\extracted\p18_results.csv
p18-HL-96730-96755 | Xylene | m/p/o-Xylen | 100 | µg/kg |  | TRUE | 100 | totalanalyse | 18_hestnestunnelen\extracted\p18_results.csv
p18-HL-96730-96755 | Alifater_C5-C6 | Alifater C5-C6 | 7 | mg/kg |  | TRUE | 7 | totalanalyse | 18_hestnestunnelen\extracted\p18_results.csv
p18-HL-96730-96755 | Alifater_C6-C8 | Alifater >C6-C8 | 7 | mg/kg |  | TRUE | 7 | totalanalyse | 18_hestnestunnelen\extracted\p18_results.csv
p18-HL-96730-96755 | Alifater_C8-C10 | Alifater >C8-C10 | 3 | mg/kg |  | TRUE | 3 | totalanalyse | 18_hestnestunnelen\extracted\p18_results.csv
p18-HL-96730-96755 | Alifater_C10-C12 | Alifater >C10-C12 | 5 | mg/kg |  | TRUE | 5 | totalanalyse | 18_hestnestunnelen\extracted\p18_results.csv
p18-HL-96730-96755 | Alifater_C12-C16 | Alifater >C12-C16 | 5 | mg/kg |  | TRUE | 5 | totalanalyse | 18_hestnestunnelen\extracted\p18_results.csv
p18-HL-96730-96755 | Alifater_C16-C35 | Alifater >C16-C35 | 27 | mg/kg |  | FALSE |  | totalanalyse | 18_hestnestunnelen\extracted\p18_results.csv
p18-HL-96730-96755 | Alifater_C5-C35 | Alifater C5-C35 | 27 | mg/kg |  | FALSE |  | totalanalyse | 18_hestnestunnelen\extracted\p18_results.csv
p18-HL-96730-96755 | Alifater_C12-C35 | Alifater >C12-C35 | 27 | mg/kg |  | FALSE |  | totalanalyse | 18_hestnestunnelen\extracted\p18_results.csv
p18-HL-96730-96755 | Aromatics_C8-C10 | Aromater >C8-C10 | 4 | mg/kg |  | TRUE | 4 | totalanalyse | 18_hestnestunnelen\extracted\p18_results.csv
p18-HL-96730-96755 | Aromatics_C10-C16 | Aromater >C10-C16 | 0.9 | mg/kg |  | TRUE | 0.9 | totalanalyse | 18_hestnestunnelen\extracted\p18_results.csv
p18-HL-96730-96755 | Aromatics_C16-C35 | Aromater >C16-C35 | 0.5 | mg/kg |  | TRUE | 0.5 | totalanalyse | 18_hestnestunnelen\extracted\p18_results.csv
p18-HL-96730-96755 | Benzo(a)anthracene | Benzo[a]antracen | 0.03 | mg/kg |  | TRUE | 0.03 | totalanalyse | 18_hestnestunnelen\extracted\p18_results.csv
p18-HL-96730-96755 | Chrysene | Krysen/Trifenylen | 0.03 | mg/kg |  | TRUE | 0.03 | totalanalyse | 18_hestnestunnelen\extracted\p18_results.csv
p18-HL-96730-96755 | Benzo(b,k)fluoranthene | Benzo(b,k)fluoranten | 0.03 | mg/kg |  | TRUE | 0.03 | totalanalyse | 18_hestnestunnelen\extracted\p18_results.csv
p18-HL-96730-96755 | Benzo(a)pyrene | Benzo[a]pyren | 0.03 | mg/kg |  | TRUE | 0.03 | totalanalyse | 18_hestnestunnelen\extracted\p18_results.csv
p18-HL-96730-96755 | Indeno(1,2,3-cd)pyrene | Indeno[1,2,3-cd]pyren | 0.03 | mg/kg |  | TRUE | 0.03 | totalanalyse | 18_hestnestunnelen\extracted\p18_results.csv
p18-HL-96730-96755 | Dibenz(a,h)anthracene | Dibenzo[a,h]antracen | 0.03 | mg/kg |  | TRUE | 0.03 | totalanalyse | 18_hestnestunnelen\extracted\p18_results.csv
p18-HL-96730-96755 | Naphthalene | Naftalen | 0.03 | mg/kg |  | TRUE | 0.03 | totalanalyse | 18_hestnestunnelen\extracted\p18_results.csv
p18-HL-96730-96755 | Acenaphthylene | Acenaftylen | 0.03 | mg/kg |  | TRUE | 0.03 | totalanalyse | 18_hestnestunnelen\extracted\p18_results.csv
p18-HL-96730-96755 | Acenaphthene | Acenaften | 0.03 | mg/kg |  | TRUE | 0.03 | totalanalyse | 18_hestnestunnelen\extracted\p18_results.csv
p18-HL-96730-96755 | Fluorene | Fluoren | 0.03 | mg/kg |  | TRUE | 0.03 | totalanalyse | 18_hestnestunnelen\extracted\p18_results.csv
p18-HL-96730-96755 | Phenanthrene | Fenantren | 0.03 | mg/kg |  | TRUE | 0.03 | totalanalyse | 18_hestnestunnelen\extracted\p18_results.csv
p18-HL-96730-96755 | Anthracene | Antracen | 0.03 | mg/kg |  | TRUE | 0.03 | totalanalyse | 18_hestnestunnelen\extracted\p18_results.csv
p18-HL-96730-96755 | Fluoranthene | Fluoranten | 0.03 | mg/kg |  | TRUE | 0.03 | totalanalyse | 18_hestnestunnelen\extracted\p18_results.csv
p18-HL-96730-96755 | Pyrene | Pyren | 0.03 | mg/kg |  | TRUE | 0.03 | totalanalyse | 18_hestnestunnelen\extracted\p18_results.csv
p18-HL-96730-96755 | Benzo(ghi)perylene | Benzo[ghi]perylen | 0.03 | mg/kg |  | TRUE | 0.03 | totalanalyse | 18_hestnestunnelen\extracted\p18_results.csv
p18-HL-96730-96755 | PCB28 | PCB 28 | 0.0015 | mg/kg |  | TRUE | 0.0015 | totalanalyse | 18_hestnestunnelen\extracted\p18_results.csv
p18-HL-96730-96755 | PCB52 | PCB 52 | 0.0015 | mg/kg |  | TRUE | 0.0015 | totalanalyse | 18_hestnestunnelen\extracted\p18_results.csv
p18-HL-96730-96755 | PCB101 | PCB 101 | 0.0015 | mg/kg |  | TRUE | 0.0015 | totalanalyse | 18_hestnestunnelen\extracted\p18_results.csv
p18-HL-96730-96755 | PCB118 | PCB 118 | 0.0015 | mg/kg |  | TRUE | 0.0015 | totalanalyse | 18_hestnestunnelen\extracted\p18_results.csv
p18-HL-96730-96755 | PCB138 | PCB 138 | 0.0015 | mg/kg |  | TRUE | 0.0015 | totalanalyse | 18_hestnestunnelen\extracted\p18_results.csv
p18-HL-96730-96755 | PCB153 | PCB 153 | 0.0015 | mg/kg |  | TRUE | 0.0015 | totalanalyse | 18_hestnestunnelen\extracted\p18_results.csv
p18-HL-96730-96755 | PCB180 | PCB 180 | 0.0015 | mg/kg |  | TRUE | 0.0015 | totalanalyse | 18_hestnestunnelen\extracted\p18_results.csv
p18-HL-96755-96780 | DryMatter | Tørrstoff | 89.5 | % |  | FALSE |  | totalanalyse | 18_hestnestunnelen\extracted\p18_results.csv
p18-HL-96755-96780 | As | Arsen (As) | 1.1 | mg/kg |  | FALSE |  | totalanalyse | 18_hestnestunnelen\extracted\p18_results.csv
p18-HL-96755-96780 | Pb | Bly (Pb) | 7.1 | mg/kg |  | FALSE |  | totalanalyse | 18_hestnestunnelen\extracted\p18_results.csv
p18-HL-96755-96780 | Cd | Kadmium (Cd) | 0.21 | mg/kg |  | TRUE | 0.21 | totalanalyse | 18_hestnestunnelen\extracted\p18_results.csv
p18-HL-96755-96780 | Cu | Kobber (Cu) | 35 | mg/kg |  | FALSE |  | totalanalyse | 18_hestnestunnelen\extracted\p18_results.csv
p18-HL-96755-96780 | Cr | Krom (Cr) | 15 | mg/kg |  | FALSE |  | totalanalyse | 18_hestnestunnelen\extracted\p18_results.csv
p18-HL-96755-96780 | Hg | Kvikksølv (Hg) | 0.011 | mg/kg |  | TRUE | 0.011 | totalanalyse | 18_hestnestunnelen\extracted\p18_results.csv
p18-HL-96755-96780 | Ni | Nikkel (Ni) | 13 | mg/kg |  | FALSE |  | totalanalyse | 18_hestnestunnelen\extracted\p18_results.csv
p18-HL-96755-96780 | Zn | Sink (Zn) | 46 | mg/kg |  | FALSE |  | totalanalyse | 18_hestnestunnelen\extracted\p18_results.csv
p18-HL-96755-96780 | Cr_VI | Krom (VI) | 0.23 | mg/kg |  | TRUE | 0.23 | totalanalyse | 18_hestnestunnelen\extracted\p18_results.csv
p18-HL-96755-96780 | Benzene | Benzen | 31 | µg/kg |  | FALSE |  | totalanalyse | 18_hestnestunnelen\extracted\p18_results.csv
p18-HL-96755-96780 | Toluene | Toluen | 100 | µg/kg |  | TRUE | 100 | totalanalyse | 18_hestnestunnelen\extracted\p18_results.csv
p18-HL-96755-96780 | Ethylbenzene | Etylbenzen | 100 | µg/kg |  | TRUE | 100 | totalanalyse | 18_hestnestunnelen\extracted\p18_results.csv
p18-HL-96755-96780 | Xylene | m/p/o-Xylen | 100 | µg/kg |  | TRUE | 100 | totalanalyse | 18_hestnestunnelen\extracted\p18_results.csv
p18-HL-96755-96780 | Alifater_C5-C6 | Alifater C5-C6 | 7 | mg/kg |  | TRUE | 7 | totalanalyse | 18_hestnestunnelen\extracted\p18_results.csv
p18-HL-96755-96780 | Alifater_C6-C8 | Alifater >C6-C8 | 7 | mg/kg |  | TRUE | 7 | totalanalyse | 18_hestnestunnelen\extracted\p18_results.csv
p18-HL-96755-96780 | Alifater_C8-C10 | Alifater >C8-C10 | 3 | mg/kg |  | TRUE | 3 | totalanalyse | 18_hestnestunnelen\extracted\p18_results.csv
p18-HL-96755-96780 | Alifater_C10-C12 | Alifater >C10-C12 | 5 | mg/kg |  | TRUE | 5 | totalanalyse | 18_hestnestunnelen\extracted\p18_results.csv
p18-HL-96755-96780 | Alifater_C12-C16 | Alifater >C12-C16 | 6.3 | mg/kg |  | FALSE |  | totalanalyse | 18_hestnestunnelen\extracted\p18_results.csv
p18-HL-96755-96780 | Alifater_C16-C35 | Alifater >C16-C35 | 51 | mg/kg |  | FALSE |  | totalanalyse | 18_hestnestunnelen\extracted\p18_results.csv
p18-HL-96755-96780 | Alifater_C5-C35 | Alifater C5-C35 | 57 | mg/kg |  | FALSE |  | totalanalyse | 18_hestnestunnelen\extracted\p18_results.csv
p18-HL-96755-96780 | Alifater_C12-C35 | Alifater >C12-C35 | 57 | mg/kg |  | FALSE |  | totalanalyse | 18_hestnestunnelen\extracted\p18_results.csv
p18-HL-96755-96780 | Aromatics_C8-C10 | Aromater >C8-C10 | 4 | mg/kg |  | TRUE | 4 | totalanalyse | 18_hestnestunnelen\extracted\p18_results.csv
p18-HL-96755-96780 | Aromatics_C10-C16 | Aromater >C10-C16 | 0.9 | mg/kg |  | TRUE | 0.9 | totalanalyse | 18_hestnestunnelen\extracted\p18_results.csv
p18-HL-96755-96780 | Aromatics_C16-C35 | Aromater >C16-C35 | 0.5 | mg/kg |  | TRUE | 0.5 | totalanalyse | 18_hestnestunnelen\extracted\p18_results.csv
p18-HL-96755-96780 | Benzo(a)anthracene | Benzo[a]antracen | 0.03 | mg/kg |  | TRUE | 0.03 | totalanalyse | 18_hestnestunnelen\extracted\p18_results.csv
p18-HL-96755-96780 | Chrysene | Krysen/Trifenylen | 0.03 | mg/kg |  | TRUE | 0.03 | totalanalyse | 18_hestnestunnelen\extracted\p18_results.csv
p18-HL-96755-96780 | Benzo(b,k)fluoranthene | Benzo(b,k)fluoranten | 0.03 | mg/kg |  | TRUE | 0.03 | totalanalyse | 18_hestnestunnelen\extracted\p18_results.csv
p18-HL-96755-96780 | Benzo(a)pyrene | Benzo[a]pyren | 0.03 | mg/kg |  | TRUE | 0.03 | totalanalyse | 18_hestnestunnelen\extracted\p18_results.csv
p18-HL-96755-96780 | Indeno(1,2,3-cd)pyrene | Indeno[1,2,3-cd]pyren | 0.03 | mg/kg |  | TRUE | 0.03 | totalanalyse | 18_hestnestunnelen\extracted\p18_results.csv
p18-HL-96755-96780 | Dibenz(a,h)anthracene | Dibenzo[a,h]antracen | 0.03 | mg/kg |  | TRUE | 0.03 | totalanalyse | 18_hestnestunnelen\extracted\p18_results.csv
p18-HL-96755-96780 | Naphthalene | Naftalen | 0.033 | mg/kg |  | FALSE |  | totalanalyse | 18_hestnestunnelen\extracted\p18_results.csv
p18-HL-96755-96780 | Acenaphthylene | Acenaftylen | 0.03 | mg/kg |  | TRUE | 0.03 | totalanalyse | 18_hestnestunnelen\extracted\p18_results.csv
p18-HL-96755-96780 | Acenaphthene | Acenaften | 0.03 | mg/kg |  | TRUE | 0.03 | totalanalyse | 18_hestnestunnelen\extracted\p18_results.csv
p18-HL-96755-96780 | Fluorene | Fluoren | 0.03 | mg/kg |  | TRUE | 0.03 | totalanalyse | 18_hestnestunnelen\extracted\p18_results.csv
p18-HL-96755-96780 | Phenanthrene | Fenantren | 0.03 | mg/kg |  | TRUE | 0.03 | totalanalyse | 18_hestnestunnelen\extracted\p18_results.csv
p18-HL-96755-96780 | Anthracene | Antracen | 0.03 | mg/kg |  | TRUE | 0.03 | totalanalyse | 18_hestnestunnelen\extracted\p18_results.csv
p18-HL-96755-96780 | Fluoranthene | Fluoranten | 0.03 | mg/kg |  | TRUE | 0.03 | totalanalyse | 18_hestnestunnelen\extracted\p18_results.csv
p18-HL-96755-96780 | Pyrene | Pyren | 0.03 | mg/kg |  | TRUE | 0.03 | totalanalyse | 18_hestnestunnelen\extracted\p18_results.csv
p18-HL-96755-96780 | Benzo(ghi)perylene | Benzo[ghi]perylen | 0.03 | mg/kg |  | TRUE | 0.03 | totalanalyse | 18_hestnestunnelen\extracted\p18_results.csv
p18-HL-96755-96780 | PAH16 | Sum PAH(16) EPA | 33 | µg/kg |  | FALSE |  | totalanalyse | 18_hestnestunnelen\extracted\p18_results.csv
p18-HL-96755-96780 | PCB28 | PCB 28 | 0.0015 | mg/kg |  | TRUE | 0.0015 | totalanalyse | 18_hestnestunnelen\extracted\p18_results.csv
p18-HL-96755-96780 | PCB52 | PCB 52 | 0.0015 | mg/kg |  | TRUE | 0.0015 | totalanalyse | 18_hestnestunnelen\extracted\p18_results.csv
p18-HL-96755-96780 | PCB101 | PCB 101 | 0.0015 | mg/kg |  | TRUE | 0.0015 | totalanalyse | 18_hestnestunnelen\extracted\p18_results.csv
p18-HL-96755-96780 | PCB118 | PCB 118 | 0.0015 | mg/kg |  | TRUE | 0.0015 | totalanalyse | 18_hestnestunnelen\extracted\p18_results.csv
p18-HL-96755-96780 | PCB138 | PCB 138 | 0.0015 | mg/kg |  | TRUE | 0.0015 | totalanalyse | 18_hestnestunnelen\extracted\p18_results.csv
p18-HL-96755-96780 | PCB153 | PCB 153 | 0.0015 | mg/kg |  | TRUE | 0.0015 | totalanalyse | 18_hestnestunnelen\extracted\p18_results.csv
p18-HL-96755-96780 | PCB180 | PCB 180 | 0.0015 | mg/kg |  | TRUE | 0.0015 | totalanalyse | 18_hestnestunnelen\extracted\p18_results.csv
p18-HL-96780-96805 | DryMatter | Tørrstoff | 93.4 | % |  | FALSE |  | totalanalyse | 18_hestnestunnelen\extracted\p18_results.csv
p18-HL-96780-96805 | As | Arsen (As) | 1.3 | mg/kg |  | FALSE |  | totalanalyse | 18_hestnestunnelen\extracted\p18_results.csv
p18-HL-96780-96805 | Pb | Bly (Pb) | 3.8 | mg/kg |  | FALSE |  | totalanalyse | 18_hestnestunnelen\extracted\p18_results.csv
p18-HL-96780-96805 | Cd | Kadmium (Cd) | 0.2 | mg/kg |  | TRUE | 0.2 | totalanalyse | 18_hestnestunnelen\extracted\p18_results.csv
p18-HL-96780-96805 | Cu | Kobber (Cu) | 31 | mg/kg |  | FALSE |  | totalanalyse | 18_hestnestunnelen\extracted\p18_results.csv
p18-HL-96780-96805 | Cr | Krom (Cr) | 17 | mg/kg |  | FALSE |  | totalanalyse | 18_hestnestunnelen\extracted\p18_results.csv
p18-HL-96780-96805 | Hg | Kvikksølv (Hg) | 0.0097 | mg/kg |  | TRUE | 0.0097 | totalanalyse | 18_hestnestunnelen\extracted\p18_results.csv
p18-HL-96780-96805 | Ni | Nikkel (Ni) | 14 | mg/kg |  | FALSE |  | totalanalyse | 18_hestnestunnelen\extracted\p18_results.csv
p18-HL-96780-96805 | Zn | Sink (Zn) | 42 | mg/kg |  | FALSE |  | totalanalyse | 18_hestnestunnelen\extracted\p18_results.csv
p18-HL-96780-96805 | Cr_VI | Krom (VI) | 0.23 | mg/kg |  | TRUE | 0.23 | totalanalyse | 18_hestnestunnelen\extracted\p18_results.csv
p18-HL-96780-96805 | Benzene | Benzen | 30 | µg/kg |  | FALSE |  | totalanalyse | 18_hestnestunnelen\extracted\p18_results.csv
p18-HL-96780-96805 | Toluene | Toluen | 100 | µg/kg |  | TRUE | 100 | totalanalyse | 18_hestnestunnelen\extracted\p18_results.csv
p18-HL-96780-96805 | Ethylbenzene | Etylbenzen | 100 | µg/kg |  | TRUE | 100 | totalanalyse | 18_hestnestunnelen\extracted\p18_results.csv
p18-HL-96780-96805 | Xylene | m/p/o-Xylen | 100 | µg/kg |  | TRUE | 100 | totalanalyse | 18_hestnestunnelen\extracted\p18_results.csv
p18-HL-96780-96805 | Alifater_C5-C6 | Alifater C5-C6 | 7 | mg/kg |  | TRUE | 7 | totalanalyse | 18_hestnestunnelen\extracted\p18_results.csv
p18-HL-96780-96805 | Alifater_C6-C8 | Alifater >C6-C8 | 7 | mg/kg |  | TRUE | 7 | totalanalyse | 18_hestnestunnelen\extracted\p18_results.csv
p18-HL-96780-96805 | Alifater_C8-C10 | Alifater >C8-C10 | 3 | mg/kg |  | TRUE | 3 | totalanalyse | 18_hestnestunnelen\extracted\p18_results.csv
p18-HL-96780-96805 | Alifater_C10-C12 | Alifater >C10-C12 | 5 | mg/kg |  | TRUE | 5 | totalanalyse | 18_hestnestunnelen\extracted\p18_results.csv
p18-HL-96780-96805 | Alifater_C12-C16 | Alifater >C12-C16 | 7.6 | mg/kg |  | FALSE |  | totalanalyse | 18_hestnestunnelen\extracted\p18_results.csv
p18-HL-96780-96805 | Alifater_C16-C35 | Alifater >C16-C35 | 48 | mg/kg |  | FALSE |  | totalanalyse | 18_hestnestunnelen\extracted\p18_results.csv
p18-HL-96780-96805 | Alifater_C5-C35 | Alifater C5-C35 | 56 | mg/kg |  | FALSE |  | totalanalyse | 18_hestnestunnelen\extracted\p18_results.csv
p18-HL-96780-96805 | Alifater_C12-C35 | Alifater >C12-C35 | 56 | mg/kg |  | FALSE |  | totalanalyse | 18_hestnestunnelen\extracted\p18_results.csv
p18-HL-96780-96805 | Aromatics_C8-C10 | Aromater >C8-C10 | 4 | mg/kg |  | TRUE | 4 | totalanalyse | 18_hestnestunnelen\extracted\p18_results.csv
p18-HL-96780-96805 | Aromatics_C10-C16 | Aromater >C10-C16 | 0.9 | mg/kg |  | TRUE | 0.9 | totalanalyse | 18_hestnestunnelen\extracted\p18_results.csv
p18-HL-96780-96805 | Aromatics_C16-C35 | Aromater >C16-C35 | 0.5 | mg/kg |  | TRUE | 0.5 | totalanalyse | 18_hestnestunnelen\extracted\p18_results.csv
p18-HL-96780-96805 | Benzo(a)anthracene | Benzo[a]antracen | 0.03 | mg/kg |  | TRUE | 0.03 | totalanalyse | 18_hestnestunnelen\extracted\p18_results.csv
p18-HL-96780-96805 | Chrysene | Krysen/Trifenylen | 0.03 | mg/kg |  | TRUE | 0.03 | totalanalyse | 18_hestnestunnelen\extracted\p18_results.csv
p18-HL-96780-96805 | Benzo(b,k)fluoranthene | Benzo(b,k)fluoranten | 0.03 | mg/kg |  | TRUE | 0.03 | totalanalyse | 18_hestnestunnelen\extracted\p18_results.csv
p18-HL-96780-96805 | Benzo(a)pyrene | Benzo[a]pyren | 0.03 | mg/kg |  | TRUE | 0.03 | totalanalyse | 18_hestnestunnelen\extracted\p18_results.csv
p18-HL-96780-96805 | Indeno(1,2,3-cd)pyrene | Indeno[1,2,3-cd]pyren | 0.03 | mg/kg |  | TRUE | 0.03 | totalanalyse | 18_hestnestunnelen\extracted\p18_results.csv
p18-HL-96780-96805 | Dibenz(a,h)anthracene | Dibenzo[a,h]antracen | 0.03 | mg/kg |  | TRUE | 0.03 | totalanalyse | 18_hestnestunnelen\extracted\p18_results.csv
p18-HL-96780-96805 | Naphthalene | Naftalen | 0.048 | mg/kg |  | FALSE |  | totalanalyse | 18_hestnestunnelen\extracted\p18_results.csv
p18-HL-96780-96805 | Acenaphthylene | Acenaftylen | 0.03 | mg/kg |  | TRUE | 0.03 | totalanalyse | 18_hestnestunnelen\extracted\p18_results.csv
p18-HL-96780-96805 | Acenaphthene | Acenaften | 0.03 | mg/kg |  | TRUE | 0.03 | totalanalyse | 18_hestnestunnelen\extracted\p18_results.csv
p18-HL-96780-96805 | Fluorene | Fluoren | 0.03 | mg/kg |  | TRUE | 0.03 | totalanalyse | 18_hestnestunnelen\extracted\p18_results.csv
p18-HL-96780-96805 | Phenanthrene | Fenantren | 0.031 | mg/kg |  | FALSE |  | totalanalyse | 18_hestnestunnelen\extracted\p18_results.csv
p18-HL-96780-96805 | Anthracene | Antracen | 0.03 | mg/kg |  | TRUE | 0.03 | totalanalyse | 18_hestnestunnelen\extracted\p18_results.csv
p18-HL-96780-96805 | Fluoranthene | Fluoranten | 0.03 | mg/kg |  | TRUE | 0.03 | totalanalyse | 18_hestnestunnelen\extracted\p18_results.csv
p18-HL-96780-96805 | Pyrene | Pyren | 0.03 | mg/kg |  | TRUE | 0.03 | totalanalyse | 18_hestnestunnelen\extracted\p18_results.csv
p18-HL-96780-96805 | Benzo(ghi)perylene | Benzo[ghi]perylen | 0.03 | mg/kg |  | TRUE | 0.03 | totalanalyse | 18_hestnestunnelen\extracted\p18_results.csv
p18-HL-96780-96805 | PAH16 | Sum PAH(16) EPA | 79 | µg/kg |  | FALSE |  | totalanalyse | 18_hestnestunnelen\extracted\p18_results.csv
p18-HL-96780-96805 | PCB28 | PCB 28 | 0.0015 | mg/kg |  | TRUE | 0.0015 | totalanalyse | 18_hestnestunnelen\extracted\p18_results.csv
p18-HL-96780-96805 | PCB52 | PCB 52 | 0.0015 | mg/kg |  | TRUE | 0.0015 | totalanalyse | 18_hestnestunnelen\extracted\p18_results.csv
p18-HL-96780-96805 | PCB101 | PCB 101 | 0.0015 | mg/kg |  | TRUE | 0.0015 | totalanalyse | 18_hestnestunnelen\extracted\p18_results.csv
p18-HL-96780-96805 | PCB118 | PCB 118 | 0.0015 | mg/kg |  | TRUE | 0.0015 | totalanalyse | 18_hestnestunnelen\extracted\p18_results.csv
p18-HL-96780-96805 | PCB138 | PCB 138 | 0.0015 | mg/kg |  | TRUE | 0.0015 | totalanalyse | 18_hestnestunnelen\extracted\p18_results.csv
p18-HL-96780-96805 | PCB153 | PCB 153 | 0.0015 | mg/kg |  | TRUE | 0.0015 | totalanalyse | 18_hestnestunnelen\extracted\p18_results.csv
p18-HL-96780-96805 | PCB180 | PCB 180 | 0.0015 | mg/kg |  | TRUE | 0.0015 | totalanalyse | 18_hestnestunnelen\extracted\p18_results.csv
p18-HL-96805-96830 | DryMatter | Tørrstoff | 91.5 | % |  | FALSE |  | totalanalyse | 18_hestnestunnelen\extracted\p18_results.csv
p18-HL-96805-96830 | As | Arsen (As) | 0.99 | mg/kg |  | TRUE | 0.99 | totalanalyse | 18_hestnestunnelen\extracted\p18_results.csv
p18-HL-96805-96830 | Pb | Bly (Pb) | 6.7 | mg/kg |  | FALSE |  | totalanalyse | 18_hestnestunnelen\extracted\p18_results.csv
p18-HL-96805-96830 | Cd | Kadmium (Cd) | 0.2 | mg/kg |  | TRUE | 0.2 | totalanalyse | 18_hestnestunnelen\extracted\p18_results.csv
p18-HL-96805-96830 | Cu | Kobber (Cu) | 45 | mg/kg |  | FALSE |  | totalanalyse | 18_hestnestunnelen\extracted\p18_results.csv
p18-HL-96805-96830 | Cr | Krom (Cr) | 35 | mg/kg |  | FALSE |  | totalanalyse | 18_hestnestunnelen\extracted\p18_results.csv
p18-HL-96805-96830 | Hg | Kvikksølv (Hg) | 0.0099 | mg/kg |  | TRUE | 0.0099 | totalanalyse | 18_hestnestunnelen\extracted\p18_results.csv
p18-HL-96805-96830 | Ni | Nikkel (Ni) | 25 | mg/kg |  | FALSE |  | totalanalyse | 18_hestnestunnelen\extracted\p18_results.csv
p18-HL-96805-96830 | Zn | Sink (Zn) | 57 | mg/kg |  | FALSE |  | totalanalyse | 18_hestnestunnelen\extracted\p18_results.csv
p18-HL-96805-96830 | Cr_VI | Krom (VI) | 0.36 | mg/kg |  | FALSE |  | totalanalyse | 18_hestnestunnelen\extracted\p18_results.csv
p18-HL-96805-96830 | Benzene | Benzen | 3.5 | µg/kg |  | TRUE | 3.5 | totalanalyse | 18_hestnestunnelen\extracted\p18_results.csv
p18-HL-96805-96830 | Toluene | Toluen | 100 | µg/kg |  | TRUE | 100 | totalanalyse | 18_hestnestunnelen\extracted\p18_results.csv
p18-HL-96805-96830 | Ethylbenzene | Etylbenzen | 100 | µg/kg |  | TRUE | 100 | totalanalyse | 18_hestnestunnelen\extracted\p18_results.csv
p18-HL-96805-96830 | Xylene | m/p/o-Xylen | 100 | µg/kg |  | TRUE | 100 | totalanalyse | 18_hestnestunnelen\extracted\p18_results.csv
p18-HL-96805-96830 | Alifater_C5-C6 | Alifater C5-C6 | 7 | mg/kg |  | TRUE | 7 | totalanalyse | 18_hestnestunnelen\extracted\p18_results.csv
p18-HL-96805-96830 | Alifater_C6-C8 | Alifater >C6-C8 | 7 | mg/kg |  | TRUE | 7 | totalanalyse | 18_hestnestunnelen\extracted\p18_results.csv
p18-HL-96805-96830 | Alifater_C8-C10 | Alifater >C8-C10 | 3 | mg/kg |  | TRUE | 3 | totalanalyse | 18_hestnestunnelen\extracted\p18_results.csv
p18-HL-96805-96830 | Alifater_C10-C12 | Alifater >C10-C12 | 5 | mg/kg |  | TRUE | 5 | totalanalyse | 18_hestnestunnelen\extracted\p18_results.csv
p18-HL-96805-96830 | Alifater_C12-C16 | Alifater >C12-C16 | 5.3 | mg/kg |  | FALSE |  | totalanalyse | 18_hestnestunnelen\extracted\p18_results.csv
p18-HL-96805-96830 | Alifater_C16-C35 | Alifater >C16-C35 | 36 | mg/kg |  | FALSE |  | totalanalyse | 18_hestnestunnelen\extracted\p18_results.csv
p18-HL-96805-96830 | Alifater_C5-C35 | Alifater C5-C35 | 41 | mg/kg |  | FALSE |  | totalanalyse | 18_hestnestunnelen\extracted\p18_results.csv
p18-HL-96805-96830 | Alifater_C12-C35 | Alifater >C12-C35 | 41 | mg/kg |  | FALSE |  | totalanalyse | 18_hestnestunnelen\extracted\p18_results.csv
p18-HL-96805-96830 | Aromatics_C8-C10 | Aromater >C8-C10 | 4 | mg/kg |  | TRUE | 4 | totalanalyse | 18_hestnestunnelen\extracted\p18_results.csv
p18-HL-96805-96830 | Aromatics_C10-C16 | Aromater >C10-C16 | 0.9 | mg/kg |  | TRUE | 0.9 | totalanalyse | 18_hestnestunnelen\extracted\p18_results.csv
p18-HL-96805-96830 | Aromatics_C16-C35 | Aromater >C16-C35 | 0.5 | mg/kg |  | TRUE | 0.5 | totalanalyse | 18_hestnestunnelen\extracted\p18_results.csv
p18-HL-96805-96830 | Benzo(a)anthracene | Benzo[a]antracen | 0.03 | mg/kg |  | TRUE | 0.03 | totalanalyse | 18_hestnestunnelen\extracted\p18_results.csv
p18-HL-96805-96830 | Chrysene | Krysen/Trifenylen | 0.03 | mg/kg |  | TRUE | 0.03 | totalanalyse | 18_hestnestunnelen\extracted\p18_results.csv
p18-HL-96805-96830 | Benzo(b,k)fluoranthene | Benzo(b,k)fluoranten | 0.03 | mg/kg |  | TRUE | 0.03 | totalanalyse | 18_hestnestunnelen\extracted\p18_results.csv
p18-HL-96805-96830 | Benzo(a)pyrene | Benzo[a]pyren | 0.03 | mg/kg |  | TRUE | 0.03 | totalanalyse | 18_hestnestunnelen\extracted\p18_results.csv
p18-HL-96805-96830 | Indeno(1,2,3-cd)pyrene | Indeno[1,2,3-cd]pyren | 0.03 | mg/kg |  | TRUE | 0.03 | totalanalyse | 18_hestnestunnelen\extracted\p18_results.csv
p18-HL-96805-96830 | Dibenz(a,h)anthracene | Dibenzo[a,h]antracen | 0.03 | mg/kg |  | TRUE | 0.03 | totalanalyse | 18_hestnestunnelen\extracted\p18_results.csv
p18-HL-96805-96830 | Naphthalene | Naftalen | 0.03 | mg/kg |  | TRUE | 0.03 | totalanalyse | 18_hestnestunnelen\extracted\p18_results.csv
p18-HL-96805-96830 | Acenaphthylene | Acenaftylen | 0.03 | mg/kg |  | TRUE | 0.03 | totalanalyse | 18_hestnestunnelen\extracted\p18_results.csv
p18-HL-96805-96830 | Acenaphthene | Acenaften | 0.03 | mg/kg |  | TRUE | 0.03 | totalanalyse | 18_hestnestunnelen\extracted\p18_results.csv
p18-HL-96805-96830 | Fluorene | Fluoren | 0.03 | mg/kg |  | TRUE | 0.03 | totalanalyse | 18_hestnestunnelen\extracted\p18_results.csv
p18-HL-96805-96830 | Phenanthrene | Fenantren | 0.03 | mg/kg |  | TRUE | 0.03 | totalanalyse | 18_hestnestunnelen\extracted\p18_results.csv
p18-HL-96805-96830 | Anthracene | Antracen | 0.03 | mg/kg |  | TRUE | 0.03 | totalanalyse | 18_hestnestunnelen\extracted\p18_results.csv
p18-HL-96805-96830 | Fluoranthene | Fluoranten | 0.03 | mg/kg |  | TRUE | 0.03 | totalanalyse | 18_hestnestunnelen\extracted\p18_results.csv
p18-HL-96805-96830 | Pyrene | Pyren | 0.03 | mg/kg |  | TRUE | 0.03 | totalanalyse | 18_hestnestunnelen\extracted\p18_results.csv
p18-HL-96805-96830 | Benzo(ghi)perylene | Benzo[ghi]perylen | 0.03 | mg/kg |  | TRUE | 0.03 | totalanalyse | 18_hestnestunnelen\extracted\p18_results.csv
p18-HL-96805-96830 | PCB28 | PCB 28 | 0.0015 | mg/kg |  | TRUE | 0.0015 | totalanalyse | 18_hestnestunnelen\extracted\p18_results.csv
p18-HL-96805-96830 | PCB52 | PCB 52 | 0.0015 | mg/kg |  | TRUE | 0.0015 | totalanalyse | 18_hestnestunnelen\extracted\p18_results.csv
p18-HL-96805-96830 | PCB101 | PCB 101 | 0.0015 | mg/kg |  | TRUE | 0.0015 | totalanalyse | 18_hestnestunnelen\extracted\p18_results.csv
p18-HL-96805-96830 | PCB118 | PCB 118 | 0.0015 | mg/kg |  | TRUE | 0.0015 | totalanalyse | 18_hestnestunnelen\extracted\p18_results.csv
p18-HL-96805-96830 | PCB138 | PCB 138 | 0.0015 | mg/kg |  | TRUE | 0.0015 | totalanalyse | 18_hestnestunnelen\extracted\p18_results.csv
p18-HL-96805-96830 | PCB153 | PCB 153 | 0.0015 | mg/kg |  | TRUE | 0.0015 | totalanalyse | 18_hestnestunnelen\extracted\p18_results.csv
p18-HL-96805-96830 | PCB180 | PCB 180 | 0.0015 | mg/kg |  | TRUE | 0.0015 | totalanalyse | 18_hestnestunnelen\extracted\p18_results.csv
p18-HL-96830-96855 | DryMatter | Tørrstoff | 93.6 | % |  | FALSE |  | totalanalyse | 18_hestnestunnelen\extracted\p18_results.csv
p18-HL-96830-96855 | As | Arsen (As) | 0.97 | mg/kg |  | TRUE | 0.97 | totalanalyse | 18_hestnestunnelen\extracted\p18_results.csv
p18-HL-96830-96855 | Pb | Bly (Pb) | 5.2 | mg/kg |  | FALSE |  | totalanalyse | 18_hestnestunnelen\extracted\p18_results.csv
p18-HL-96830-96855 | Cd | Kadmium (Cd) | 0.2 | mg/kg |  | TRUE | 0.2 | totalanalyse | 18_hestnestunnelen\extracted\p18_results.csv
p18-HL-96830-96855 | Cu | Kobber (Cu) | 41 | mg/kg |  | FALSE |  | totalanalyse | 18_hestnestunnelen\extracted\p18_results.csv
p18-HL-96830-96855 | Cr | Krom (Cr) | 15 | mg/kg |  | FALSE |  | totalanalyse | 18_hestnestunnelen\extracted\p18_results.csv
p18-HL-96830-96855 | Hg | Kvikksølv (Hg) | 0.0097 | mg/kg |  | TRUE | 0.0097 | totalanalyse | 18_hestnestunnelen\extracted\p18_results.csv
p18-HL-96830-96855 | Ni | Nikkel (Ni) | 16 | mg/kg |  | FALSE |  | totalanalyse | 18_hestnestunnelen\extracted\p18_results.csv
p18-HL-96830-96855 | Zn | Sink (Zn) | 41 | mg/kg |  | FALSE |  | totalanalyse | 18_hestnestunnelen\extracted\p18_results.csv
p18-HL-96830-96855 | Cr_VI | Krom (VI) | 0.22 | mg/kg |  | TRUE | 0.22 | totalanalyse | 18_hestnestunnelen\extracted\p18_results.csv
p18-HL-96830-96855 | Benzene | Benzen | 6.3 | µg/kg |  | FALSE |  | totalanalyse | 18_hestnestunnelen\extracted\p18_results.csv
p18-HL-96830-96855 | Toluene | Toluen | 100 | µg/kg |  | TRUE | 100 | totalanalyse | 18_hestnestunnelen\extracted\p18_results.csv
p18-HL-96830-96855 | Ethylbenzene | Etylbenzen | 100 | µg/kg |  | TRUE | 100 | totalanalyse | 18_hestnestunnelen\extracted\p18_results.csv
p18-HL-96830-96855 | Xylene | m/p/o-Xylen | 100 | µg/kg |  | TRUE | 100 | totalanalyse | 18_hestnestunnelen\extracted\p18_results.csv
p18-HL-96830-96855 | Alifater_C5-C6 | Alifater C5-C6 | 7 | mg/kg |  | TRUE | 7 | totalanalyse | 18_hestnestunnelen\extracted\p18_results.csv
p18-HL-96830-96855 | Alifater_C6-C8 | Alifater >C6-C8 | 7 | mg/kg |  | TRUE | 7 | totalanalyse | 18_hestnestunnelen\extracted\p18_results.csv
p18-HL-96830-96855 | Alifater_C8-C10 | Alifater >C8-C10 | 3 | mg/kg |  | TRUE | 3 | totalanalyse | 18_hestnestunnelen\extracted\p18_results.csv
p18-HL-96830-96855 | Alifater_C10-C12 | Alifater >C10-C12 | 5 | mg/kg |  | TRUE | 5 | totalanalyse | 18_hestnestunnelen\extracted\p18_results.csv
p18-HL-96830-96855 | Alifater_C12-C16 | Alifater >C12-C16 | 5 | mg/kg |  | TRUE | 5 | totalanalyse | 18_hestnestunnelen\extracted\p18_results.csv
p18-HL-96830-96855 | Alifater_C16-C35 | Alifater >C16-C35 | 42 | mg/kg |  | FALSE |  | totalanalyse | 18_hestnestunnelen\extracted\p18_results.csv
p18-HL-96830-96855 | Alifater_C5-C35 | Alifater C5-C35 | 42 | mg/kg |  | FALSE |  | totalanalyse | 18_hestnestunnelen\extracted\p18_results.csv
p18-HL-96830-96855 | Alifater_C12-C35 | Alifater >C12-C35 | 42 | mg/kg |  | FALSE |  | totalanalyse | 18_hestnestunnelen\extracted\p18_results.csv
p18-HL-96830-96855 | Aromatics_C8-C10 | Aromater >C8-C10 | 4 | mg/kg |  | TRUE | 4 | totalanalyse | 18_hestnestunnelen\extracted\p18_results.csv
p18-HL-96830-96855 | Aromatics_C10-C16 | Aromater >C10-C16 | 0.9 | mg/kg |  | TRUE | 0.9 | totalanalyse | 18_hestnestunnelen\extracted\p18_results.csv
p18-HL-96830-96855 | Aromatics_C16-C35 | Aromater >C16-C35 | 0.5 | mg/kg |  | TRUE | 0.5 | totalanalyse | 18_hestnestunnelen\extracted\p18_results.csv
p18-HL-96830-96855 | Benzo(a)anthracene | Benzo[a]antracen | 0.03 | mg/kg |  | TRUE | 0.03 | totalanalyse | 18_hestnestunnelen\extracted\p18_results.csv
p18-HL-96830-96855 | Chrysene | Krysen/Trifenylen | 0.03 | mg/kg |  | TRUE | 0.03 | totalanalyse | 18_hestnestunnelen\extracted\p18_results.csv
p18-HL-96830-96855 | Benzo(b,k)fluoranthene | Benzo(b,k)fluoranten | 0.03 | mg/kg |  | TRUE | 0.03 | totalanalyse | 18_hestnestunnelen\extracted\p18_results.csv
p18-HL-96830-96855 | Benzo(a)pyrene | Benzo[a]pyren | 0.03 | mg/kg |  | TRUE | 0.03 | totalanalyse | 18_hestnestunnelen\extracted\p18_results.csv
p18-HL-96830-96855 | Indeno(1,2,3-cd)pyrene | Indeno[1,2,3-cd]pyren | 0.03 | mg/kg |  | TRUE | 0.03 | totalanalyse | 18_hestnestunnelen\extracted\p18_results.csv
p18-HL-96830-96855 | Dibenz(a,h)anthracene | Dibenzo[a,h]antracen | 0.03 | mg/kg |  | TRUE | 0.03 | totalanalyse | 18_hestnestunnelen\extracted\p18_results.csv
p18-HL-96830-96855 | Naphthalene | Naftalen | 0.03 | mg/kg |  | TRUE | 0.03 | totalanalyse | 18_hestnestunnelen\extracted\p18_results.csv
p18-HL-96830-96855 | Acenaphthylene | Acenaftylen | 0.03 | mg/kg |  | TRUE | 0.03 | totalanalyse | 18_hestnestunnelen\extracted\p18_results.csv
p18-HL-96830-96855 | Acenaphthene | Acenaften | 0.03 | mg/kg |  | TRUE | 0.03 | totalanalyse | 18_hestnestunnelen\extracted\p18_results.csv
p18-HL-96830-96855 | Fluorene | Fluoren | 0.03 | mg/kg |  | TRUE | 0.03 | totalanalyse | 18_hestnestunnelen\extracted\p18_results.csv
p18-HL-96830-96855 | Phenanthrene | Fenantren | 0.03 | mg/kg |  | TRUE | 0.03 | totalanalyse | 18_hestnestunnelen\extracted\p18_results.csv
p18-HL-96830-96855 | Anthracene | Antracen | 0.03 | mg/kg |  | TRUE | 0.03 | totalanalyse | 18_hestnestunnelen\extracted\p18_results.csv
p18-HL-96830-96855 | Fluoranthene | Fluoranten | 0.03 | mg/kg |  | TRUE | 0.03 | totalanalyse | 18_hestnestunnelen\extracted\p18_results.csv
p18-HL-96830-96855 | Pyrene | Pyren | 0.03 | mg/kg |  | TRUE | 0.03 | totalanalyse | 18_hestnestunnelen\extracted\p18_results.csv
p18-HL-96830-96855 | Benzo(ghi)perylene | Benzo[ghi]perylen | 0.03 | mg/kg |  | TRUE | 0.03 | totalanalyse | 18_hestnestunnelen\extracted\p18_results.csv
p18-HL-96830-96855 | PCB28 | PCB 28 | 0.0015 | mg/kg |  | TRUE | 0.0015 | totalanalyse | 18_hestnestunnelen\extracted\p18_results.csv
p18-HL-96830-96855 | PCB52 | PCB 52 | 0.0015 | mg/kg |  | TRUE | 0.0015 | totalanalyse | 18_hestnestunnelen\extracted\p18_results.csv
p18-HL-96830-96855 | PCB101 | PCB 101 | 0.0015 | mg/kg |  | TRUE | 0.0015 | totalanalyse | 18_hestnestunnelen\extracted\p18_results.csv
p18-HL-96830-96855 | PCB118 | PCB 118 | 0.0015 | mg/kg |  | TRUE | 0.0015 | totalanalyse | 18_hestnestunnelen\extracted\p18_results.csv
p18-HL-96830-96855 | PCB138 | PCB 138 | 0.0015 | mg/kg |  | TRUE | 0.0015 | totalanalyse | 18_hestnestunnelen\extracted\p18_results.csv
p18-HL-96830-96855 | PCB153 | PCB 153 | 0.0015 | mg/kg |  | TRUE | 0.0015 | totalanalyse | 18_hestnestunnelen\extracted\p18_results.csv
p18-HL-96830-96855 | PCB180 | PCB 180 | 0.0015 | mg/kg |  | TRUE | 0.0015 | totalanalyse | 18_hestnestunnelen\extracted\p18_results.csv
p18-HL-96855-96880 | DryMatter | Tørrstoff | 92.6 | % |  | FALSE |  | totalanalyse | 18_hestnestunnelen\extracted\p18_results.csv
p18-HL-96855-96880 | As | Arsen (As) | 0.97 | mg/kg |  | TRUE | 0.97 | totalanalyse | 18_hestnestunnelen\extracted\p18_results.csv
p18-HL-96855-96880 | Pb | Bly (Pb) | 4.6 | mg/kg |  | FALSE |  | totalanalyse | 18_hestnestunnelen\extracted\p18_results.csv
p18-HL-96855-96880 | Cd | Kadmium (Cd) | 0.2 | mg/kg |  | TRUE | 0.2 | totalanalyse | 18_hestnestunnelen\extracted\p18_results.csv
p18-HL-96855-96880 | Cu | Kobber (Cu) | 24 | mg/kg |  | FALSE |  | totalanalyse | 18_hestnestunnelen\extracted\p18_results.csv
p18-HL-96855-96880 | Cr | Krom (Cr) | 51 | mg/kg |  | FALSE |  | totalanalyse | 18_hestnestunnelen\extracted\p18_results.csv
p18-HL-96855-96880 | Hg | Kvikksølv (Hg) | 0.0098 | mg/kg |  | TRUE | 0.0098 | totalanalyse | 18_hestnestunnelen\extracted\p18_results.csv
p18-HL-96855-96880 | Ni | Nikkel (Ni) | 22 | mg/kg |  | FALSE |  | totalanalyse | 18_hestnestunnelen\extracted\p18_results.csv
p18-HL-96855-96880 | Zn | Sink (Zn) | 57 | mg/kg |  | FALSE |  | totalanalyse | 18_hestnestunnelen\extracted\p18_results.csv
p18-HL-96855-96880 | Cr_VI | Krom (VI) | 0.22 | mg/kg |  | TRUE | 0.22 | totalanalyse | 18_hestnestunnelen\extracted\p18_results.csv
p18-HL-96855-96880 | Benzene | Benzen | 36 | µg/kg |  | FALSE |  | totalanalyse | 18_hestnestunnelen\extracted\p18_results.csv
p18-HL-96855-96880 | Toluene | Toluen | 100 | µg/kg |  | TRUE | 100 | totalanalyse | 18_hestnestunnelen\extracted\p18_results.csv
p18-HL-96855-96880 | Ethylbenzene | Etylbenzen | 100 | µg/kg |  | TRUE | 100 | totalanalyse | 18_hestnestunnelen\extracted\p18_results.csv
p18-HL-96855-96880 | Xylene | m/p/o-Xylen | 100 | µg/kg |  | TRUE | 100 | totalanalyse | 18_hestnestunnelen\extracted\p18_results.csv
p18-HL-96855-96880 | Alifater_C5-C6 | Alifater C5-C6 | 7 | mg/kg |  | TRUE | 7 | totalanalyse | 18_hestnestunnelen\extracted\p18_results.csv
p18-HL-96855-96880 | Alifater_C6-C8 | Alifater >C6-C8 | 7 | mg/kg |  | TRUE | 7 | totalanalyse | 18_hestnestunnelen\extracted\p18_results.csv
p18-HL-96855-96880 | Alifater_C8-C10 | Alifater >C8-C10 | 3 | mg/kg |  | TRUE | 3 | totalanalyse | 18_hestnestunnelen\extracted\p18_results.csv
p18-HL-96855-96880 | Alifater_C10-C12 | Alifater >C10-C12 | 5 | mg/kg |  | TRUE | 5 | totalanalyse | 18_hestnestunnelen\extracted\p18_results.csv
p18-HL-96855-96880 | Alifater_C12-C16 | Alifater >C12-C16 | 5 | mg/kg |  | TRUE | 5 | totalanalyse | 18_hestnestunnelen\extracted\p18_results.csv
p18-HL-96855-96880 | Alifater_C16-C35 | Alifater >C16-C35 | 52 | mg/kg |  | FALSE |  | totalanalyse | 18_hestnestunnelen\extracted\p18_results.csv
p18-HL-96855-96880 | Alifater_C5-C35 | Alifater C5-C35 | 52 | mg/kg |  | FALSE |  | totalanalyse | 18_hestnestunnelen\extracted\p18_results.csv
p18-HL-96855-96880 | Alifater_C12-C35 | Alifater >C12-C35 | 52 | mg/kg |  | FALSE |  | totalanalyse | 18_hestnestunnelen\extracted\p18_results.csv
p18-HL-96855-96880 | Aromatics_C8-C10 | Aromater >C8-C10 | 4 | mg/kg |  | TRUE | 4 | totalanalyse | 18_hestnestunnelen\extracted\p18_results.csv
p18-HL-96855-96880 | Aromatics_C10-C16 | Aromater >C10-C16 | 0.9 | mg/kg |  | TRUE | 0.9 | totalanalyse | 18_hestnestunnelen\extracted\p18_results.csv
p18-HL-96855-96880 | Aromatics_C16-C35 | Aromater >C16-C35 | 0.5 | mg/kg |  | TRUE | 0.5 | totalanalyse | 18_hestnestunnelen\extracted\p18_results.csv
p18-HL-96855-96880 | Benzo(a)anthracene | Benzo[a]antracen | 0.03 | mg/kg |  | TRUE | 0.03 | totalanalyse | 18_hestnestunnelen\extracted\p18_results.csv
p18-HL-96855-96880 | Chrysene | Krysen/Trifenylen | 0.03 | mg/kg |  | TRUE | 0.03 | totalanalyse | 18_hestnestunnelen\extracted\p18_results.csv
p18-HL-96855-96880 | Benzo(b,k)fluoranthene | Benzo(b,k)fluoranten | 0.03 | mg/kg |  | TRUE | 0.03 | totalanalyse | 18_hestnestunnelen\extracted\p18_results.csv
p18-HL-96855-96880 | Benzo(a)pyrene | Benzo[a]pyren | 0.03 | mg/kg |  | TRUE | 0.03 | totalanalyse | 18_hestnestunnelen\extracted\p18_results.csv
p18-HL-96855-96880 | Indeno(1,2,3-cd)pyrene | Indeno[1,2,3-cd]pyren | 0.03 | mg/kg |  | TRUE | 0.03 | totalanalyse | 18_hestnestunnelen\extracted\p18_results.csv
p18-HL-96855-96880 | Dibenz(a,h)anthracene | Dibenzo[a,h]antracen | 0.03 | mg/kg |  | TRUE | 0.03 | totalanalyse | 18_hestnestunnelen\extracted\p18_results.csv
p18-HL-96855-96880 | Naphthalene | Naftalen | 0.045 | mg/kg |  | FALSE |  | totalanalyse | 18_hestnestunnelen\extracted\p18_results.csv
p18-HL-96855-96880 | Acenaphthylene | Acenaftylen | 0.03 | mg/kg |  | TRUE | 0.03 | totalanalyse | 18_hestnestunnelen\extracted\p18_results.csv
p18-HL-96855-96880 | Acenaphthene | Acenaften | 0.03 | mg/kg |  | TRUE | 0.03 | totalanalyse | 18_hestnestunnelen\extracted\p18_results.csv
p18-HL-96855-96880 | Fluorene | Fluoren | 0.03 | mg/kg |  | TRUE | 0.03 | totalanalyse | 18_hestnestunnelen\extracted\p18_results.csv
p18-HL-96855-96880 | Phenanthrene | Fenantren | 0.03 | mg/kg |  | TRUE | 0.03 | totalanalyse | 18_hestnestunnelen\extracted\p18_results.csv
p18-HL-96855-96880 | Anthracene | Antracen | 0.03 | mg/kg |  | TRUE | 0.03 | totalanalyse | 18_hestnestunnelen\extracted\p18_results.csv
p18-HL-96855-96880 | Fluoranthene | Fluoranten | 0.03 | mg/kg |  | TRUE | 0.03 | totalanalyse | 18_hestnestunnelen\extracted\p18_results.csv
p18-HL-96855-96880 | Pyrene | Pyren | 0.03 | mg/kg |  | TRUE | 0.03 | totalanalyse | 18_hestnestunnelen\extracted\p18_results.csv
p18-HL-96855-96880 | Benzo(ghi)perylene | Benzo[ghi]perylen | 0.03 | mg/kg |  | TRUE | 0.03 | totalanalyse | 18_hestnestunnelen\extracted\p18_results.csv
p18-HL-96855-96880 | PAH16 | Sum PAH(16) EPA | 45 | µg/kg |  | FALSE |  | totalanalyse | 18_hestnestunnelen\extracted\p18_results.csv
p18-HL-96855-96880 | PCB28 | PCB 28 | 0.0015 | mg/kg |  | TRUE | 0.0015 | totalanalyse | 18_hestnestunnelen\extracted\p18_results.csv
p18-HL-96855-96880 | PCB52 | PCB 52 | 0.0015 | mg/kg |  | TRUE | 0.0015 | totalanalyse | 18_hestnestunnelen\extracted\p18_results.csv
p18-HL-96855-96880 | PCB101 | PCB 101 | 0.0015 | mg/kg |  | TRUE | 0.0015 | totalanalyse | 18_hestnestunnelen\extracted\p18_results.csv
p18-HL-96855-96880 | PCB118 | PCB 118 | 0.0015 | mg/kg |  | TRUE | 0.0015 | totalanalyse | 18_hestnestunnelen\extracted\p18_results.csv
p18-HL-96855-96880 | PCB138 | PCB 138 | 0.0015 | mg/kg |  | TRUE | 0.0015 | totalanalyse | 18_hestnestunnelen\extracted\p18_results.csv
p18-HL-96855-96880 | PCB153 | PCB 153 | 0.0015 | mg/kg |  | TRUE | 0.0015 | totalanalyse | 18_hestnestunnelen\extracted\p18_results.csv
p18-HL-96855-96880 | PCB180 | PCB 180 | 0.0015 | mg/kg |  | TRUE | 0.0015 | totalanalyse | 18_hestnestunnelen\extracted\p18_results.csv
p18-TVN-1180-1230 | DryMatter | Tørrstoff | 89.4 | % |  | FALSE |  | totalanalyse | 18_hestnestunnelen\extracted\p18_results.csv
p18-TVN-1180-1230 | As | Arsen (As) | 1.1 | mg/kg |  | FALSE |  | totalanalyse | 18_hestnestunnelen\extracted\p18_results.csv
p18-TVN-1180-1230 | Pb | Bly (Pb) | 5.1 | mg/kg |  | FALSE |  | totalanalyse | 18_hestnestunnelen\extracted\p18_results.csv
p18-TVN-1180-1230 | Cd | Kadmium (Cd) | 0.21 | mg/kg |  | TRUE | 0.21 | totalanalyse | 18_hestnestunnelen\extracted\p18_results.csv
p18-TVN-1180-1230 | Cu | Kobber (Cu) | 30 | mg/kg |  | FALSE |  | totalanalyse | 18_hestnestunnelen\extracted\p18_results.csv
p18-TVN-1180-1230 | Cr | Krom (Cr) | 19 | mg/kg |  | FALSE |  | totalanalyse | 18_hestnestunnelen\extracted\p18_results.csv
p18-TVN-1180-1230 | Hg | Kvikksølv (Hg) | 0.011 | mg/kg |  | TRUE | 0.011 | totalanalyse | 18_hestnestunnelen\extracted\p18_results.csv
p18-TVN-1180-1230 | Ni | Nikkel (Ni) | 11 | mg/kg |  | FALSE |  | totalanalyse | 18_hestnestunnelen\extracted\p18_results.csv
p18-TVN-1180-1230 | Zn | Sink (Zn) | 47 | mg/kg |  | FALSE |  | totalanalyse | 18_hestnestunnelen\extracted\p18_results.csv
p18-TVN-1180-1230 | Cr_VI | Krom (VI) | 0.59 | mg/kg |  | FALSE |  | totalanalyse | 18_hestnestunnelen\extracted\p18_results.csv
p18-TVN-1180-1230 | Benzene | Benzen | 4.8 | µg/kg |  | FALSE |  | totalanalyse | 18_hestnestunnelen\extracted\p18_results.csv
p18-TVN-1180-1230 | Toluene | Toluen | 100 | µg/kg |  | TRUE | 100 | totalanalyse | 18_hestnestunnelen\extracted\p18_results.csv
p18-TVN-1180-1230 | Ethylbenzene | Etylbenzen | 100 | µg/kg |  | TRUE | 100 | totalanalyse | 18_hestnestunnelen\extracted\p18_results.csv
p18-TVN-1180-1230 | Xylene | m/p/o-Xylen | 100 | µg/kg |  | TRUE | 100 | totalanalyse | 18_hestnestunnelen\extracted\p18_results.csv
p18-TVN-1180-1230 | Alifater_C5-C6 | Alifater C5-C6 | 7 | mg/kg |  | TRUE | 7 | totalanalyse | 18_hestnestunnelen\extracted\p18_results.csv
p18-TVN-1180-1230 | Alifater_C6-C8 | Alifater >C6-C8 | 7 | mg/kg |  | TRUE | 7 | totalanalyse | 18_hestnestunnelen\extracted\p18_results.csv
p18-TVN-1180-1230 | Alifater_C8-C10 | Alifater >C8-C10 | 3 | mg/kg |  | TRUE | 3 | totalanalyse | 18_hestnestunnelen\extracted\p18_results.csv
p18-TVN-1180-1230 | Alifater_C10-C12 | Alifater >C10-C12 | 5.8 | mg/kg |  | FALSE |  | totalanalyse | 18_hestnestunnelen\extracted\p18_results.csv
p18-TVN-1180-1230 | Alifater_C12-C16 | Alifater >C12-C16 | 16 | mg/kg |  | FALSE |  | totalanalyse | 18_hestnestunnelen\extracted\p18_results.csv
p18-TVN-1180-1230 | Alifater_C16-C35 | Alifater >C16-C35 | 110 | mg/kg |  | FALSE |  | totalanalyse | 18_hestnestunnelen\extracted\p18_results.csv
p18-TVN-1180-1230 | Alifater_C5-C35 | Alifater C5-C35 | 130 | mg/kg |  | FALSE |  | totalanalyse | 18_hestnestunnelen\extracted\p18_results.csv
p18-TVN-1180-1230 | Alifater_C12-C35 | Alifater >C12-C35 | 130 | mg/kg |  | FALSE |  | totalanalyse | 18_hestnestunnelen\extracted\p18_results.csv
p18-TVN-1180-1230 | Aromatics_C8-C10 | Aromater >C8-C10 | 4 | mg/kg |  | TRUE | 4 | totalanalyse | 18_hestnestunnelen\extracted\p18_results.csv
p18-TVN-1180-1230 | Aromatics_C10-C16 | Aromater >C10-C16 | 0.9 | mg/kg |  | TRUE | 0.9 | totalanalyse | 18_hestnestunnelen\extracted\p18_results.csv
p18-TVN-1180-1230 | Aromatics_C16-C35 | Aromater >C16-C35 | 0.5 | mg/kg |  | TRUE | 0.5 | totalanalyse | 18_hestnestunnelen\extracted\p18_results.csv
p18-TVN-1180-1230 | Benzo(a)anthracene | Benzo[a]antracen | 0.03 | mg/kg |  | TRUE | 0.03 | totalanalyse | 18_hestnestunnelen\extracted\p18_results.csv
p18-TVN-1180-1230 | Chrysene | Krysen/Trifenylen | 0.03 | mg/kg |  | TRUE | 0.03 | totalanalyse | 18_hestnestunnelen\extracted\p18_results.csv
p18-TVN-1180-1230 | Benzo(b,k)fluoranthene | Benzo(b,k)fluoranten | 0.03 | mg/kg |  | TRUE | 0.03 | totalanalyse | 18_hestnestunnelen\extracted\p18_results.csv
p18-TVN-1180-1230 | Benzo(a)pyrene | Benzo[a]pyren | 0.03 | mg/kg |  | TRUE | 0.03 | totalanalyse | 18_hestnestunnelen\extracted\p18_results.csv
p18-TVN-1180-1230 | Indeno(1,2,3-cd)pyrene | Indeno[1,2,3-cd]pyren | 0.03 | mg/kg |  | TRUE | 0.03 | totalanalyse | 18_hestnestunnelen\extracted\p18_results.csv
p18-TVN-1180-1230 | Dibenz(a,h)anthracene | Dibenzo[a,h]antracen | 0.03 | mg/kg |  | TRUE | 0.03 | totalanalyse | 18_hestnestunnelen\extracted\p18_results.csv
p18-TVN-1180-1230 | Naphthalene | Naftalen | 0.033 | mg/kg |  | FALSE |  | totalanalyse | 18_hestnestunnelen\extracted\p18_results.csv
p18-TVN-1180-1230 | Acenaphthylene | Acenaftylen | 0.03 | mg/kg |  | TRUE | 0.03 | totalanalyse | 18_hestnestunnelen\extracted\p18_results.csv
p18-TVN-1180-1230 | Acenaphthene | Acenaften | 0.03 | mg/kg |  | TRUE | 0.03 | totalanalyse | 18_hestnestunnelen\extracted\p18_results.csv
p18-TVN-1180-1230 | Fluorene | Fluoren | 0.03 | mg/kg |  | TRUE | 0.03 | totalanalyse | 18_hestnestunnelen\extracted\p18_results.csv
p18-TVN-1180-1230 | Phenanthrene | Fenantren | 0.03 | mg/kg |  | TRUE | 0.03 | totalanalyse | 18_hestnestunnelen\extracted\p18_results.csv
p18-TVN-1180-1230 | Anthracene | Antracen | 0.03 | mg/kg |  | TRUE | 0.03 | totalanalyse | 18_hestnestunnelen\extracted\p18_results.csv
p18-TVN-1180-1230 | Fluoranthene | Fluoranten | 0.03 | mg/kg |  | TRUE | 0.03 | totalanalyse | 18_hestnestunnelen\extracted\p18_results.csv
p18-TVN-1180-1230 | Pyrene | Pyren | 0.03 | mg/kg |  | TRUE | 0.03 | totalanalyse | 18_hestnestunnelen\extracted\p18_results.csv
p18-TVN-1180-1230 | Benzo(ghi)perylene | Benzo[ghi]perylen | 0.03 | mg/kg |  | TRUE | 0.03 | totalanalyse | 18_hestnestunnelen\extracted\p18_results.csv
p18-TVN-1180-1230 | PAH16 | Sum PAH(16) EPA | 33 | µg/kg |  | FALSE |  | totalanalyse | 18_hestnestunnelen\extracted\p18_results.csv
p18-TVN-1180-1230 | PCB28 | PCB 28 | 0.0015 | mg/kg |  | TRUE | 0.0015 | totalanalyse | 18_hestnestunnelen\extracted\p18_results.csv
p18-TVN-1180-1230 | PCB52 | PCB 52 | 0.0015 | mg/kg |  | TRUE | 0.0015 | totalanalyse | 18_hestnestunnelen\extracted\p18_results.csv
p18-TVN-1180-1230 | PCB101 | PCB 101 | 0.0015 | mg/kg |  | TRUE | 0.0015 | totalanalyse | 18_hestnestunnelen\extracted\p18_results.csv
p18-TVN-1180-1230 | PCB118 | PCB 118 | 0.0015 | mg/kg |  | TRUE | 0.0015 | totalanalyse | 18_hestnestunnelen\extracted\p18_results.csv
p18-TVN-1180-1230 | PCB138 | PCB 138 | 0.0015 | mg/kg |  | TRUE | 0.0015 | totalanalyse | 18_hestnestunnelen\extracted\p18_results.csv
p18-TVN-1180-1230 | PCB153 | PCB 153 | 0.0015 | mg/kg |  | TRUE | 0.0015 | totalanalyse | 18_hestnestunnelen\extracted\p18_results.csv
p18-TVN-1180-1230 | PCB180 | PCB 180 | 0.0015 | mg/kg |  | TRUE | 0.0015 | totalanalyse | 18_hestnestunnelen\extracted\p18_results.csv
p18-TVN-1230-1280 | DryMatter | Tørrstoff | 91.8 | % |  | FALSE |  | totalanalyse | 18_hestnestunnelen\extracted\p18_results.csv
p18-TVN-1230-1280 | As | Arsen (As) | 0.99 | mg/kg |  | TRUE | 0.99 | totalanalyse | 18_hestnestunnelen\extracted\p18_results.csv
p18-TVN-1230-1280 | Pb | Bly (Pb) | 3.1 | mg/kg |  | FALSE |  | totalanalyse | 18_hestnestunnelen\extracted\p18_results.csv
p18-TVN-1230-1280 | Cd | Kadmium (Cd) | 0.02 | mg/kg |  | TRUE | 0.02 | totalanalyse | 18_hestnestunnelen\extracted\p18_results.csv
p18-TVN-1230-1280 | Cu | Kobber (Cu) | 26 | mg/kg |  | FALSE |  | totalanalyse | 18_hestnestunnelen\extracted\p18_results.csv
p18-TVN-1230-1280 | Cr | Krom (Cr) | 22 | mg/kg |  | FALSE |  | totalanalyse | 18_hestnestunnelen\extracted\p18_results.csv
p18-TVN-1230-1280 | Hg | Kvikksølv (Hg) | 0.0099 | mg/kg |  | TRUE | 0.0099 | totalanalyse | 18_hestnestunnelen\extracted\p18_results.csv
p18-TVN-1230-1280 | Ni | Nikkel (Ni) | 9.9 | mg/kg |  | FALSE |  | totalanalyse | 18_hestnestunnelen\extracted\p18_results.csv
p18-TVN-1230-1280 | Zn | Sink (Zn) | 50 | mg/kg |  | FALSE |  | totalanalyse | 18_hestnestunnelen\extracted\p18_results.csv
p18-TVN-1230-1280 | Cr_VI | Krom (VI) | 0.27 | mg/kg |  | FALSE |  | totalanalyse | 18_hestnestunnelen\extracted\p18_results.csv
p18-TVN-1230-1280 | Benzene | Benzen | 11 | µg/kg |  | FALSE |  | totalanalyse | 18_hestnestunnelen\extracted\p18_results.csv
p18-TVN-1230-1280 | Toluene | Toluen | 100 | µg/kg |  | TRUE | 100 | totalanalyse | 18_hestnestunnelen\extracted\p18_results.csv
p18-TVN-1230-1280 | Ethylbenzene | Etylbenzen | 100 | µg/kg |  | TRUE | 100 | totalanalyse | 18_hestnestunnelen\extracted\p18_results.csv
p18-TVN-1230-1280 | Xylene | m/p/o-Xylen | 100 | µg/kg |  | TRUE | 100 | totalanalyse | 18_hestnestunnelen\extracted\p18_results.csv
p18-TVN-1230-1280 | Alifater_C5-C6 | Alifater C5-C6 | 7 | mg/kg |  | TRUE | 7 | totalanalyse | 18_hestnestunnelen\extracted\p18_results.csv
p18-TVN-1230-1280 | Alifater_C6-C8 | Alifater >C6-C8 | 7 | mg/kg |  | TRUE | 7 | totalanalyse | 18_hestnestunnelen\extracted\p18_results.csv
p18-TVN-1230-1280 | Alifater_C8-C10 | Alifater >C8-C10 | 3 | mg/kg |  | TRUE | 3 | totalanalyse | 18_hestnestunnelen\extracted\p18_results.csv
p18-TVN-1230-1280 | Alifater_C10-C12 | Alifater >C10-C12 | 5 | mg/kg |  | TRUE | 5 | totalanalyse | 18_hestnestunnelen\extracted\p18_results.csv
p18-TVN-1230-1280 | Alifater_C12-C16 | Alifater >C12-C16 | 6.5 | mg/kg |  | FALSE |  | totalanalyse | 18_hestnestunnelen\extracted\p18_results.csv
p18-TVN-1230-1280 | Alifater_C16-C35 | Alifater >C16-C35 | 43 | mg/kg |  | FALSE |  | totalanalyse | 18_hestnestunnelen\extracted\p18_results.csv
p18-TVN-1230-1280 | Alifater_C5-C35 | Alifater C5-C35 | 50 | mg/kg |  | FALSE |  | totalanalyse | 18_hestnestunnelen\extracted\p18_results.csv
p18-TVN-1230-1280 | Alifater_C12-C35 | Alifater >C12-C35 | 50 | mg/kg |  | FALSE |  | totalanalyse | 18_hestnestunnelen\extracted\p18_results.csv
p18-TVN-1230-1280 | Aromatics_C8-C10 | Aromater >C8-C10 | 4 | mg/kg |  | TRUE | 4 | totalanalyse | 18_hestnestunnelen\extracted\p18_results.csv
p18-TVN-1230-1280 | Aromatics_C10-C16 | Aromater >C10-C16 | 0.9 | mg/kg |  | TRUE | 0.9 | totalanalyse | 18_hestnestunnelen\extracted\p18_results.csv
p18-TVN-1230-1280 | Aromatics_C16-C35 | Aromater >C16-C35 | 0.5 | mg/kg |  | TRUE | 0.5 | totalanalyse | 18_hestnestunnelen\extracted\p18_results.csv
p18-TVN-1230-1280 | Benzo(a)anthracene | Benzo[a]antracen | 0.03 | mg/kg |  | TRUE | 0.03 | totalanalyse | 18_hestnestunnelen\extracted\p18_results.csv
p18-TVN-1230-1280 | Chrysene | Krysen/Trifenylen | 0.03 | mg/kg |  | TRUE | 0.03 | totalanalyse | 18_hestnestunnelen\extracted\p18_results.csv
p18-TVN-1230-1280 | Benzo(b,k)fluoranthene | Benzo(b,k)fluoranten | 0.03 | mg/kg |  | TRUE | 0.03 | totalanalyse | 18_hestnestunnelen\extracted\p18_results.csv
p18-TVN-1230-1280 | Benzo(a)pyrene | Benzo[a]pyren | 0.03 | mg/kg |  | TRUE | 0.03 | totalanalyse | 18_hestnestunnelen\extracted\p18_results.csv
p18-TVN-1230-1280 | Indeno(1,2,3-cd)pyrene | Indeno[1,2,3-cd]pyren | 0.03 | mg/kg |  | TRUE | 0.03 | totalanalyse | 18_hestnestunnelen\extracted\p18_results.csv
p18-TVN-1230-1280 | Dibenz(a,h)anthracene | Dibenzo[a,h]antracen | 0.03 | mg/kg |  | TRUE | 0.03 | totalanalyse | 18_hestnestunnelen\extracted\p18_results.csv
p18-TVN-1230-1280 | Naphthalene | Naftalen | 52 | mg/kg |  | FALSE |  | totalanalyse | 18_hestnestunnelen\extracted\p18_results.csv
p18-TVN-1230-1280 | Acenaphthylene | Acenaftylen | 0.03 | mg/kg |  | TRUE | 0.03 | totalanalyse | 18_hestnestunnelen\extracted\p18_results.csv
p18-TVN-1230-1280 | Acenaphthene | Acenaften | 0.03 | mg/kg |  | TRUE | 0.03 | totalanalyse | 18_hestnestunnelen\extracted\p18_results.csv
p18-TVN-1230-1280 | Fluorene | Fluoren | 0.03 | mg/kg |  | TRUE | 0.03 | totalanalyse | 18_hestnestunnelen\extracted\p18_results.csv
p18-TVN-1230-1280 | Phenanthrene | Fenantren | 0.03 | mg/kg |  | TRUE | 0.03 | totalanalyse | 18_hestnestunnelen\extracted\p18_results.csv
p18-TVN-1230-1280 | Anthracene | Antracen | 0.03 | mg/kg |  | TRUE | 0.03 | totalanalyse | 18_hestnestunnelen\extracted\p18_results.csv
p18-TVN-1230-1280 | Fluoranthene | Fluoranten | 0.03 | mg/kg |  | TRUE | 0.03 | totalanalyse | 18_hestnestunnelen\extracted\p18_results.csv
p18-TVN-1230-1280 | Pyrene | Pyren | 0.03 | mg/kg |  | TRUE | 0.03 | totalanalyse | 18_hestnestunnelen\extracted\p18_results.csv
p18-TVN-1230-1280 | Benzo(ghi)perylene | Benzo[ghi]perylen | 0.03 | mg/kg |  | TRUE | 0.03 | totalanalyse | 18_hestnestunnelen\extracted\p18_results.csv
p18-TVN-1230-1280 | PAH16 | Sum PAH(16) EPA | 52 | µg/kg |  | FALSE |  | totalanalyse | 18_hestnestunnelen\extracted\p18_results.csv
p18-TVN-1230-1280 | PCB28 | PCB 28 | 0.0015 | mg/kg |  | TRUE | 0.0015 | totalanalyse | 18_hestnestunnelen\extracted\p18_results.csv
p18-TVN-1230-1280 | PCB52 | PCB 52 | 0.0015 | mg/kg |  | TRUE | 0.0015 | totalanalyse | 18_hestnestunnelen\extracted\p18_results.csv
p18-TVN-1230-1280 | PCB101 | PCB 101 | 0.0015 | mg/kg |  | TRUE | 0.0015 | totalanalyse | 18_hestnestunnelen\extracted\p18_results.csv
p18-TVN-1230-1280 | PCB118 | PCB 118 | 0.0015 | mg/kg |  | TRUE | 0.0015 | totalanalyse | 18_hestnestunnelen\extracted\p18_results.csv
p18-TVN-1230-1280 | PCB138 | PCB 138 | 0.0015 | mg/kg |  | TRUE | 0.0015 | totalanalyse | 18_hestnestunnelen\extracted\p18_results.csv
p18-TVN-1230-1280 | PCB153 | PCB 153 | 0.0015 | mg/kg |  | TRUE | 0.0015 | totalanalyse | 18_hestnestunnelen\extracted\p18_results.csv
p18-TVN-1230-1280 | PCB180 | PCB 180 | 0.0015 | mg/kg |  | TRUE | 0.0015 | totalanalyse | 18_hestnestunnelen\extracted\p18_results.csv
p18-TVN-1280-1330 | DryMatter | Tørrstoff | 91.9 | % |  | FALSE |  | totalanalyse | 18_hestnestunnelen\extracted\p18_results.csv
p18-TVN-1280-1330 | As | Arsen (As) | 0.98 | mg/kg |  | TRUE | 0.98 | totalanalyse | 18_hestnestunnelen\extracted\p18_results.csv
p18-TVN-1280-1330 | Pb | Bly (Pb) | 2.2 | mg/kg |  | FALSE |  | totalanalyse | 18_hestnestunnelen\extracted\p18_results.csv
p18-TVN-1280-1330 | Cd | Kadmium (Cd) | 0.2 | mg/kg |  | TRUE | 0.2 | totalanalyse | 18_hestnestunnelen\extracted\p18_results.csv
p18-TVN-1280-1330 | Cu | Kobber (Cu) | 22 | mg/kg |  | FALSE |  | totalanalyse | 18_hestnestunnelen\extracted\p18_results.csv
p18-TVN-1280-1330 | Cr | Krom (Cr) | 16 | mg/kg |  | FALSE |  | totalanalyse | 18_hestnestunnelen\extracted\p18_results.csv
p18-TVN-1280-1330 | Hg | Kvikksølv (Hg) | 0.0098 | mg/kg |  | TRUE | 0.0098 | totalanalyse | 18_hestnestunnelen\extracted\p18_results.csv
p18-TVN-1280-1330 | Ni | Nikkel (Ni) | 11 | mg/kg |  | FALSE |  | totalanalyse | 18_hestnestunnelen\extracted\p18_results.csv
p18-TVN-1280-1330 | Zn | Sink (Zn) | 28 | mg/kg |  | FALSE |  | totalanalyse | 18_hestnestunnelen\extracted\p18_results.csv
p18-TVN-1280-1330 | Cr_VI | Krom (VI) | 0.22 | mg/kg |  | TRUE | 0.22 | totalanalyse | 18_hestnestunnelen\extracted\p18_results.csv
p18-TVN-1280-1330 | Benzene | Benzen | 8.6 | µg/kg |  | FALSE |  | totalanalyse | 18_hestnestunnelen\extracted\p18_results.csv
p18-TVN-1280-1330 | Toluene | Toluen | 100 | µg/kg |  | TRUE | 100 | totalanalyse | 18_hestnestunnelen\extracted\p18_results.csv
p18-TVN-1280-1330 | Ethylbenzene | Etylbenzen | 100 | µg/kg |  | TRUE | 100 | totalanalyse | 18_hestnestunnelen\extracted\p18_results.csv
p18-TVN-1280-1330 | Xylene | m/p/o-Xylen | 100 | µg/kg |  | TRUE | 100 | totalanalyse | 18_hestnestunnelen\extracted\p18_results.csv
p18-TVN-1280-1330 | Alifater_C5-C6 | Alifater C5-C6 | 7 | mg/kg |  | TRUE | 7 | totalanalyse | 18_hestnestunnelen\extracted\p18_results.csv
p18-TVN-1280-1330 | Alifater_C6-C8 | Alifater >C6-C8 | 7 | mg/kg |  | TRUE | 7 | totalanalyse | 18_hestnestunnelen\extracted\p18_results.csv
p18-TVN-1280-1330 | Alifater_C8-C10 | Alifater >C8-C10 | 3 | mg/kg |  | TRUE | 3 | totalanalyse | 18_hestnestunnelen\extracted\p18_results.csv
p18-TVN-1280-1330 | Alifater_C10-C12 | Alifater >C10-C12 | 5 | mg/kg |  | TRUE | 5 | totalanalyse | 18_hestnestunnelen\extracted\p18_results.csv
p18-TVN-1280-1330 | Alifater_C12-C16 | Alifater >C12-C16 | 11 | mg/kg |  | FALSE |  | totalanalyse | 18_hestnestunnelen\extracted\p18_results.csv
p18-TVN-1280-1330 | Alifater_C16-C35 | Alifater >C16-C35 | 130 | mg/kg |  | FALSE |  | totalanalyse | 18_hestnestunnelen\extracted\p18_results.csv
p18-TVN-1280-1330 | Alifater_C5-C35 | Alifater C5-C35 | 140 | mg/kg |  | FALSE |  | totalanalyse | 18_hestnestunnelen\extracted\p18_results.csv
p18-TVN-1280-1330 | Alifater_C12-C35 | Alifater >C12-C35 | 140 | mg/kg |  | FALSE |  | totalanalyse | 18_hestnestunnelen\extracted\p18_results.csv
p18-TVN-1280-1330 | Aromatics_C8-C10 | Aromater >C8-C10 | 4 | mg/kg |  | TRUE | 4 | totalanalyse | 18_hestnestunnelen\extracted\p18_results.csv
p18-TVN-1280-1330 | Aromatics_C10-C16 | Aromater >C10-C16 | 0.9 | mg/kg |  | TRUE | 0.9 | totalanalyse | 18_hestnestunnelen\extracted\p18_results.csv
p18-TVN-1280-1330 | Aromatics_C16-C35 | Aromater >C16-C35 | 0.5 | mg/kg |  | TRUE | 0.5 | totalanalyse | 18_hestnestunnelen\extracted\p18_results.csv
p18-TVN-1280-1330 | Benzo(a)anthracene | Benzo[a]antracen | 0.03 | mg/kg |  | TRUE | 0.03 | totalanalyse | 18_hestnestunnelen\extracted\p18_results.csv
p18-TVN-1280-1330 | Chrysene | Krysen/Trifenylen | 0.03 | mg/kg |  | TRUE | 0.03 | totalanalyse | 18_hestnestunnelen\extracted\p18_results.csv
p18-TVN-1280-1330 | Benzo(b,k)fluoranthene | Benzo(b,k)fluoranten | 0.03 | mg/kg |  | TRUE | 0.03 | totalanalyse | 18_hestnestunnelen\extracted\p18_results.csv
p18-TVN-1280-1330 | Benzo(a)pyrene | Benzo[a]pyren | 0.03 | mg/kg |  | TRUE | 0.03 | totalanalyse | 18_hestnestunnelen\extracted\p18_results.csv
p18-TVN-1280-1330 | Indeno(1,2,3-cd)pyrene | Indeno[1,2,3-cd]pyren | 0.03 | mg/kg |  | TRUE | 0.03 | totalanalyse | 18_hestnestunnelen\extracted\p18_results.csv
p18-TVN-1280-1330 | Dibenz(a,h)anthracene | Dibenzo[a,h]antracen | 0.03 | mg/kg |  | TRUE | 0.03 | totalanalyse | 18_hestnestunnelen\extracted\p18_results.csv
p18-TVN-1280-1330 | Naphthalene | Naftalen | 45 | mg/kg |  | FALSE |  | totalanalyse | 18_hestnestunnelen\extracted\p18_results.csv
p18-TVN-1280-1330 | Acenaphthylene | Acenaftylen | 0.03 | mg/kg |  | TRUE | 0.03 | totalanalyse | 18_hestnestunnelen\extracted\p18_results.csv
p18-TVN-1280-1330 | Acenaphthene | Acenaften | 0.03 | mg/kg |  | TRUE | 0.03 | totalanalyse | 18_hestnestunnelen\extracted\p18_results.csv
p18-TVN-1280-1330 | Fluorene | Fluoren | 0.03 | mg/kg |  | TRUE | 0.03 | totalanalyse | 18_hestnestunnelen\extracted\p18_results.csv
p18-TVN-1280-1330 | Phenanthrene | Fenantren | 0.03 | mg/kg |  | TRUE | 0.03 | totalanalyse | 18_hestnestunnelen\extracted\p18_results.csv
p18-TVN-1280-1330 | Anthracene | Antracen | 0.03 | mg/kg |  | TRUE | 0.03 | totalanalyse | 18_hestnestunnelen\extracted\p18_results.csv
p18-TVN-1280-1330 | Fluoranthene | Fluoranten | 0.03 | mg/kg |  | TRUE | 0.03 | totalanalyse | 18_hestnestunnelen\extracted\p18_results.csv
p18-TVN-1280-1330 | Pyrene | Pyren | 0.03 | mg/kg |  | TRUE | 0.03 | totalanalyse | 18_hestnestunnelen\extracted\p18_results.csv
p18-TVN-1280-1330 | Benzo(ghi)perylene | Benzo[ghi]perylen | 0.03 | mg/kg |  | TRUE | 0.03 | totalanalyse | 18_hestnestunnelen\extracted\p18_results.csv
p18-TVN-1280-1330 | PAH16 | Sum PAH(16) EPA | 45 | µg/kg |  | FALSE |  | totalanalyse | 18_hestnestunnelen\extracted\p18_results.csv
p18-TVN-1280-1330 | PCB28 | PCB 28 | 0.0015 | mg/kg |  | TRUE | 0.0015 | totalanalyse | 18_hestnestunnelen\extracted\p18_results.csv
p18-TVN-1280-1330 | PCB52 | PCB 52 | 0.0015 | mg/kg |  | TRUE | 0.0015 | totalanalyse | 18_hestnestunnelen\extracted\p18_results.csv
p18-TVN-1280-1330 | PCB101 | PCB 101 | 0.0015 | mg/kg |  | TRUE | 0.0015 | totalanalyse | 18_hestnestunnelen\extracted\p18_results.csv
p18-TVN-1280-1330 | PCB118 | PCB 118 | 0.0015 | mg/kg |  | TRUE | 0.0015 | totalanalyse | 18_hestnestunnelen\extracted\p18_results.csv
p18-TVN-1280-1330 | PCB138 | PCB 138 | 0.0015 | mg/kg |  | TRUE | 0.0015 | totalanalyse | 18_hestnestunnelen\extracted\p18_results.csv
p18-TVN-1280-1330 | PCB153 | PCB 153 | 0.0015 | mg/kg |  | TRUE | 0.0015 | totalanalyse | 18_hestnestunnelen\extracted\p18_results.csv
p18-TVN-1280-1330 | PCB180 | PCB 180 | 0.0015 | mg/kg |  | TRUE | 0.0015 | totalanalyse | 18_hestnestunnelen\extracted\p18_results.csv
p18-TVN-1330-1380 | DryMatter | Tørrstoff | 91 | % |  | FALSE |  | totalanalyse | 18_hestnestunnelen\extracted\p18_results.csv
p18-TVN-1330-1380 | As | Arsen (As) | 1.1 | mg/kg |  | FALSE |  | totalanalyse | 18_hestnestunnelen\extracted\p18_results.csv
p18-TVN-1330-1380 | Pb | Bly (Pb) | 3.9 | mg/kg |  | FALSE |  | totalanalyse | 18_hestnestunnelen\extracted\p18_results.csv
p18-TVN-1330-1380 | Cd | Kadmium (Cd) | 0.2 | mg/kg |  | TRUE | 0.2 | totalanalyse | 18_hestnestunnelen\extracted\p18_results.csv
p18-TVN-1330-1380 | Cu | Kobber (Cu) | 17 | mg/kg |  | FALSE |  | totalanalyse | 18_hestnestunnelen\extracted\p18_results.csv
p18-TVN-1330-1380 | Cr | Krom (Cr) | 21 | mg/kg |  | FALSE |  | totalanalyse | 18_hestnestunnelen\extracted\p18_results.csv
p18-TVN-1330-1380 | Hg | Kvikksølv (Hg) | 0.0099 | mg/kg |  | TRUE | 0.0099 | totalanalyse | 18_hestnestunnelen\extracted\p18_results.csv
p18-TVN-1330-1380 | Ni | Nikkel (Ni) | 12 | mg/kg |  | FALSE |  | totalanalyse | 18_hestnestunnelen\extracted\p18_results.csv
p18-TVN-1330-1380 | Zn | Sink (Zn) | 39 | mg/kg |  | FALSE |  | totalanalyse | 18_hestnestunnelen\extracted\p18_results.csv
p18-TVN-1330-1380 | Cr_VI | Krom (VI) | 0.22 | mg/kg |  | TRUE | 0.22 | totalanalyse | 18_hestnestunnelen\extracted\p18_results.csv
p18-TVN-1330-1380 | Benzene | Benzen | 27 | µg/kg |  | FALSE |  | totalanalyse | 18_hestnestunnelen\extracted\p18_results.csv
p18-TVN-1330-1380 | Toluene | Toluen | 100 | µg/kg |  | TRUE | 100 | totalanalyse | 18_hestnestunnelen\extracted\p18_results.csv
p18-TVN-1330-1380 | Ethylbenzene | Etylbenzen | 100 | µg/kg |  | TRUE | 100 | totalanalyse | 18_hestnestunnelen\extracted\p18_results.csv
p18-TVN-1330-1380 | Xylene | m/p/o-Xylen | 100 | µg/kg |  | TRUE | 100 | totalanalyse | 18_hestnestunnelen\extracted\p18_results.csv
p18-TVN-1330-1380 | Alifater_C5-C6 | Alifater C5-C6 | 7 | mg/kg |  | TRUE | 7 | totalanalyse | 18_hestnestunnelen\extracted\p18_results.csv
p18-TVN-1330-1380 | Alifater_C6-C8 | Alifater >C6-C8 | 7 | mg/kg |  | TRUE | 7 | totalanalyse | 18_hestnestunnelen\extracted\p18_results.csv
p18-TVN-1330-1380 | Alifater_C8-C10 | Alifater >C8-C10 | 3 | mg/kg |  | TRUE | 3 | totalanalyse | 18_hestnestunnelen\extracted\p18_results.csv
p18-TVN-1330-1380 | Alifater_C10-C12 | Alifater >C10-C12 | 8.2 | mg/kg |  | FALSE |  | totalanalyse | 18_hestnestunnelen\extracted\p18_results.csv
p18-TVN-1330-1380 | Alifater_C12-C16 | Alifater >C12-C16 | 24 | mg/kg |  | FALSE |  | totalanalyse | 18_hestnestunnelen\extracted\p18_results.csv
p18-TVN-1330-1380 | Alifater_C16-C35 | Alifater >C16-C35 | 150 | mg/kg |  | FALSE |  | totalanalyse | 18_hestnestunnelen\extracted\p18_results.csv
p18-TVN-1330-1380 | Alifater_C5-C35 | Alifater C5-C35 | 180 | mg/kg |  | FALSE |  | totalanalyse | 18_hestnestunnelen\extracted\p18_results.csv
p18-TVN-1330-1380 | Alifater_C12-C35 | Alifater >C12-C35 | 170 | mg/kg |  | FALSE |  | totalanalyse | 18_hestnestunnelen\extracted\p18_results.csv
p18-TVN-1330-1380 | Aromatics_C8-C10 | Aromater >C8-C10 | 4 | mg/kg |  | TRUE | 4 | totalanalyse | 18_hestnestunnelen\extracted\p18_results.csv
p18-TVN-1330-1380 | Aromatics_C10-C16 | Aromater >C10-C16 | 0.9 | mg/kg |  | TRUE | 0.9 | totalanalyse | 18_hestnestunnelen\extracted\p18_results.csv
p18-TVN-1330-1380 | Aromatics_C16-C35 | Aromater >C16-C35 | 0.5 | mg/kg |  | TRUE | 0.5 | totalanalyse | 18_hestnestunnelen\extracted\p18_results.csv
p18-TVN-1330-1380 | Benzo(a)anthracene | Benzo[a]antracen | 0.03 | mg/kg |  | TRUE | 0.03 | totalanalyse | 18_hestnestunnelen\extracted\p18_results.csv
p18-TVN-1330-1380 | Chrysene | Krysen/Trifenylen | 0.03 | mg/kg |  | TRUE | 0.03 | totalanalyse | 18_hestnestunnelen\extracted\p18_results.csv
p18-TVN-1330-1380 | Benzo(b,k)fluoranthene | Benzo(b,k)fluoranten | 0.03 | mg/kg |  | TRUE | 0.03 | totalanalyse | 18_hestnestunnelen\extracted\p18_results.csv
p18-TVN-1330-1380 | Benzo(a)pyrene | Benzo[a]pyren | 0.03 | mg/kg |  | TRUE | 0.03 | totalanalyse | 18_hestnestunnelen\extracted\p18_results.csv
p18-TVN-1330-1380 | Indeno(1,2,3-cd)pyrene | Indeno[1,2,3-cd]pyren | 0.03 | mg/kg |  | TRUE | 0.03 | totalanalyse | 18_hestnestunnelen\extracted\p18_results.csv
p18-TVN-1330-1380 | Dibenz(a,h)anthracene | Dibenzo[a,h]antracen | 0.03 | mg/kg |  | TRUE | 0.03 | totalanalyse | 18_hestnestunnelen\extracted\p18_results.csv
p18-TVN-1330-1380 | Naphthalene | Naftalen | 76 | mg/kg |  | FALSE |  | totalanalyse | 18_hestnestunnelen\extracted\p18_results.csv
p18-TVN-1330-1380 | Acenaphthylene | Acenaftylen | 0.03 | mg/kg |  | TRUE | 0.03 | totalanalyse | 18_hestnestunnelen\extracted\p18_results.csv
p18-TVN-1330-1380 | Acenaphthene | Acenaften | 0.03 | mg/kg |  | TRUE | 0.03 | totalanalyse | 18_hestnestunnelen\extracted\p18_results.csv
p18-TVN-1330-1380 | Fluorene | Fluoren | 0.03 | mg/kg |  | TRUE | 0.03 | totalanalyse | 18_hestnestunnelen\extracted\p18_results.csv
p18-TVN-1330-1380 | Phenanthrene | Fenantren | 0.03 | mg/kg |  | TRUE | 0.03 | totalanalyse | 18_hestnestunnelen\extracted\p18_results.csv
p18-TVN-1330-1380 | Anthracene | Antracen | 0.03 | mg/kg |  | TRUE | 0.03 | totalanalyse | 18_hestnestunnelen\extracted\p18_results.csv
p18-TVN-1330-1380 | Fluoranthene | Fluoranten | 0.03 | mg/kg |  | TRUE | 0.03 | totalanalyse | 18_hestnestunnelen\extracted\p18_results.csv
p18-TVN-1330-1380 | Pyrene | Pyren | 0.03 | mg/kg |  | TRUE | 0.03 | totalanalyse | 18_hestnestunnelen\extracted\p18_results.csv
p18-TVN-1330-1380 | Benzo(ghi)perylene | Benzo[ghi]perylen | 0.03 | mg/kg |  | TRUE | 0.03 | totalanalyse | 18_hestnestunnelen\extracted\p18_results.csv
p18-TVN-1330-1380 | PAH16 | Sum PAH(16) EPA | 76 | µg/kg |  | FALSE |  | totalanalyse | 18_hestnestunnelen\extracted\p18_results.csv
p18-TVN-1330-1380 | PCB28 | PCB 28 | 0.0015 | mg/kg |  | TRUE | 0.0015 | totalanalyse | 18_hestnestunnelen\extracted\p18_results.csv
p18-TVN-1330-1380 | PCB52 | PCB 52 | 0.0015 | mg/kg |  | TRUE | 0.0015 | totalanalyse | 18_hestnestunnelen\extracted\p18_results.csv
p18-TVN-1330-1380 | PCB101 | PCB 101 | 0.0015 | mg/kg |  | TRUE | 0.0015 | totalanalyse | 18_hestnestunnelen\extracted\p18_results.csv
p18-TVN-1330-1380 | PCB118 | PCB 118 | 0.0015 | mg/kg |  | TRUE | 0.0015 | totalanalyse | 18_hestnestunnelen\extracted\p18_results.csv
p18-TVN-1330-1380 | PCB138 | PCB 138 | 0.0015 | mg/kg |  | TRUE | 0.0015 | totalanalyse | 18_hestnestunnelen\extracted\p18_results.csv
p18-TVN-1330-1380 | PCB153 | PCB 153 | 0.0015 | mg/kg |  | TRUE | 0.0015 | totalanalyse | 18_hestnestunnelen\extracted\p18_results.csv
p18-TVN-1330-1380 | PCB180 | PCB 180 | 0.0015 | mg/kg |  | TRUE | 0.0015 | totalanalyse | 18_hestnestunnelen\extracted\p18_results.csv
p18-TVN-1380-1430 | DryMatter | Tørrstoff | 77.8 | % |  | FALSE |  | totalanalyse | 18_hestnestunnelen\extracted\p18_results.csv
p18-TVN-1380-1430 | As | Arsen (As) | 1.2 | mg/kg |  | TRUE | 1.2 | totalanalyse | 18_hestnestunnelen\extracted\p18_results.csv
p18-TVN-1380-1430 | Pb | Bly (Pb) | 2.4 | mg/kg |  | FALSE |  | totalanalyse | 18_hestnestunnelen\extracted\p18_results.csv
p18-TVN-1380-1430 | Cd | Kadmium (Cd) | 0.024 | mg/kg |  | TRUE | 0.024 | totalanalyse | 18_hestnestunnelen\extracted\p18_results.csv
p18-TVN-1380-1430 | Cu | Kobber (Cu) | 18 | mg/kg |  | FALSE |  | totalanalyse | 18_hestnestunnelen\extracted\p18_results.csv
p18-TVN-1380-1430 | Cr | Krom (Cr) | 78 | mg/kg |  | FALSE |  | totalanalyse | 18_hestnestunnelen\extracted\p18_results.csv
p18-TVN-1380-1430 | Hg | Kvikksølv (Hg) | 0.012 | mg/kg |  | TRUE | 0.012 | totalanalyse | 18_hestnestunnelen\extracted\p18_results.csv
p18-TVN-1380-1430 | Ni | Nikkel (Ni) | 30 | mg/kg |  | FALSE |  | totalanalyse | 18_hestnestunnelen\extracted\p18_results.csv
p18-TVN-1380-1430 | Zn | Sink (Zn) | 41 | mg/kg |  | FALSE |  | totalanalyse | 18_hestnestunnelen\extracted\p18_results.csv
p18-TVN-1380-1430 | Cr_VI | Krom (VI) | 0.26 | mg/kg |  | TRUE | 0.26 | totalanalyse | 18_hestnestunnelen\extracted\p18_results.csv
p18-TVN-1380-1430 | Benzene | Benzen | 15 | µg/kg |  | FALSE |  | totalanalyse | 18_hestnestunnelen\extracted\p18_results.csv
p18-TVN-1380-1430 | Toluene | Toluen | 100 | µg/kg |  | TRUE | 100 | totalanalyse | 18_hestnestunnelen\extracted\p18_results.csv
p18-TVN-1380-1430 | Ethylbenzene | Etylbenzen | 100 | µg/kg |  | TRUE | 100 | totalanalyse | 18_hestnestunnelen\extracted\p18_results.csv
p18-TVN-1380-1430 | Xylene | m/p/o-Xylen | 100 | µg/kg |  | TRUE | 100 | totalanalyse | 18_hestnestunnelen\extracted\p18_results.csv
p18-TVN-1380-1430 | Alifater_C5-C6 | Alifater C5-C6 | 7 | mg/kg |  | TRUE | 7 | totalanalyse | 18_hestnestunnelen\extracted\p18_results.csv
p18-TVN-1380-1430 | Alifater_C6-C8 | Alifater >C6-C8 | 7 | mg/kg |  | TRUE | 7 | totalanalyse | 18_hestnestunnelen\extracted\p18_results.csv
p18-TVN-1380-1430 | Alifater_C8-C10 | Alifater >C8-C10 | 3 | mg/kg |  | TRUE | 3 | totalanalyse | 18_hestnestunnelen\extracted\p18_results.csv
p18-TVN-1380-1430 | Alifater_C10-C12 | Alifater >C10-C12 | 5 | mg/kg |  | TRUE | 5 | totalanalyse | 18_hestnestunnelen\extracted\p18_results.csv
p18-TVN-1380-1430 | Alifater_C12-C16 | Alifater >C12-C16 | 5 | mg/kg |  | TRUE | 5 | totalanalyse | 18_hestnestunnelen\extracted\p18_results.csv
p18-TVN-1380-1430 | Alifater_C16-C35 | Alifater >C16-C35 | 37 | mg/kg |  | FALSE |  | totalanalyse | 18_hestnestunnelen\extracted\p18_results.csv
p18-TVN-1380-1430 | Alifater_C5-C35 | Alifater C5-C35 | 37 | mg/kg |  | FALSE |  | totalanalyse | 18_hestnestunnelen\extracted\p18_results.csv
p18-TVN-1380-1430 | Alifater_C12-C35 | Alifater >C12-C35 | 37 | mg/kg |  | FALSE |  | totalanalyse | 18_hestnestunnelen\extracted\p18_results.csv
p18-TVN-1380-1430 | Aromatics_C8-C10 | Aromater >C8-C10 | 4 | mg/kg |  | TRUE | 4 | totalanalyse | 18_hestnestunnelen\extracted\p18_results.csv
p18-TVN-1380-1430 | Aromatics_C10-C16 | Aromater >C10-C16 | 0.9 | mg/kg |  | TRUE | 0.9 | totalanalyse | 18_hestnestunnelen\extracted\p18_results.csv
p18-TVN-1380-1430 | Aromatics_C16-C35 | Aromater >C16-C35 | 0.5 | mg/kg |  | TRUE | 0.5 | totalanalyse | 18_hestnestunnelen\extracted\p18_results.csv
p18-TVN-1380-1430 | Benzo(a)anthracene | Benzo[a]antracen | 0.03 | mg/kg |  | TRUE | 0.03 | totalanalyse | 18_hestnestunnelen\extracted\p18_results.csv
p18-TVN-1380-1430 | Chrysene | Krysen/Trifenylen | 0.03 | mg/kg |  | TRUE | 0.03 | totalanalyse | 18_hestnestunnelen\extracted\p18_results.csv
p18-TVN-1380-1430 | Benzo(b,k)fluoranthene | Benzo(b,k)fluoranten | 0.03 | mg/kg |  | TRUE | 0.03 | totalanalyse | 18_hestnestunnelen\extracted\p18_results.csv
p18-TVN-1380-1430 | Benzo(a)pyrene | Benzo[a]pyren | 0.03 | mg/kg |  | TRUE | 0.03 | totalanalyse | 18_hestnestunnelen\extracted\p18_results.csv
p18-TVN-1380-1430 | Indeno(1,2,3-cd)pyrene | Indeno[1,2,3-cd]pyren | 0.03 | mg/kg |  | TRUE | 0.03 | totalanalyse | 18_hestnestunnelen\extracted\p18_results.csv
p18-TVN-1380-1430 | Dibenz(a,h)anthracene | Dibenzo[a,h]antracen | 0.03 | mg/kg |  | TRUE | 0.03 | totalanalyse | 18_hestnestunnelen\extracted\p18_results.csv
p18-TVN-1380-1430 | Naphthalene | Naftalen | 46 | mg/kg |  | FALSE |  | totalanalyse | 18_hestnestunnelen\extracted\p18_results.csv
p18-TVN-1380-1430 | Acenaphthylene | Acenaftylen | 0.03 | mg/kg |  | TRUE | 0.03 | totalanalyse | 18_hestnestunnelen\extracted\p18_results.csv
p18-TVN-1380-1430 | Acenaphthene | Acenaften | 0.03 | mg/kg |  | TRUE | 0.03 | totalanalyse | 18_hestnestunnelen\extracted\p18_results.csv
p18-TVN-1380-1430 | Fluorene | Fluoren | 0.03 | mg/kg |  | TRUE | 0.03 | totalanalyse | 18_hestnestunnelen\extracted\p18_results.csv
p18-TVN-1380-1430 | Phenanthrene | Fenantren | 0.03 | mg/kg |  | TRUE | 0.03 | totalanalyse | 18_hestnestunnelen\extracted\p18_results.csv
p18-TVN-1380-1430 | Anthracene | Antracen | 0.03 | mg/kg |  | TRUE | 0.03 | totalanalyse | 18_hestnestunnelen\extracted\p18_results.csv
p18-TVN-1380-1430 | Fluoranthene | Fluoranten | 0.03 | mg/kg |  | TRUE | 0.03 | totalanalyse | 18_hestnestunnelen\extracted\p18_results.csv
p18-TVN-1380-1430 | Pyrene | Pyren | 0.03 | mg/kg |  | TRUE | 0.03 | totalanalyse | 18_hestnestunnelen\extracted\p18_results.csv
p18-TVN-1380-1430 | Benzo(ghi)perylene | Benzo[ghi]perylen | 0.03 | mg/kg |  | TRUE | 0.03 | totalanalyse | 18_hestnestunnelen\extracted\p18_results.csv
p18-TVN-1380-1430 | PAH16 | Sum PAH(16) EPA | 46 | µg/kg |  | FALSE |  | totalanalyse | 18_hestnestunnelen\extracted\p18_results.csv
p18-TVN-1380-1430 | PCB28 | PCB 28 | 0.0015 | mg/kg |  | TRUE | 0.0015 | totalanalyse | 18_hestnestunnelen\extracted\p18_results.csv
p18-TVN-1380-1430 | PCB52 | PCB 52 | 0.0015 | mg/kg |  | TRUE | 0.0015 | totalanalyse | 18_hestnestunnelen\extracted\p18_results.csv
p18-TVN-1380-1430 | PCB101 | PCB 101 | 0.0015 | mg/kg |  | TRUE | 0.0015 | totalanalyse | 18_hestnestunnelen\extracted\p18_results.csv
p18-TVN-1380-1430 | PCB118 | PCB 118 | 0.0015 | mg/kg |  | TRUE | 0.0015 | totalanalyse | 18_hestnestunnelen\extracted\p18_results.csv
p18-TVN-1380-1430 | PCB138 | PCB 138 | 0.0015 | mg/kg |  | TRUE | 0.0015 | totalanalyse | 18_hestnestunnelen\extracted\p18_results.csv
p18-TVN-1380-1430 | PCB153 | PCB 153 | 0.0015 | mg/kg |  | TRUE | 0.0015 | totalanalyse | 18_hestnestunnelen\extracted\p18_results.csv
p18-TVN-1380-1430 | PCB180 | PCB 180 | 0.0015 | mg/kg |  | TRUE | 0.0015 | totalanalyse | 18_hestnestunnelen\extracted\p18_results.csv
p18-TVN-1430-1480 | DryMatter | Tørrstoff | 90.5 | % |  | FALSE |  | totalanalyse | 18_hestnestunnelen\extracted\p18_results.csv
p18-TVN-1430-1480 | As | Arsen (As) | 1.1 | mg/kg |  | FALSE |  | totalanalyse | 18_hestnestunnelen\extracted\p18_results.csv
p18-TVN-1430-1480 | Pb | Bly (Pb) | 6.1 | mg/kg |  | FALSE |  | totalanalyse | 18_hestnestunnelen\extracted\p18_results.csv
p18-TVN-1430-1480 | Cd | Kadmium (Cd) | 0.2 | mg/kg |  | TRUE | 0.2 | totalanalyse | 18_hestnestunnelen\extracted\p18_results.csv
p18-TVN-1430-1480 | Cu | Kobber (Cu) | 32 | mg/kg |  | FALSE |  | totalanalyse | 18_hestnestunnelen\extracted\p18_results.csv
p18-TVN-1430-1480 | Cr | Krom (Cr) | 31 | mg/kg |  | FALSE |  | totalanalyse | 18_hestnestunnelen\extracted\p18_results.csv
p18-TVN-1430-1480 | Hg | Kvikksølv (Hg) | 0.01 | mg/kg |  | TRUE | 0.01 | totalanalyse | 18_hestnestunnelen\extracted\p18_results.csv
p18-TVN-1430-1480 | Ni | Nikkel (Ni) | 20 | mg/kg |  | FALSE |  | totalanalyse | 18_hestnestunnelen\extracted\p18_results.csv
p18-TVN-1430-1480 | Zn | Sink (Zn) | 51 | mg/kg |  | FALSE |  | totalanalyse | 18_hestnestunnelen\extracted\p18_results.csv
p18-TVN-1430-1480 | Cr_VI | Krom (VI) | 0.24 | mg/kg |  | FALSE |  | totalanalyse | 18_hestnestunnelen\extracted\p18_results.csv
p18-TVN-1430-1480 | Benzene | Benzen | 37 | µg/kg |  | FALSE |  | totalanalyse | 18_hestnestunnelen\extracted\p18_results.csv
p18-TVN-1430-1480 | Toluene | Toluen | 100 | µg/kg |  | TRUE | 100 | totalanalyse | 18_hestnestunnelen\extracted\p18_results.csv
p18-TVN-1430-1480 | Ethylbenzene | Etylbenzen | 100 | µg/kg |  | TRUE | 100 | totalanalyse | 18_hestnestunnelen\extracted\p18_results.csv
p18-TVN-1430-1480 | Xylene | m/p/o-Xylen | 100 | µg/kg |  | TRUE | 100 | totalanalyse | 18_hestnestunnelen\extracted\p18_results.csv
p18-TVN-1430-1480 | Alifater_C5-C6 | Alifater C5-C6 | 7 | mg/kg |  | TRUE | 7 | totalanalyse | 18_hestnestunnelen\extracted\p18_results.csv
p18-TVN-1430-1480 | Alifater_C6-C8 | Alifater >C6-C8 | 7 | mg/kg |  | TRUE | 7 | totalanalyse | 18_hestnestunnelen\extracted\p18_results.csv
p18-TVN-1430-1480 | Alifater_C8-C10 | Alifater >C8-C10 | 3 | mg/kg |  | TRUE | 3 | totalanalyse | 18_hestnestunnelen\extracted\p18_results.csv
p18-TVN-1430-1480 | Alifater_C10-C12 | Alifater >C10-C12 | 5 | mg/kg |  | TRUE | 5 | totalanalyse | 18_hestnestunnelen\extracted\p18_results.csv
p18-TVN-1430-1480 | Alifater_C12-C16 | Alifater >C12-C16 | 9.1 | mg/kg |  | FALSE |  | totalanalyse | 18_hestnestunnelen\extracted\p18_results.csv
p18-TVN-1430-1480 | Alifater_C16-C35 | Alifater >C16-C35 | 100 | mg/kg |  | FALSE |  | totalanalyse | 18_hestnestunnelen\extracted\p18_results.csv
p18-TVN-1430-1480 | Alifater_C5-C35 | Alifater C5-C35 | 110 | mg/kg |  | FALSE |  | totalanalyse | 18_hestnestunnelen\extracted\p18_results.csv
p18-TVN-1430-1480 | Alifater_C12-C35 | Alifater >C12-C35 | 110 | mg/kg |  | FALSE |  | totalanalyse | 18_hestnestunnelen\extracted\p18_results.csv
p18-TVN-1430-1480 | Aromatics_C8-C10 | Aromater >C8-C10 | 4 | mg/kg |  | TRUE | 4 | totalanalyse | 18_hestnestunnelen\extracted\p18_results.csv
p18-TVN-1430-1480 | Aromatics_C10-C16 | Aromater >C10-C16 | 0.9 | mg/kg |  | TRUE | 0.9 | totalanalyse | 18_hestnestunnelen\extracted\p18_results.csv
p18-TVN-1430-1480 | Aromatics_C16-C35 | Aromater >C16-C35 | 0.5 | mg/kg |  | TRUE | 0.5 | totalanalyse | 18_hestnestunnelen\extracted\p18_results.csv
p18-TVN-1430-1480 | Benzo(a)anthracene | Benzo[a]antracen | 0.03 | mg/kg |  | TRUE | 0.03 | totalanalyse | 18_hestnestunnelen\extracted\p18_results.csv
p18-TVN-1430-1480 | Chrysene | Krysen/Trifenylen | 0.03 | mg/kg |  | TRUE | 0.03 | totalanalyse | 18_hestnestunnelen\extracted\p18_results.csv
p18-TVN-1430-1480 | Benzo(b,k)fluoranthene | Benzo(b,k)fluoranten | 0.03 | mg/kg |  | TRUE | 0.03 | totalanalyse | 18_hestnestunnelen\extracted\p18_results.csv
p18-TVN-1430-1480 | Benzo(a)pyrene | Benzo[a]pyren | 0.03 | mg/kg |  | TRUE | 0.03 | totalanalyse | 18_hestnestunnelen\extracted\p18_results.csv
p18-TVN-1430-1480 | Indeno(1,2,3-cd)pyrene | Indeno[1,2,3-cd]pyren | 0.03 | mg/kg |  | TRUE | 0.03 | totalanalyse | 18_hestnestunnelen\extracted\p18_results.csv
p18-TVN-1430-1480 | Dibenz(a,h)anthracene | Dibenzo[a,h]antracen | 0.03 | mg/kg |  | TRUE | 0.03 | totalanalyse | 18_hestnestunnelen\extracted\p18_results.csv
p18-TVN-1430-1480 | Naphthalene | Naftalen | 59 | mg/kg |  | FALSE |  | totalanalyse | 18_hestnestunnelen\extracted\p18_results.csv
p18-TVN-1430-1480 | Acenaphthylene | Acenaftylen | 0.03 | mg/kg |  | TRUE | 0.03 | totalanalyse | 18_hestnestunnelen\extracted\p18_results.csv
p18-TVN-1430-1480 | Acenaphthene | Acenaften | 0.03 | mg/kg |  | TRUE | 0.03 | totalanalyse | 18_hestnestunnelen\extracted\p18_results.csv
p18-TVN-1430-1480 | Fluorene | Fluoren | 0.03 | mg/kg |  | TRUE | 0.03 | totalanalyse | 18_hestnestunnelen\extracted\p18_results.csv
p18-TVN-1430-1480 | Phenanthrene | Fenantren | 0.03 | mg/kg |  | TRUE | 0.03 | totalanalyse | 18_hestnestunnelen\extracted\p18_results.csv
p18-TVN-1430-1480 | Anthracene | Antracen | 0.03 | mg/kg |  | TRUE | 0.03 | totalanalyse | 18_hestnestunnelen\extracted\p18_results.csv
p18-TVN-1430-1480 | Fluoranthene | Fluoranten | 0.03 | mg/kg |  | TRUE | 0.03 | totalanalyse | 18_hestnestunnelen\extracted\p18_results.csv
p18-TVN-1430-1480 | Pyrene | Pyren | 0.03 | mg/kg |  | TRUE | 0.03 | totalanalyse | 18_hestnestunnelen\extracted\p18_results.csv
p18-TVN-1430-1480 | Benzo(ghi)perylene | Benzo[ghi]perylen | 0.03 | mg/kg |  | TRUE | 0.03 | totalanalyse | 18_hestnestunnelen\extracted\p18_results.csv
p18-TVN-1430-1480 | PAH16 | Sum PAH(16) EPA | 59 | µg/kg |  | FALSE |  | totalanalyse | 18_hestnestunnelen\extracted\p18_results.csv
p18-TVN-1430-1480 | PCB28 | PCB 28 | 0.0015 | mg/kg |  | TRUE | 0.0015 | totalanalyse | 18_hestnestunnelen\extracted\p18_results.csv
p18-TVN-1430-1480 | PCB52 | PCB 52 | 0.0015 | mg/kg |  | TRUE | 0.0015 | totalanalyse | 18_hestnestunnelen\extracted\p18_results.csv
p18-TVN-1430-1480 | PCB101 | PCB 101 | 0.0015 | mg/kg |  | TRUE | 0.0015 | totalanalyse | 18_hestnestunnelen\extracted\p18_results.csv
p18-TVN-1430-1480 | PCB118 | PCB 118 | 0.0015 | mg/kg |  | TRUE | 0.0015 | totalanalyse | 18_hestnestunnelen\extracted\p18_results.csv
p18-TVN-1430-1480 | PCB138 | PCB 138 | 0.0015 | mg/kg |  | TRUE | 0.0015 | totalanalyse | 18_hestnestunnelen\extracted\p18_results.csv
p18-TVN-1430-1480 | PCB153 | PCB 153 | 0.0015 | mg/kg |  | TRUE | 0.0015 | totalanalyse | 18_hestnestunnelen\extracted\p18_results.csv
p18-TVN-1430-1480 | PCB180 | PCB 180 | 0.0015 | mg/kg |  | TRUE | 0.0015 | totalanalyse | 18_hestnestunnelen\extracted\p18_results.csv
p18-TVN-1480-1520 | DryMatter | Tørrstoff | 91.8 | % |  | FALSE |  | totalanalyse | 18_hestnestunnelen\extracted\p18_results.csv
p18-TVN-1480-1520 | As | Arsen (As) | 0.99 | mg/kg |  | TRUE | 0.99 | totalanalyse | 18_hestnestunnelen\extracted\p18_results.csv
p18-TVN-1480-1520 | Pb | Bly (Pb) | 4 | mg/kg |  | FALSE |  | totalanalyse | 18_hestnestunnelen\extracted\p18_results.csv
p18-TVN-1480-1520 | Cd | Kadmium (Cd) | 0.2 | mg/kg |  | TRUE | 0.2 | totalanalyse | 18_hestnestunnelen\extracted\p18_results.csv
p18-TVN-1480-1520 | Cu | Kobber (Cu) | 12 | mg/kg |  | FALSE |  | totalanalyse | 18_hestnestunnelen\extracted\p18_results.csv
p18-TVN-1480-1520 | Cr | Krom (Cr) | 28 | mg/kg |  | FALSE |  | totalanalyse | 18_hestnestunnelen\extracted\p18_results.csv
p18-TVN-1480-1520 | Hg | Kvikksølv (Hg) | 0.0099 | mg/kg |  | TRUE | 0.0099 | totalanalyse | 18_hestnestunnelen\extracted\p18_results.csv
p18-TVN-1480-1520 | Ni | Nikkel (Ni) | 14 | mg/kg |  | FALSE |  | totalanalyse | 18_hestnestunnelen\extracted\p18_results.csv
p18-TVN-1480-1520 | Zn | Sink (Zn) | 37 | mg/kg |  | FALSE |  | totalanalyse | 18_hestnestunnelen\extracted\p18_results.csv
p18-TVN-1480-1520 | Cr_VI | Krom (VI) | 0.22 | mg/kg |  | TRUE | 0.22 | totalanalyse | 18_hestnestunnelen\extracted\p18_results.csv
p18-TVN-1480-1520 | Benzene | Benzen | 35 | µg/kg |  | FALSE |  | totalanalyse | 18_hestnestunnelen\extracted\p18_results.csv
p18-TVN-1480-1520 | Toluene | Toluen | 100 | µg/kg |  | TRUE | 100 | totalanalyse | 18_hestnestunnelen\extracted\p18_results.csv
p18-TVN-1480-1520 | Ethylbenzene | Etylbenzen | 100 | µg/kg |  | TRUE | 100 | totalanalyse | 18_hestnestunnelen\extracted\p18_results.csv
p18-TVN-1480-1520 | Xylene | m/p/o-Xylen | 100 | µg/kg |  | TRUE | 100 | totalanalyse | 18_hestnestunnelen\extracted\p18_results.csv
p18-TVN-1480-1520 | Alifater_C5-C6 | Alifater C5-C6 | 7 | mg/kg |  | TRUE | 7 | totalanalyse | 18_hestnestunnelen\extracted\p18_results.csv
p18-TVN-1480-1520 | Alifater_C6-C8 | Alifater >C6-C8 | 7 | mg/kg |  | TRUE | 7 | totalanalyse | 18_hestnestunnelen\extracted\p18_results.csv
p18-TVN-1480-1520 | Alifater_C8-C10 | Alifater >C8-C10 | 3 | mg/kg |  | TRUE | 3 | totalanalyse | 18_hestnestunnelen\extracted\p18_results.csv
p18-TVN-1480-1520 | Alifater_C10-C12 | Alifater >C10-C12 | 5 | mg/kg |  | TRUE | 5 | totalanalyse | 18_hestnestunnelen\extracted\p18_results.csv
p18-TVN-1480-1520 | Alifater_C12-C16 | Alifater >C12-C16 | 6.8 | mg/kg |  | FALSE |  | totalanalyse | 18_hestnestunnelen\extracted\p18_results.csv
p18-TVN-1480-1520 | Alifater_C16-C35 | Alifater >C16-C35 | 110 | mg/kg |  | FALSE |  | totalanalyse | 18_hestnestunnelen\extracted\p18_results.csv
p18-TVN-1480-1520 | Alifater_C5-C35 | Alifater C5-C35 | 120 | mg/kg |  | FALSE |  | totalanalyse | 18_hestnestunnelen\extracted\p18_results.csv
p18-TVN-1480-1520 | Alifater_C12-C35 | Alifater >C12-C35 | 120 | mg/kg |  | FALSE |  | totalanalyse | 18_hestnestunnelen\extracted\p18_results.csv
p18-TVN-1480-1520 | Aromatics_C8-C10 | Aromater >C8-C10 | 4 | mg/kg |  | TRUE | 4 | totalanalyse | 18_hestnestunnelen\extracted\p18_results.csv
p18-TVN-1480-1520 | Aromatics_C10-C16 | Aromater >C10-C16 | 0.9 | mg/kg |  | TRUE | 0.9 | totalanalyse | 18_hestnestunnelen\extracted\p18_results.csv
p18-TVN-1480-1520 | Aromatics_C16-C35 | Aromater >C16-C35 | 0.5 | mg/kg |  | TRUE | 0.5 | totalanalyse | 18_hestnestunnelen\extracted\p18_results.csv
p18-TVN-1480-1520 | Benzo(a)anthracene | Benzo[a]antracen | 0.03 | mg/kg |  | TRUE | 0.03 | totalanalyse | 18_hestnestunnelen\extracted\p18_results.csv
p18-TVN-1480-1520 | Chrysene | Krysen/Trifenylen | 0.03 | mg/kg |  | TRUE | 0.03 | totalanalyse | 18_hestnestunnelen\extracted\p18_results.csv
p18-TVN-1480-1520 | Benzo(b,k)fluoranthene | Benzo(b,k)fluoranten | 0.03 | mg/kg |  | TRUE | 0.03 | totalanalyse | 18_hestnestunnelen\extracted\p18_results.csv
p18-TVN-1480-1520 | Benzo(a)pyrene | Benzo[a]pyren | 0.03 | mg/kg |  | TRUE | 0.03 | totalanalyse | 18_hestnestunnelen\extracted\p18_results.csv
p18-TVN-1480-1520 | Indeno(1,2,3-cd)pyrene | Indeno[1,2,3-cd]pyren | 0.03 | mg/kg |  | TRUE | 0.03 | totalanalyse | 18_hestnestunnelen\extracted\p18_results.csv
p18-TVN-1480-1520 | Dibenz(a,h)anthracene | Dibenzo[a,h]antracen | 0.03 | mg/kg |  | TRUE | 0.03 | totalanalyse | 18_hestnestunnelen\extracted\p18_results.csv
p18-TVN-1480-1520 | Naphthalene | Naftalen | 110 | mg/kg |  | FALSE |  | totalanalyse | 18_hestnestunnelen\extracted\p18_results.csv
p18-TVN-1480-1520 | Acenaphthylene | Acenaftylen | 0.03 | mg/kg |  | TRUE | 0.03 | totalanalyse | 18_hestnestunnelen\extracted\p18_results.csv
p18-TVN-1480-1520 | Acenaphthene | Acenaften | 0.03 | mg/kg |  | TRUE | 0.03 | totalanalyse | 18_hestnestunnelen\extracted\p18_results.csv
p18-TVN-1480-1520 | Fluorene | Fluoren | 0.03 | mg/kg |  | TRUE | 0.03 | totalanalyse | 18_hestnestunnelen\extracted\p18_results.csv
p18-TVN-1480-1520 | Phenanthrene | Fenantren | 0.03 | mg/kg |  | TRUE | 0.03 | totalanalyse | 18_hestnestunnelen\extracted\p18_results.csv
p18-TVN-1480-1520 | Anthracene | Antracen | 0.03 | mg/kg |  | TRUE | 0.03 | totalanalyse | 18_hestnestunnelen\extracted\p18_results.csv
p18-TVN-1480-1520 | Fluoranthene | Fluoranten | 0.03 | mg/kg |  | TRUE | 0.03 | totalanalyse | 18_hestnestunnelen\extracted\p18_results.csv
p18-TVN-1480-1520 | Pyrene | Pyren | 0.03 | mg/kg |  | TRUE | 0.03 | totalanalyse | 18_hestnestunnelen\extracted\p18_results.csv
p18-TVN-1480-1520 | Benzo(ghi)perylene | Benzo[ghi]perylen | 0.03 | mg/kg |  | TRUE | 0.03 | totalanalyse | 18_hestnestunnelen\extracted\p18_results.csv
p18-TVN-1480-1520 | PAH16 | Sum PAH(16) EPA | 110 | µg/kg |  | FALSE |  | totalanalyse | 18_hestnestunnelen\extracted\p18_results.csv
p18-TVN-1480-1520 | PCB28 | PCB 28 | 0.0015 | mg/kg |  | TRUE | 0.0015 | totalanalyse | 18_hestnestunnelen\extracted\p18_results.csv
p18-TVN-1480-1520 | PCB52 | PCB 52 | 0.0015 | mg/kg |  | TRUE | 0.0015 | totalanalyse | 18_hestnestunnelen\extracted\p18_results.csv
p18-TVN-1480-1520 | PCB101 | PCB 101 | 0.0015 | mg/kg |  | TRUE | 0.0015 | totalanalyse | 18_hestnestunnelen\extracted\p18_results.csv
p18-TVN-1480-1520 | PCB118 | PCB 118 | 0.0015 | mg/kg |  | TRUE | 0.0015 | totalanalyse | 18_hestnestunnelen\extracted\p18_results.csv
p18-TVN-1480-1520 | PCB138 | PCB 138 | 0.0015 | mg/kg |  | TRUE | 0.0015 | totalanalyse | 18_hestnestunnelen\extracted\p18_results.csv
p18-TVN-1480-1520 | PCB153 | PCB 153 | 0.0015 | mg/kg |  | TRUE | 0.0015 | totalanalyse | 18_hestnestunnelen\extracted\p18_results.csv
p18-TVN-1480-1520 | PCB180 | PCB 180 | 0.0015 | mg/kg |  | TRUE | 0.0015 | totalanalyse | 18_hestnestunnelen\extracted\p18_results.csv
p18-TVN-1520-1555 | DryMatter | Tørrstoff | 92.5 | % |  | FALSE |  | totalanalyse | 18_hestnestunnelen\extracted\p18_results.csv
p18-TVN-1520-1555 | As | Arsen (As) | 0.98 | mg/kg |  | TRUE | 0.98 | totalanalyse | 18_hestnestunnelen\extracted\p18_results.csv
p18-TVN-1520-1555 | Pb | Bly (Pb) | 2 | mg/kg |  | FALSE |  | totalanalyse | 18_hestnestunnelen\extracted\p18_results.csv
p18-TVN-1520-1555 | Cd | Kadmium (Cd) | 0.2 | mg/kg |  | TRUE | 0.2 | totalanalyse | 18_hestnestunnelen\extracted\p18_results.csv
p18-TVN-1520-1555 | Cu | Kobber (Cu) | 10 | mg/kg |  | FALSE |  | totalanalyse | 18_hestnestunnelen\extracted\p18_results.csv
p18-TVN-1520-1555 | Cr | Krom (Cr) | 26 | mg/kg |  | FALSE |  | totalanalyse | 18_hestnestunnelen\extracted\p18_results.csv
p18-TVN-1520-1555 | Hg | Kvikksølv (Hg) | 0.0098 | mg/kg |  | TRUE | 0.0098 | totalanalyse | 18_hestnestunnelen\extracted\p18_results.csv
p18-TVN-1520-1555 | Ni | Nikkel (Ni) | 13 | mg/kg |  | FALSE |  | totalanalyse | 18_hestnestunnelen\extracted\p18_results.csv
p18-TVN-1520-1555 | Zn | Sink (Zn) | 36 | mg/kg |  | FALSE |  | totalanalyse | 18_hestnestunnelen\extracted\p18_results.csv
p18-TVN-1520-1555 | Cr_VI | Krom (VI) | 0.22 | mg/kg |  | TRUE | 0.22 | totalanalyse | 18_hestnestunnelen\extracted\p18_results.csv
p18-TVN-1520-1555 | Benzene | Benzen | 13 | µg/kg |  | FALSE |  | totalanalyse | 18_hestnestunnelen\extracted\p18_results.csv
p18-TVN-1520-1555 | Toluene | Toluen | 100 | µg/kg |  | TRUE | 100 | totalanalyse | 18_hestnestunnelen\extracted\p18_results.csv
p18-TVN-1520-1555 | Ethylbenzene | Etylbenzen | 100 | µg/kg |  | TRUE | 100 | totalanalyse | 18_hestnestunnelen\extracted\p18_results.csv
p18-TVN-1520-1555 | Xylene | m/p/o-Xylen | 100 | µg/kg |  | TRUE | 100 | totalanalyse | 18_hestnestunnelen\extracted\p18_results.csv
p18-TVN-1520-1555 | Alifater_C5-C6 | Alifater C5-C6 | 7 | mg/kg |  | TRUE | 7 | totalanalyse | 18_hestnestunnelen\extracted\p18_results.csv
p18-TVN-1520-1555 | Alifater_C6-C8 | Alifater >C6-C8 | 7 | mg/kg |  | TRUE | 7 | totalanalyse | 18_hestnestunnelen\extracted\p18_results.csv
p18-TVN-1520-1555 | Alifater_C8-C10 | Alifater >C8-C10 | 3 | mg/kg |  | TRUE | 3 | totalanalyse | 18_hestnestunnelen\extracted\p18_results.csv
p18-TVN-1520-1555 | Alifater_C10-C12 | Alifater >C10-C12 | 5 | mg/kg |  | TRUE | 5 | totalanalyse | 18_hestnestunnelen\extracted\p18_results.csv
p18-TVN-1520-1555 | Alifater_C12-C16 | Alifater >C12-C16 | 9.7 | mg/kg |  | FALSE |  | totalanalyse | 18_hestnestunnelen\extracted\p18_results.csv
p18-TVN-1520-1555 | Alifater_C16-C35 | Alifater >C16-C35 | 73 | mg/kg |  | FALSE |  | totalanalyse | 18_hestnestunnelen\extracted\p18_results.csv
p18-TVN-1520-1555 | Alifater_C5-C35 | Alifater C5-C35 | 83 | mg/kg |  | FALSE |  | totalanalyse | 18_hestnestunnelen\extracted\p18_results.csv
p18-TVN-1520-1555 | Alifater_C12-C35 | Alifater >C12-C35 | 83 | mg/kg |  | FALSE |  | totalanalyse | 18_hestnestunnelen\extracted\p18_results.csv
p18-TVN-1520-1555 | Aromatics_C8-C10 | Aromater >C8-C10 | 4 | mg/kg |  | TRUE | 4 | totalanalyse | 18_hestnestunnelen\extracted\p18_results.csv
p18-TVN-1520-1555 | Aromatics_C10-C16 | Aromater >C10-C16 | 0.9 | mg/kg |  | TRUE | 0.9 | totalanalyse | 18_hestnestunnelen\extracted\p18_results.csv
p18-TVN-1520-1555 | Aromatics_C16-C35 | Aromater >C16-C35 | 0.5 | mg/kg |  | TRUE | 0.5 | totalanalyse | 18_hestnestunnelen\extracted\p18_results.csv
p18-TVN-1520-1555 | Benzo(a)anthracene | Benzo[a]antracen | 0.03 | mg/kg |  | TRUE | 0.03 | totalanalyse | 18_hestnestunnelen\extracted\p18_results.csv
p18-TVN-1520-1555 | Chrysene | Krysen/Trifenylen | 0.03 | mg/kg |  | TRUE | 0.03 | totalanalyse | 18_hestnestunnelen\extracted\p18_results.csv
p18-TVN-1520-1555 | Benzo(b,k)fluoranthene | Benzo(b,k)fluoranten | 0.03 | mg/kg |  | TRUE | 0.03 | totalanalyse | 18_hestnestunnelen\extracted\p18_results.csv
p18-TVN-1520-1555 | Benzo(a)pyrene | Benzo[a]pyren | 0.03 | mg/kg |  | TRUE | 0.03 | totalanalyse | 18_hestnestunnelen\extracted\p18_results.csv
p18-TVN-1520-1555 | Indeno(1,2,3-cd)pyrene | Indeno[1,2,3-cd]pyren | 0.03 | mg/kg |  | TRUE | 0.03 | totalanalyse | 18_hestnestunnelen\extracted\p18_results.csv
p18-TVN-1520-1555 | Dibenz(a,h)anthracene | Dibenzo[a,h]antracen | 0.03 | mg/kg |  | TRUE | 0.03 | totalanalyse | 18_hestnestunnelen\extracted\p18_results.csv
p18-TVN-1520-1555 | Naphthalene | Naftalen | 60 | mg/kg |  | FALSE |  | totalanalyse | 18_hestnestunnelen\extracted\p18_results.csv
p18-TVN-1520-1555 | Acenaphthylene | Acenaftylen | 0.03 | mg/kg |  | TRUE | 0.03 | totalanalyse | 18_hestnestunnelen\extracted\p18_results.csv
p18-TVN-1520-1555 | Acenaphthene | Acenaften | 0.03 | mg/kg |  | TRUE | 0.03 | totalanalyse | 18_hestnestunnelen\extracted\p18_results.csv
p18-TVN-1520-1555 | Fluorene | Fluoren | 0.03 | mg/kg |  | TRUE | 0.03 | totalanalyse | 18_hestnestunnelen\extracted\p18_results.csv
p18-TVN-1520-1555 | Phenanthrene | Fenantren | 0.034 | mg/kg |  | FALSE |  | totalanalyse | 18_hestnestunnelen\extracted\p18_results.csv
p18-TVN-1520-1555 | Anthracene | Antracen | 0.03 | mg/kg |  | TRUE | 0.03 | totalanalyse | 18_hestnestunnelen\extracted\p18_results.csv
p18-TVN-1520-1555 | Fluoranthene | Fluoranten | 0.03 | mg/kg |  | TRUE | 0.03 | totalanalyse | 18_hestnestunnelen\extracted\p18_results.csv
p18-TVN-1520-1555 | Pyrene | Pyren | 0.034 | mg/kg |  | FALSE |  | totalanalyse | 18_hestnestunnelen\extracted\p18_results.csv
p18-TVN-1520-1555 | Benzo(ghi)perylene | Benzo[ghi]perylen | 0.03 | mg/kg |  | TRUE | 0.03 | totalanalyse | 18_hestnestunnelen\extracted\p18_results.csv
p18-TVN-1520-1555 | PAH16 | Sum PAH(16) EPA | 130 | µg/kg |  | FALSE |  | totalanalyse | 18_hestnestunnelen\extracted\p18_results.csv
p18-TVN-1520-1555 | PCB28 | PCB 28 | 0.0015 | mg/kg |  | TRUE | 0.0015 | totalanalyse | 18_hestnestunnelen\extracted\p18_results.csv
p18-TVN-1520-1555 | PCB52 | PCB 52 | 0.0015 | mg/kg |  | TRUE | 0.0015 | totalanalyse | 18_hestnestunnelen\extracted\p18_results.csv
p18-TVN-1520-1555 | PCB101 | PCB 101 | 0.0015 | mg/kg |  | TRUE | 0.0015 | totalanalyse | 18_hestnestunnelen\extracted\p18_results.csv
p18-TVN-1520-1555 | PCB118 | PCB 118 | 0.0015 | mg/kg |  | TRUE | 0.0015 | totalanalyse | 18_hestnestunnelen\extracted\p18_results.csv
p18-TVN-1520-1555 | PCB138 | PCB 138 | 0.0015 | mg/kg |  | TRUE | 0.0015 | totalanalyse | 18_hestnestunnelen\extracted\p18_results.csv
p18-TVN-1520-1555 | PCB153 | PCB 153 | 0.0015 | mg/kg |  | TRUE | 0.0015 | totalanalyse | 18_hestnestunnelen\extracted\p18_results.csv
p18-TVN-1520-1555 | PCB180 | PCB 180 | 0.0015 | mg/kg |  | TRUE | 0.0015 | totalanalyse | 18_hestnestunnelen\extracted\p18_results.csv
p18-RØ-2005-2055 | DryMatter | Tørrstoff | 89.8 | % |  | FALSE |  | totalanalyse | 18_hestnestunnelen\extracted\p18_results.csv
p18-RØ-2005-2055 | As | Arsen (As) | 1.1 | mg/kg |  | TRUE | 1.1 | totalanalyse | 18_hestnestunnelen\extracted\p18_results.csv
p18-RØ-2005-2055 | Pb | Bly (Pb) | 2.8 | mg/kg |  | FALSE |  | totalanalyse | 18_hestnestunnelen\extracted\p18_results.csv
p18-RØ-2005-2055 | Cd | Kadmium (Cd) | 0.21 | mg/kg |  | TRUE | 0.21 | totalanalyse | 18_hestnestunnelen\extracted\p18_results.csv
p18-RØ-2005-2055 | Cu | Kobber (Cu) | 38 | mg/kg |  | FALSE |  | totalanalyse | 18_hestnestunnelen\extracted\p18_results.csv
p18-RØ-2005-2055 | Cr | Krom (Cr) | 47 | mg/kg |  | FALSE |  | totalanalyse | 18_hestnestunnelen\extracted\p18_results.csv
p18-RØ-2005-2055 | Hg | Kvikksølv (Hg) | 0.011 | mg/kg |  | TRUE | 0.011 | totalanalyse | 18_hestnestunnelen\extracted\p18_results.csv
p18-RØ-2005-2055 | Ni | Nikkel (Ni) | 28 | mg/kg |  | FALSE |  | totalanalyse | 18_hestnestunnelen\extracted\p18_results.csv
p18-RØ-2005-2055 | Zn | Sink (Zn) | 42 | mg/kg |  | FALSE |  | totalanalyse | 18_hestnestunnelen\extracted\p18_results.csv
p18-RØ-2005-2055 | Cr_VI | Krom (VI) | 0.29 | mg/kg |  | FALSE |  | totalanalyse | 18_hestnestunnelen\extracted\p18_results.csv
p18-RØ-2005-2055 | Benzene | Benzen | 20 | µg/kg |  | FALSE |  | totalanalyse | 18_hestnestunnelen\extracted\p18_results.csv
p18-RØ-2005-2055 | Toluene | Toluen | 100 | µg/kg |  | TRUE | 100 | totalanalyse | 18_hestnestunnelen\extracted\p18_results.csv
p18-RØ-2005-2055 | Ethylbenzene | Etylbenzen | 100 | µg/kg |  | TRUE | 100 | totalanalyse | 18_hestnestunnelen\extracted\p18_results.csv
p18-RØ-2005-2055 | Xylene | m/p/o-Xylen | 100 | µg/kg |  | TRUE | 100 | totalanalyse | 18_hestnestunnelen\extracted\p18_results.csv
p18-RØ-2005-2055 | Alifater_C5-C6 | Alifater C5-C6 | 7 | mg/kg |  | TRUE | 7 | totalanalyse | 18_hestnestunnelen\extracted\p18_results.csv
p18-RØ-2005-2055 | Alifater_C6-C8 | Alifater >C6-C8 | 7 | mg/kg |  | TRUE | 7 | totalanalyse | 18_hestnestunnelen\extracted\p18_results.csv
p18-RØ-2005-2055 | Alifater_C8-C10 | Alifater >C8-C10 | 3 | mg/kg |  | TRUE | 3 | totalanalyse | 18_hestnestunnelen\extracted\p18_results.csv
p18-RØ-2005-2055 | Alifater_C10-C12 | Alifater >C10-C12 | 5 | mg/kg |  | TRUE | 5 | totalanalyse | 18_hestnestunnelen\extracted\p18_results.csv
p18-RØ-2005-2055 | Alifater_C12-C16 | Alifater >C12-C16 | 11 | mg/kg |  | FALSE |  | totalanalyse | 18_hestnestunnelen\extracted\p18_results.csv
p18-RØ-2005-2055 | Alifater_C16-C35 | Alifater >C16-C35 | 79 | mg/kg |  | FALSE |  | totalanalyse | 18_hestnestunnelen\extracted\p18_results.csv
p18-RØ-2005-2055 | Alifater_C5-C35 | Alifater C5-C35 | 90 | mg/kg |  | FALSE |  | totalanalyse | 18_hestnestunnelen\extracted\p18_results.csv
p18-RØ-2005-2055 | Alifater_C12-C35 | Alifater >C12-C35 | 90 | mg/kg |  | FALSE |  | totalanalyse | 18_hestnestunnelen\extracted\p18_results.csv
p18-RØ-2005-2055 | Aromatics_C8-C10 | Aromater >C8-C10 | 4 | mg/kg |  | TRUE | 4 | totalanalyse | 18_hestnestunnelen\extracted\p18_results.csv
p18-RØ-2005-2055 | Aromatics_C10-C16 | Aromater >C10-C16 | 0.9 | mg/kg |  | TRUE | 0.9 | totalanalyse | 18_hestnestunnelen\extracted\p18_results.csv
p18-RØ-2005-2055 | Aromatics_C16-C35 | Aromater >C16-C35 | 0.5 | mg/kg |  | TRUE | 0.5 | totalanalyse | 18_hestnestunnelen\extracted\p18_results.csv
p18-RØ-2005-2055 | Benzo(a)anthracene | Benzo[a]antracen | 0.03 | mg/kg |  | TRUE | 0.03 | totalanalyse | 18_hestnestunnelen\extracted\p18_results.csv
p18-RØ-2005-2055 | Chrysene | Krysen/Trifenylen | 0.03 | mg/kg |  | TRUE | 0.03 | totalanalyse | 18_hestnestunnelen\extracted\p18_results.csv
p18-RØ-2005-2055 | Benzo(b,k)fluoranthene | Benzo(b,k)fluoranten | 0.03 | mg/kg |  | TRUE | 0.03 | totalanalyse | 18_hestnestunnelen\extracted\p18_results.csv
p18-RØ-2005-2055 | Benzo(a)pyrene | Benzo[a]pyren | 0.03 | mg/kg |  | TRUE | 0.03 | totalanalyse | 18_hestnestunnelen\extracted\p18_results.csv
p18-RØ-2005-2055 | Indeno(1,2,3-cd)pyrene | Indeno[1,2,3-cd]pyren | 0.03 | mg/kg |  | TRUE | 0.03 | totalanalyse | 18_hestnestunnelen\extracted\p18_results.csv
p18-RØ-2005-2055 | Dibenz(a,h)anthracene | Dibenzo[a,h]antracen | 0.03 | mg/kg |  | TRUE | 0.03 | totalanalyse | 18_hestnestunnelen\extracted\p18_results.csv
p18-RØ-2005-2055 | Naphthalene | Naftalen | 59 | mg/kg |  | FALSE |  | totalanalyse | 18_hestnestunnelen\extracted\p18_results.csv
p18-RØ-2005-2055 | Acenaphthylene | Acenaftylen | 0.03 | mg/kg |  | TRUE | 0.03 | totalanalyse | 18_hestnestunnelen\extracted\p18_results.csv
p18-RØ-2005-2055 | Acenaphthene | Acenaften | 0.03 | mg/kg |  | TRUE | 0.03 | totalanalyse | 18_hestnestunnelen\extracted\p18_results.csv
p18-RØ-2005-2055 | Fluorene | Fluoren | 0.03 | mg/kg |  | TRUE | 0.03 | totalanalyse | 18_hestnestunnelen\extracted\p18_results.csv
p18-RØ-2005-2055 | Phenanthrene | Fenantren | 0.03 | mg/kg |  | TRUE | 0.03 | totalanalyse | 18_hestnestunnelen\extracted\p18_results.csv
p18-RØ-2005-2055 | Anthracene | Antracen | 0.03 | mg/kg |  | TRUE | 0.03 | totalanalyse | 18_hestnestunnelen\extracted\p18_results.csv
p18-RØ-2005-2055 | Fluoranthene | Fluoranten | 0.03 | mg/kg |  | TRUE | 0.03 | totalanalyse | 18_hestnestunnelen\extracted\p18_results.csv
p18-RØ-2005-2055 | Pyrene | Pyren | 0.03 | mg/kg |  | TRUE | 0.03 | totalanalyse | 18_hestnestunnelen\extracted\p18_results.csv
p18-RØ-2005-2055 | Benzo(ghi)perylene | Benzo[ghi]perylen | 0.03 | mg/kg |  | TRUE | 0.03 | totalanalyse | 18_hestnestunnelen\extracted\p18_results.csv
p18-RØ-2005-2055 | PAH16 | Sum PAH(16) EPA | 59 | µg/kg |  | FALSE |  | totalanalyse | 18_hestnestunnelen\extracted\p18_results.csv
p18-RØ-2005-2055 | PCB28 | PCB 28 | 0.0015 | mg/kg |  | TRUE | 0.0015 | totalanalyse | 18_hestnestunnelen\extracted\p18_results.csv
p18-RØ-2005-2055 | PCB52 | PCB 52 | 0.0015 | mg/kg |  | TRUE | 0.0015 | totalanalyse | 18_hestnestunnelen\extracted\p18_results.csv
p18-RØ-2005-2055 | PCB101 | PCB 101 | 0.0015 | mg/kg |  | TRUE | 0.0015 | totalanalyse | 18_hestnestunnelen\extracted\p18_results.csv
p18-RØ-2005-2055 | PCB118 | PCB 118 | 0.0015 | mg/kg |  | TRUE | 0.0015 | totalanalyse | 18_hestnestunnelen\extracted\p18_results.csv
p18-RØ-2005-2055 | PCB138 | PCB 138 | 0.0015 | mg/kg |  | TRUE | 0.0015 | totalanalyse | 18_hestnestunnelen\extracted\p18_results.csv
p18-RØ-2005-2055 | PCB153 | PCB 153 | 0.0015 | mg/kg |  | TRUE | 0.0015 | totalanalyse | 18_hestnestunnelen\extracted\p18_results.csv
p18-RØ-2005-2055 | PCB180 | PCB 180 | 0.0015 | mg/kg |  | TRUE | 0.0015 | totalanalyse | 18_hestnestunnelen\extracted\p18_results.csv
p18-RØ-2055-2105 | DryMatter | Tørrstoff | 92.6 | % |  | FALSE |  | totalanalyse | 18_hestnestunnelen\extracted\p18_results.csv
p18-RØ-2055-2105 | As | Arsen (As) | 0.98 | mg/kg |  | TRUE | 0.98 | totalanalyse | 18_hestnestunnelen\extracted\p18_results.csv
p18-RØ-2055-2105 | Pb | Bly (Pb) | 1.8 | mg/kg |  | FALSE |  | totalanalyse | 18_hestnestunnelen\extracted\p18_results.csv
p18-RØ-2055-2105 | Cd | Kadmium (Cd) | 0.2 | mg/kg |  | TRUE | 0.2 | totalanalyse | 18_hestnestunnelen\extracted\p18_results.csv
p18-RØ-2055-2105 | Cu | Kobber (Cu) | 25 | mg/kg |  | FALSE |  | totalanalyse | 18_hestnestunnelen\extracted\p18_results.csv
p18-RØ-2055-2105 | Cr | Krom (Cr) | 43 | mg/kg |  | FALSE |  | totalanalyse | 18_hestnestunnelen\extracted\p18_results.csv
p18-RØ-2055-2105 | Hg | Kvikksølv (Hg) | 0.0098 | mg/kg |  | TRUE | 0.0098 | totalanalyse | 18_hestnestunnelen\extracted\p18_results.csv
p18-RØ-2055-2105 | Ni | Nikkel (Ni) | 19 | mg/kg |  | FALSE |  | totalanalyse | 18_hestnestunnelen\extracted\p18_results.csv
p18-RØ-2055-2105 | Zn | Sink (Zn) | 33 | mg/kg |  | FALSE |  | totalanalyse | 18_hestnestunnelen\extracted\p18_results.csv
p18-RØ-2055-2105 | Cr_VI | Krom (VI) | 0.22 | mg/kg |  | TRUE | 0.22 | totalanalyse | 18_hestnestunnelen\extracted\p18_results.csv
p18-RØ-2055-2105 | Benzene | Benzen | 26 | µg/kg |  | FALSE |  | totalanalyse | 18_hestnestunnelen\extracted\p18_results.csv
p18-RØ-2055-2105 | Toluene | Toluen | 100 | µg/kg |  | TRUE | 100 | totalanalyse | 18_hestnestunnelen\extracted\p18_results.csv
p18-RØ-2055-2105 | Ethylbenzene | Etylbenzen | 100 | µg/kg |  | TRUE | 100 | totalanalyse | 18_hestnestunnelen\extracted\p18_results.csv
p18-RØ-2055-2105 | Xylene | m/p/o-Xylen | 100 | µg/kg |  | TRUE | 100 | totalanalyse | 18_hestnestunnelen\extracted\p18_results.csv
p18-RØ-2055-2105 | Alifater_C5-C6 | Alifater C5-C6 | 7 | mg/kg |  | TRUE | 7 | totalanalyse | 18_hestnestunnelen\extracted\p18_results.csv
p18-RØ-2055-2105 | Alifater_C6-C8 | Alifater >C6-C8 | 7 | mg/kg |  | TRUE | 7 | totalanalyse | 18_hestnestunnelen\extracted\p18_results.csv
p18-RØ-2055-2105 | Alifater_C8-C10 | Alifater >C8-C10 | 3 | mg/kg |  | TRUE | 3 | totalanalyse | 18_hestnestunnelen\extracted\p18_results.csv
p18-RØ-2055-2105 | Alifater_C10-C12 | Alifater >C10-C12 | 5 | mg/kg |  | TRUE | 5 | totalanalyse | 18_hestnestunnelen\extracted\p18_results.csv
p18-RØ-2055-2105 | Alifater_C12-C16 | Alifater >C12-C16 | 5.3 | mg/kg |  | FALSE |  | totalanalyse | 18_hestnestunnelen\extracted\p18_results.csv
p18-RØ-2055-2105 | Alifater_C16-C35 | Alifater >C16-C35 | 64 | mg/kg |  | FALSE |  | totalanalyse | 18_hestnestunnelen\extracted\p18_results.csv
p18-RØ-2055-2105 | Alifater_C5-C35 | Alifater C5-C35 | 69 | mg/kg |  | FALSE |  | totalanalyse | 18_hestnestunnelen\extracted\p18_results.csv
p18-RØ-2055-2105 | Alifater_C12-C35 | Alifater >C12-C35 | 69 | mg/kg |  | FALSE |  | totalanalyse | 18_hestnestunnelen\extracted\p18_results.csv
p18-RØ-2055-2105 | Aromatics_C8-C10 | Aromater >C8-C10 | 4 | mg/kg |  | TRUE | 4 | totalanalyse | 18_hestnestunnelen\extracted\p18_results.csv
p18-RØ-2055-2105 | Aromatics_C10-C16 | Aromater >C10-C16 | 0.9 | mg/kg |  | TRUE | 0.9 | totalanalyse | 18_hestnestunnelen\extracted\p18_results.csv
p18-RØ-2055-2105 | Aromatics_C16-C35 | Aromater >C16-C35 | 0.5 | mg/kg |  | TRUE | 0.5 | totalanalyse | 18_hestnestunnelen\extracted\p18_results.csv
p18-RØ-2055-2105 | Benzo(a)anthracene | Benzo[a]antracen | 0.03 | mg/kg |  | TRUE | 0.03 | totalanalyse | 18_hestnestunnelen\extracted\p18_results.csv
p18-RØ-2055-2105 | Chrysene | Krysen/Trifenylen | 0.03 | mg/kg |  | TRUE | 0.03 | totalanalyse | 18_hestnestunnelen\extracted\p18_results.csv
p18-RØ-2055-2105 | Benzo(b,k)fluoranthene | Benzo(b,k)fluoranten | 0.03 | mg/kg |  | TRUE | 0.03 | totalanalyse | 18_hestnestunnelen\extracted\p18_results.csv
p18-RØ-2055-2105 | Benzo(a)pyrene | Benzo[a]pyren | 0.03 | mg/kg |  | TRUE | 0.03 | totalanalyse | 18_hestnestunnelen\extracted\p18_results.csv
p18-RØ-2055-2105 | Indeno(1,2,3-cd)pyrene | Indeno[1,2,3-cd]pyren | 0.03 | mg/kg |  | TRUE | 0.03 | totalanalyse | 18_hestnestunnelen\extracted\p18_results.csv
p18-RØ-2055-2105 | Dibenz(a,h)anthracene | Dibenzo[a,h]antracen | 0.03 | mg/kg |  | TRUE | 0.03 | totalanalyse | 18_hestnestunnelen\extracted\p18_results.csv
p18-RØ-2055-2105 | Naphthalene | Naftalen | 60 | mg/kg |  | FALSE |  | totalanalyse | 18_hestnestunnelen\extracted\p18_results.csv
p18-RØ-2055-2105 | Acenaphthylene | Acenaftylen | 0.03 | mg/kg |  | TRUE | 0.03 | totalanalyse | 18_hestnestunnelen\extracted\p18_results.csv
p18-RØ-2055-2105 | Acenaphthene | Acenaften | 0.03 | mg/kg |  | TRUE | 0.03 | totalanalyse | 18_hestnestunnelen\extracted\p18_results.csv
p18-RØ-2055-2105 | Fluorene | Fluoren | 0.03 | mg/kg |  | TRUE | 0.03 | totalanalyse | 18_hestnestunnelen\extracted\p18_results.csv
p18-RØ-2055-2105 | Phenanthrene | Fenantren | 0.03 | mg/kg |  | TRUE | 0.03 | totalanalyse | 18_hestnestunnelen\extracted\p18_results.csv
p18-RØ-2055-2105 | Anthracene | Antracen | 0.03 | mg/kg |  | TRUE | 0.03 | totalanalyse | 18_hestnestunnelen\extracted\p18_results.csv
p18-RØ-2055-2105 | Fluoranthene | Fluoranten | 0.03 | mg/kg |  | TRUE | 0.03 | totalanalyse | 18_hestnestunnelen\extracted\p18_results.csv
p18-RØ-2055-2105 | Pyrene | Pyren | 0.03 | mg/kg |  | TRUE | 0.03 | totalanalyse | 18_hestnestunnelen\extracted\p18_results.csv
p18-RØ-2055-2105 | Benzo(ghi)perylene | Benzo[ghi]perylen | 0.03 | mg/kg |  | TRUE | 0.03 | totalanalyse | 18_hestnestunnelen\extracted\p18_results.csv
p18-RØ-2055-2105 | PAH16 | Sum PAH(16) EPA | 60 | µg/kg |  | FALSE |  | totalanalyse | 18_hestnestunnelen\extracted\p18_results.csv
p18-RØ-2055-2105 | PCB28 | PCB 28 | 0.0015 | mg/kg |  | TRUE | 0.0015 | totalanalyse | 18_hestnestunnelen\extracted\p18_results.csv
p18-RØ-2055-2105 | PCB52 | PCB 52 | 0.0015 | mg/kg |  | TRUE | 0.0015 | totalanalyse | 18_hestnestunnelen\extracted\p18_results.csv
p18-RØ-2055-2105 | PCB101 | PCB 101 | 0.0015 | mg/kg |  | TRUE | 0.0015 | totalanalyse | 18_hestnestunnelen\extracted\p18_results.csv
p18-RØ-2055-2105 | PCB118 | PCB 118 | 0.0015 | mg/kg |  | TRUE | 0.0015 | totalanalyse | 18_hestnestunnelen\extracted\p18_results.csv
p18-RØ-2055-2105 | PCB138 | PCB 138 | 0.0015 | mg/kg |  | TRUE | 0.0015 | totalanalyse | 18_hestnestunnelen\extracted\p18_results.csv
p18-RØ-2055-2105 | PCB153 | PCB 153 | 0.0015 | mg/kg |  | TRUE | 0.0015 | totalanalyse | 18_hestnestunnelen\extracted\p18_results.csv
p18-RØ-2055-2105 | PCB180 | PCB 180 | 0.0015 | mg/kg |  | TRUE | 0.0015 | totalanalyse | 18_hestnestunnelen\extracted\p18_results.csv
p18-TVS-110-150 | DryMatter | Tørrstoff | 92.3 | % |  | FALSE |  | totalanalyse | 18_hestnestunnelen\extracted\p18_results.csv
p18-TVS-110-150 | As | Arsen (As) | 1.1 | mg/kg |  | FALSE |  | totalanalyse | 18_hestnestunnelen\extracted\p18_results.csv
p18-TVS-110-150 | Pb | Bly (Pb) | 5.9 | mg/kg |  | FALSE |  | totalanalyse | 18_hestnestunnelen\extracted\p18_results.csv
p18-TVS-110-150 | Cd | Kadmium (Cd) | 0.2 | mg/kg |  | TRUE | 0.2 | totalanalyse | 18_hestnestunnelen\extracted\p18_results.csv
p18-TVS-110-150 | Cu | Kobber (Cu) | 20 | mg/kg |  | FALSE |  | totalanalyse | 18_hestnestunnelen\extracted\p18_results.csv
p18-TVS-110-150 | Cr | Krom (Cr) | 12 | mg/kg |  | FALSE |  | totalanalyse | 18_hestnestunnelen\extracted\p18_results.csv
p18-TVS-110-150 | Hg | Kvikksølv (Hg) | 0.0098 | mg/kg |  | TRUE | 0.0098 | totalanalyse | 18_hestnestunnelen\extracted\p18_results.csv
p18-TVS-110-150 | Ni | Nikkel (Ni) | 8.4 | mg/kg |  | FALSE |  | totalanalyse | 18_hestnestunnelen\extracted\p18_results.csv
p18-TVS-110-150 | Zn | Sink (Zn) | 46 | mg/kg |  | FALSE |  | totalanalyse | 18_hestnestunnelen\extracted\p18_results.csv
p18-TVS-110-150 | Cr_VI | Krom (VI) | 0.22 | mg/kg |  | TRUE | 0.22 | totalanalyse | 18_hestnestunnelen\extracted\p18_results.csv
p18-TVS-110-150 | Benzene | Benzen | 9.7 | µg/kg |  | FALSE |  | totalanalyse | 18_hestnestunnelen\extracted\p18_results.csv
p18-TVS-110-150 | Toluene | Toluen | 100 | µg/kg |  | TRUE | 100 | totalanalyse | 18_hestnestunnelen\extracted\p18_results.csv
p18-TVS-110-150 | Ethylbenzene | Etylbenzen | 100 | µg/kg |  | TRUE | 100 | totalanalyse | 18_hestnestunnelen\extracted\p18_results.csv
p18-TVS-110-150 | Xylene | m/p/o-Xylen | 100 | µg/kg |  | TRUE | 100 | totalanalyse | 18_hestnestunnelen\extracted\p18_results.csv
p18-TVS-110-150 | Alifater_C5-C6 | Alifater C5-C6 | 7 | mg/kg |  | TRUE | 7 | totalanalyse | 18_hestnestunnelen\extracted\p18_results.csv
p18-TVS-110-150 | Alifater_C6-C8 | Alifater >C6-C8 | 7 | mg/kg |  | TRUE | 7 | totalanalyse | 18_hestnestunnelen\extracted\p18_results.csv
p18-TVS-110-150 | Alifater_C8-C10 | Alifater >C8-C10 | 3 | mg/kg |  | TRUE | 3 | totalanalyse | 18_hestnestunnelen\extracted\p18_results.csv
p18-TVS-110-150 | Alifater_C10-C12 | Alifater >C10-C12 | 5 | mg/kg |  | TRUE | 5 | totalanalyse | 18_hestnestunnelen\extracted\p18_results.csv
p18-TVS-110-150 | Alifater_C12-C16 | Alifater >C12-C16 | 6.2 | mg/kg |  | FALSE |  | totalanalyse | 18_hestnestunnelen\extracted\p18_results.csv
p18-TVS-110-150 | Alifater_C16-C35 | Alifater >C16-C35 | 45 | mg/kg |  | FALSE |  | totalanalyse | 18_hestnestunnelen\extracted\p18_results.csv
p18-TVS-110-150 | Alifater_C5-C35 | Alifater C5-C35 | 51 | mg/kg |  | FALSE |  | totalanalyse | 18_hestnestunnelen\extracted\p18_results.csv
p18-TVS-110-150 | Alifater_C12-C35 | Alifater >C12-C35 | 51 | mg/kg |  | FALSE |  | totalanalyse | 18_hestnestunnelen\extracted\p18_results.csv
p18-TVS-110-150 | Aromatics_C8-C10 | Aromater >C8-C10 | 4 | mg/kg |  | TRUE | 4 | totalanalyse | 18_hestnestunnelen\extracted\p18_results.csv
p18-TVS-110-150 | Aromatics_C10-C16 | Aromater >C10-C16 | 0.9 | mg/kg |  | TRUE | 0.9 | totalanalyse | 18_hestnestunnelen\extracted\p18_results.csv
p18-TVS-110-150 | Aromatics_C16-C35 | Aromater >C16-C35 | 0.5 | mg/kg |  | TRUE | 0.5 | totalanalyse | 18_hestnestunnelen\extracted\p18_results.csv
p18-TVS-110-150 | Benzo(a)anthracene | Benzo[a]antracen | 0.03 | mg/kg |  | TRUE | 0.03 | totalanalyse | 18_hestnestunnelen\extracted\p18_results.csv
p18-TVS-110-150 | Chrysene | Krysen/Trifenylen | 0.03 | mg/kg |  | TRUE | 0.03 | totalanalyse | 18_hestnestunnelen\extracted\p18_results.csv
p18-TVS-110-150 | Benzo(b,k)fluoranthene | Benzo(b,k)fluoranten | 0.03 | mg/kg |  | TRUE | 0.03 | totalanalyse | 18_hestnestunnelen\extracted\p18_results.csv
p18-TVS-110-150 | Benzo(a)pyrene | Benzo[a]pyren | 0.03 | mg/kg |  | TRUE | 0.03 | totalanalyse | 18_hestnestunnelen\extracted\p18_results.csv
p18-TVS-110-150 | Indeno(1,2,3-cd)pyrene | Indeno[1,2,3-cd]pyren | 0.03 | mg/kg |  | TRUE | 0.03 | totalanalyse | 18_hestnestunnelen\extracted\p18_results.csv
p18-TVS-110-150 | Dibenz(a,h)anthracene | Dibenzo[a,h]antracen | 0.03 | mg/kg |  | TRUE | 0.03 | totalanalyse | 18_hestnestunnelen\extracted\p18_results.csv
p18-TVS-110-150 | Naphthalene | Naftalen | 0.066 | mg/kg |  | FALSE |  | totalanalyse | 18_hestnestunnelen\extracted\p18_results.csv
p18-TVS-110-150 | Acenaphthylene | Acenaftylen | 0.03 | mg/kg |  | TRUE | 0.03 | totalanalyse | 18_hestnestunnelen\extracted\p18_results.csv
p18-TVS-110-150 | Acenaphthene | Acenaften | 0.03 | mg/kg |  | TRUE | 0.03 | totalanalyse | 18_hestnestunnelen\extracted\p18_results.csv
p18-TVS-110-150 | Fluorene | Fluoren | 0.03 | mg/kg |  | TRUE | 0.03 | totalanalyse | 18_hestnestunnelen\extracted\p18_results.csv
p18-TVS-110-150 | Phenanthrene | Fenantren | 0.03 | mg/kg |  | TRUE | 0.03 | totalanalyse | 18_hestnestunnelen\extracted\p18_results.csv
p18-TVS-110-150 | Anthracene | Antracen | 0.03 | mg/kg |  | TRUE | 0.03 | totalanalyse | 18_hestnestunnelen\extracted\p18_results.csv
p18-TVS-110-150 | Fluoranthene | Fluoranten | 0.03 | mg/kg |  | TRUE | 0.03 | totalanalyse | 18_hestnestunnelen\extracted\p18_results.csv
p18-TVS-110-150 | Pyrene | Pyren | 0.03 | mg/kg |  | TRUE | 0.03 | totalanalyse | 18_hestnestunnelen\extracted\p18_results.csv
p18-TVS-110-150 | Benzo(ghi)perylene | Benzo[ghi]perylen | 0.03 | mg/kg |  | TRUE | 0.03 | totalanalyse | 18_hestnestunnelen\extracted\p18_results.csv
p18-TVS-110-150 | PAH16 | Sum PAH(16) EPA | 96 | µg/kg |  | FALSE |  | totalanalyse | 18_hestnestunnelen\extracted\p18_results.csv
p18-TVS-110-150 | PCB28 | PCB 28 | 0.0015 | mg/kg |  | TRUE | 0.0015 | totalanalyse | 18_hestnestunnelen\extracted\p18_results.csv
p18-TVS-110-150 | PCB52 | PCB 52 | 0.0015 | mg/kg |  | TRUE | 0.0015 | totalanalyse | 18_hestnestunnelen\extracted\p18_results.csv
p18-TVS-110-150 | PCB101 | PCB 101 | 0.0015 | mg/kg |  | TRUE | 0.0015 | totalanalyse | 18_hestnestunnelen\extracted\p18_results.csv
p18-TVS-110-150 | PCB118 | PCB 118 | 0.0015 | mg/kg |  | TRUE | 0.0015 | totalanalyse | 18_hestnestunnelen\extracted\p18_results.csv
p18-TVS-110-150 | PCB138 | PCB 138 | 0.0015 | mg/kg |  | TRUE | 0.0015 | totalanalyse | 18_hestnestunnelen\extracted\p18_results.csv
p18-TVS-110-150 | PCB153 | PCB 153 | 0.0015 | mg/kg |  | TRUE | 0.0015 | totalanalyse | 18_hestnestunnelen\extracted\p18_results.csv
p18-TVS-110-150 | PCB180 | PCB 180 | 0.0015 | mg/kg |  | TRUE | 0.0015 | totalanalyse | 18_hestnestunnelen\extracted\p18_results.csv
p18-TVS-150-200 | DryMatter | Tørrstoff | 93.8 | % |  | FALSE |  | totalanalyse | 18_hestnestunnelen\extracted\p18_results.csv
p18-TVS-150-200 | As | Arsen (As) | 0.96 | mg/kg |  | TRUE | 0.96 | totalanalyse | 18_hestnestunnelen\extracted\p18_results.csv
p18-TVS-150-200 | Pb | Bly (Pb) | 5.7 | mg/kg |  | FALSE |  | totalanalyse | 18_hestnestunnelen\extracted\p18_results.csv
p18-TVS-150-200 | Cd | Kadmium (Cd) | 0.2 | mg/kg |  | TRUE | 0.2 | totalanalyse | 18_hestnestunnelen\extracted\p18_results.csv
p18-TVS-150-200 | Cu | Kobber (Cu) | 27 | mg/kg |  | FALSE |  | totalanalyse | 18_hestnestunnelen\extracted\p18_results.csv
p18-TVS-150-200 | Cr | Krom (Cr) | 12 | mg/kg |  | FALSE |  | totalanalyse | 18_hestnestunnelen\extracted\p18_results.csv
p18-TVS-150-200 | Hg | Kvikksølv (Hg) | 0.0096 | mg/kg |  | TRUE | 0.0096 | totalanalyse | 18_hestnestunnelen\extracted\p18_results.csv
p18-TVS-150-200 | Ni | Nikkel (Ni) | 7.7 | mg/kg |  | FALSE |  | totalanalyse | 18_hestnestunnelen\extracted\p18_results.csv
p18-TVS-150-200 | Zn | Sink (Zn) | 47 | mg/kg |  | FALSE |  | totalanalyse | 18_hestnestunnelen\extracted\p18_results.csv
p18-TVS-150-200 | Cr_VI | Krom (VI) | 0.22 | mg/kg |  | TRUE | 0.22 | totalanalyse | 18_hestnestunnelen\extracted\p18_results.csv
p18-TVS-150-200 | Benzene | Benzen | 6.9 | µg/kg |  | FALSE |  | totalanalyse | 18_hestnestunnelen\extracted\p18_results.csv
p18-TVS-150-200 | Toluene | Toluen | 100 | µg/kg |  | TRUE | 100 | totalanalyse | 18_hestnestunnelen\extracted\p18_results.csv
p18-TVS-150-200 | Ethylbenzene | Etylbenzen | 100 | µg/kg |  | TRUE | 100 | totalanalyse | 18_hestnestunnelen\extracted\p18_results.csv
p18-TVS-150-200 | Xylene | m/p/o-Xylen | 100 | µg/kg |  | TRUE | 100 | totalanalyse | 18_hestnestunnelen\extracted\p18_results.csv
p18-TVS-150-200 | Alifater_C5-C6 | Alifater C5-C6 | 7 | mg/kg |  | TRUE | 7 | totalanalyse | 18_hestnestunnelen\extracted\p18_results.csv
p18-TVS-150-200 | Alifater_C6-C8 | Alifater >C6-C8 | 7 | mg/kg |  | TRUE | 7 | totalanalyse | 18_hestnestunnelen\extracted\p18_results.csv
p18-TVS-150-200 | Alifater_C8-C10 | Alifater >C8-C10 | 3 | mg/kg |  | TRUE | 3 | totalanalyse | 18_hestnestunnelen\extracted\p18_results.csv
p18-TVS-150-200 | Alifater_C10-C12 | Alifater >C10-C12 | 5 | mg/kg |  | TRUE | 5 | totalanalyse | 18_hestnestunnelen\extracted\p18_results.csv
p18-TVS-150-200 | Alifater_C12-C16 | Alifater >C12-C16 | 5 | mg/kg |  | TRUE | 5 | totalanalyse | 18_hestnestunnelen\extracted\p18_results.csv
p18-TVS-150-200 | Alifater_C16-C35 | Alifater >C16-C35 | 36 | mg/kg |  | FALSE |  | totalanalyse | 18_hestnestunnelen\extracted\p18_results.csv
p18-TVS-150-200 | Alifater_C5-C35 | Alifater C5-C35 | 36 | mg/kg |  | FALSE |  | totalanalyse | 18_hestnestunnelen\extracted\p18_results.csv
p18-TVS-150-200 | Alifater_C12-C35 | Alifater >C12-C35 | 36 | mg/kg |  | FALSE |  | totalanalyse | 18_hestnestunnelen\extracted\p18_results.csv
p18-TVS-150-200 | Aromatics_C8-C10 | Aromater >C8-C10 | 4 | mg/kg |  | TRUE | 4 | totalanalyse | 18_hestnestunnelen\extracted\p18_results.csv
p18-TVS-150-200 | Aromatics_C10-C16 | Aromater >C10-C16 | 0.9 | mg/kg |  | TRUE | 0.9 | totalanalyse | 18_hestnestunnelen\extracted\p18_results.csv
p18-TVS-150-200 | Aromatics_C16-C35 | Aromater >C16-C35 | 0.5 | mg/kg |  | TRUE | 0.5 | totalanalyse | 18_hestnestunnelen\extracted\p18_results.csv
p18-TVS-150-200 | Benzo(a)anthracene | Benzo[a]antracen | 0.03 | mg/kg |  | TRUE | 0.03 | totalanalyse | 18_hestnestunnelen\extracted\p18_results.csv
p18-TVS-150-200 | Chrysene | Krysen/Trifenylen | 0.03 | mg/kg |  | TRUE | 0.03 | totalanalyse | 18_hestnestunnelen\extracted\p18_results.csv
p18-TVS-150-200 | Benzo(b,k)fluoranthene | Benzo(b,k)fluoranten | 0.03 | mg/kg |  | TRUE | 0.03 | totalanalyse | 18_hestnestunnelen\extracted\p18_results.csv
p18-TVS-150-200 | Benzo(a)pyrene | Benzo[a]pyren | 0.03 | mg/kg |  | TRUE | 0.03 | totalanalyse | 18_hestnestunnelen\extracted\p18_results.csv
p18-TVS-150-200 | Indeno(1,2,3-cd)pyrene | Indeno[1,2,3-cd]pyren | 0.03 | mg/kg |  | TRUE | 0.03 | totalanalyse | 18_hestnestunnelen\extracted\p18_results.csv
p18-TVS-150-200 | Dibenz(a,h)anthracene | Dibenzo[a,h]antracen | 0.03 | mg/kg |  | TRUE | 0.03 | totalanalyse | 18_hestnestunnelen\extracted\p18_results.csv
p18-TVS-150-200 | Naphthalene | Naftalen | 0.052 | mg/kg |  | FALSE |  | totalanalyse | 18_hestnestunnelen\extracted\p18_results.csv
p18-TVS-150-200 | Acenaphthylene | Acenaftylen | 0.03 | mg/kg |  | TRUE | 0.03 | totalanalyse | 18_hestnestunnelen\extracted\p18_results.csv
p18-TVS-150-200 | Acenaphthene | Acenaften | 0.03 | mg/kg |  | TRUE | 0.03 | totalanalyse | 18_hestnestunnelen\extracted\p18_results.csv
p18-TVS-150-200 | Fluorene | Fluoren | 0.03 | mg/kg |  | TRUE | 0.03 | totalanalyse | 18_hestnestunnelen\extracted\p18_results.csv
p18-TVS-150-200 | Phenanthrene | Fenantren | 0.03 | mg/kg |  | TRUE | 0.03 | totalanalyse | 18_hestnestunnelen\extracted\p18_results.csv
p18-TVS-150-200 | Anthracene | Antracen | 0.03 | mg/kg |  | TRUE | 0.03 | totalanalyse | 18_hestnestunnelen\extracted\p18_results.csv
p18-TVS-150-200 | Fluoranthene | Fluoranten | 0.03 | mg/kg |  | TRUE | 0.03 | totalanalyse | 18_hestnestunnelen\extracted\p18_results.csv
p18-TVS-150-200 | Pyrene | Pyren | 0.03 | mg/kg |  | TRUE | 0.03 | totalanalyse | 18_hestnestunnelen\extracted\p18_results.csv
p18-TVS-150-200 | Benzo(ghi)perylene | Benzo[ghi]perylen | 0.03 | mg/kg |  | TRUE | 0.03 | totalanalyse | 18_hestnestunnelen\extracted\p18_results.csv
p18-TVS-150-200 | PAH16 | Sum PAH(16) EPA | 52 | µg/kg |  | FALSE |  | totalanalyse | 18_hestnestunnelen\extracted\p18_results.csv
p18-TVS-150-200 | PCB28 | PCB 28 | 0.0015 | mg/kg |  | TRUE | 0.0015 | totalanalyse | 18_hestnestunnelen\extracted\p18_results.csv
p18-TVS-150-200 | PCB52 | PCB 52 | 0.0015 | mg/kg |  | TRUE | 0.0015 | totalanalyse | 18_hestnestunnelen\extracted\p18_results.csv
p18-TVS-150-200 | PCB101 | PCB 101 | 0.0015 | mg/kg |  | TRUE | 0.0015 | totalanalyse | 18_hestnestunnelen\extracted\p18_results.csv
p18-TVS-150-200 | PCB118 | PCB 118 | 0.0015 | mg/kg |  | TRUE | 0.0015 | totalanalyse | 18_hestnestunnelen\extracted\p18_results.csv
p18-TVS-150-200 | PCB138 | PCB 138 | 0.0015 | mg/kg |  | TRUE | 0.0015 | totalanalyse | 18_hestnestunnelen\extracted\p18_results.csv
p18-TVS-150-200 | PCB153 | PCB 153 | 0.0015 | mg/kg |  | TRUE | 0.0015 | totalanalyse | 18_hestnestunnelen\extracted\p18_results.csv
p18-TVS-150-200 | PCB180 | PCB 180 | 0.0015 | mg/kg |  | TRUE | 0.0015 | totalanalyse | 18_hestnestunnelen\extracted\p18_results.csv
p18-TVS-200-250 | DryMatter | Tørrstoff | 93.9 | % |  | FALSE |  | totalanalyse | 18_hestnestunnelen\extracted\p18_results.csv
p18-TVS-200-250 | As | Arsen (As) | 1.1 | mg/kg |  | FALSE |  | totalanalyse | 18_hestnestunnelen\extracted\p18_results.csv
p18-TVS-200-250 | Pb | Bly (Pb) | 7.1 | mg/kg |  | FALSE |  | totalanalyse | 18_hestnestunnelen\extracted\p18_results.csv
p18-TVS-200-250 | Cd | Kadmium (Cd) | 0.2 | mg/kg |  | TRUE | 0.2 | totalanalyse | 18_hestnestunnelen\extracted\p18_results.csv
p18-TVS-200-250 | Cu | Kobber (Cu) | 25 | mg/kg |  | FALSE |  | totalanalyse | 18_hestnestunnelen\extracted\p18_results.csv
p18-TVS-200-250 | Cr | Krom (Cr) | 29 | mg/kg |  | FALSE |  | totalanalyse | 18_hestnestunnelen\extracted\p18_results.csv
p18-TVS-200-250 | Hg | Kvikksølv (Hg) | 0.0096 | mg/kg |  | TRUE | 0.0096 | totalanalyse | 18_hestnestunnelen\extracted\p18_results.csv
p18-TVS-200-250 | Ni | Nikkel (Ni) | 14 | mg/kg |  | FALSE |  | totalanalyse | 18_hestnestunnelen\extracted\p18_results.csv
p18-TVS-200-250 | Zn | Sink (Zn) | 61 | mg/kg |  | FALSE |  | totalanalyse | 18_hestnestunnelen\extracted\p18_results.csv
p18-TVS-200-250 | Cr_VI | Krom (VI) | 0.22 | mg/kg |  | TRUE | 0.22 | totalanalyse | 18_hestnestunnelen\extracted\p18_results.csv
p18-TVS-200-250 | Benzene | Benzen | 6 | µg/kg |  | FALSE |  | totalanalyse | 18_hestnestunnelen\extracted\p18_results.csv
p18-TVS-200-250 | Toluene | Toluen | 100 | µg/kg |  | TRUE | 100 | totalanalyse | 18_hestnestunnelen\extracted\p18_results.csv
p18-TVS-200-250 | Ethylbenzene | Etylbenzen | 100 | µg/kg |  | TRUE | 100 | totalanalyse | 18_hestnestunnelen\extracted\p18_results.csv
p18-TVS-200-250 | Xylene | m/p/o-Xylen | 100 | µg/kg |  | TRUE | 100 | totalanalyse | 18_hestnestunnelen\extracted\p18_results.csv
p18-TVS-200-250 | Alifater_C5-C6 | Alifater C5-C6 | 7 | mg/kg |  | TRUE | 7 | totalanalyse | 18_hestnestunnelen\extracted\p18_results.csv
p18-TVS-200-250 | Alifater_C6-C8 | Alifater >C6-C8 | 7 | mg/kg |  | TRUE | 7 | totalanalyse | 18_hestnestunnelen\extracted\p18_results.csv
p18-TVS-200-250 | Alifater_C8-C10 | Alifater >C8-C10 | 3 | mg/kg |  | TRUE | 3 | totalanalyse | 18_hestnestunnelen\extracted\p18_results.csv
p18-TVS-200-250 | Alifater_C10-C12 | Alifater >C10-C12 | 5 | mg/kg |  | TRUE | 5 | totalanalyse | 18_hestnestunnelen\extracted\p18_results.csv
p18-TVS-200-250 | Alifater_C12-C16 | Alifater >C12-C16 | 5 | mg/kg |  | TRUE | 5 | totalanalyse | 18_hestnestunnelen\extracted\p18_results.csv
p18-TVS-200-250 | Alifater_C16-C35 | Alifater >C16-C35 | 28 | mg/kg |  | FALSE |  | totalanalyse | 18_hestnestunnelen\extracted\p18_results.csv
p18-TVS-200-250 | Alifater_C5-C35 | Alifater C5-C35 | 28 | mg/kg |  | FALSE |  | totalanalyse | 18_hestnestunnelen\extracted\p18_results.csv
p18-TVS-200-250 | Alifater_C12-C35 | Alifater >C12-C35 | 28 | mg/kg |  | FALSE |  | totalanalyse | 18_hestnestunnelen\extracted\p18_results.csv
p18-TVS-200-250 | Aromatics_C8-C10 | Aromater >C8-C10 | 4 | mg/kg |  | TRUE | 4 | totalanalyse | 18_hestnestunnelen\extracted\p18_results.csv
p18-TVS-200-250 | Aromatics_C10-C16 | Aromater >C10-C16 | 0.9 | mg/kg |  | TRUE | 0.9 | totalanalyse | 18_hestnestunnelen\extracted\p18_results.csv
p18-TVS-200-250 | Aromatics_C16-C35 | Aromater >C16-C35 | 0.5 | mg/kg |  | TRUE | 0.5 | totalanalyse | 18_hestnestunnelen\extracted\p18_results.csv
p18-TVS-200-250 | Benzo(a)anthracene | Benzo[a]antracen | 0.03 | mg/kg |  | TRUE | 0.03 | totalanalyse | 18_hestnestunnelen\extracted\p18_results.csv
p18-TVS-200-250 | Chrysene | Krysen/Trifenylen | 0.03 | mg/kg |  | TRUE | 0.03 | totalanalyse | 18_hestnestunnelen\extracted\p18_results.csv
p18-TVS-200-250 | Benzo(b,k)fluoranthene | Benzo(b,k)fluoranten | 0.03 | mg/kg |  | TRUE | 0.03 | totalanalyse | 18_hestnestunnelen\extracted\p18_results.csv
p18-TVS-200-250 | Benzo(a)pyrene | Benzo[a]pyren | 0.03 | mg/kg |  | TRUE | 0.03 | totalanalyse | 18_hestnestunnelen\extracted\p18_results.csv
p18-TVS-200-250 | Indeno(1,2,3-cd)pyrene | Indeno[1,2,3-cd]pyren | 0.03 | mg/kg |  | TRUE | 0.03 | totalanalyse | 18_hestnestunnelen\extracted\p18_results.csv
p18-TVS-200-250 | Dibenz(a,h)anthracene | Dibenzo[a,h]antracen | 0.03 | mg/kg |  | TRUE | 0.03 | totalanalyse | 18_hestnestunnelen\extracted\p18_results.csv
p18-TVS-200-250 | Naphthalene | Naftalen | 0.035 | mg/kg |  | FALSE |  | totalanalyse | 18_hestnestunnelen\extracted\p18_results.csv
p18-TVS-200-250 | Acenaphthylene | Acenaftylen | 0.03 | mg/kg |  | TRUE | 0.03 | totalanalyse | 18_hestnestunnelen\extracted\p18_results.csv
p18-TVS-200-250 | Acenaphthene | Acenaften | 0.03 | mg/kg |  | TRUE | 0.03 | totalanalyse | 18_hestnestunnelen\extracted\p18_results.csv
p18-TVS-200-250 | Fluorene | Fluoren | 0.03 | mg/kg |  | TRUE | 0.03 | totalanalyse | 18_hestnestunnelen\extracted\p18_results.csv
p18-TVS-200-250 | Phenanthrene | Fenantren | 0.03 | mg/kg |  | TRUE | 0.03 | totalanalyse | 18_hestnestunnelen\extracted\p18_results.csv
p18-TVS-200-250 | Anthracene | Antracen | 0.03 | mg/kg |  | TRUE | 0.03 | totalanalyse | 18_hestnestunnelen\extracted\p18_results.csv
p18-TVS-200-250 | Fluoranthene | Fluoranten | 0.03 | mg/kg |  | TRUE | 0.03 | totalanalyse | 18_hestnestunnelen\extracted\p18_results.csv
p18-TVS-200-250 | Pyrene | Pyren | 0.03 | mg/kg |  | TRUE | 0.03 | totalanalyse | 18_hestnestunnelen\extracted\p18_results.csv
p18-TVS-200-250 | Benzo(ghi)perylene | Benzo[ghi]perylen | 0.03 | mg/kg |  | TRUE | 0.03 | totalanalyse | 18_hestnestunnelen\extracted\p18_results.csv
p18-TVS-200-250 | PAH16 | Sum PAH(16) EPA | 35 | µg/kg |  | FALSE |  | totalanalyse | 18_hestnestunnelen\extracted\p18_results.csv
p18-TVS-200-250 | PCB28 | PCB 28 | 0.0015 | mg/kg |  | TRUE | 0.0015 | totalanalyse | 18_hestnestunnelen\extracted\p18_results.csv
p18-TVS-200-250 | PCB52 | PCB 52 | 0.0015 | mg/kg |  | TRUE | 0.0015 | totalanalyse | 18_hestnestunnelen\extracted\p18_results.csv
p18-TVS-200-250 | PCB101 | PCB 101 | 0.0015 | mg/kg |  | TRUE | 0.0015 | totalanalyse | 18_hestnestunnelen\extracted\p18_results.csv
p18-TVS-200-250 | PCB118 | PCB 118 | 0.0015 | mg/kg |  | TRUE | 0.0015 | totalanalyse | 18_hestnestunnelen\extracted\p18_results.csv
p18-TVS-200-250 | PCB138 | PCB 138 | 0.0015 | mg/kg |  | TRUE | 0.0015 | totalanalyse | 18_hestnestunnelen\extracted\p18_results.csv
p18-TVS-200-250 | PCB153 | PCB 153 | 0.0015 | mg/kg |  | TRUE | 0.0015 | totalanalyse | 18_hestnestunnelen\extracted\p18_results.csv
p18-TVS-200-250 | PCB180 | PCB 180 | 0.0015 | mg/kg |  | TRUE | 0.0015 | totalanalyse | 18_hestnestunnelen\extracted\p18_results.csv
p18-TVS-250-300 | DryMatter | Tørrstoff | 93.7 | % |  | FALSE |  | totalanalyse | 18_hestnestunnelen\extracted\p18_results.csv
p18-TVS-250-300 | As | Arsen (As) | 0.97 | mg/kg |  | TRUE | 0.97 | totalanalyse | 18_hestnestunnelen\extracted\p18_results.csv
p18-TVS-250-300 | Pb | Bly (Pb) | 8.8 | mg/kg |  | FALSE |  | totalanalyse | 18_hestnestunnelen\extracted\p18_results.csv
p18-TVS-250-300 | Cd | Kadmium (Cd) | 0.2 | mg/kg |  | TRUE | 0.2 | totalanalyse | 18_hestnestunnelen\extracted\p18_results.csv
p18-TVS-250-300 | Cu | Kobber (Cu) | 40 | mg/kg |  | FALSE |  | totalanalyse | 18_hestnestunnelen\extracted\p18_results.csv
p18-TVS-250-300 | Cr | Krom (Cr) | 25 | mg/kg |  | FALSE |  | totalanalyse | 18_hestnestunnelen\extracted\p18_results.csv
p18-TVS-250-300 | Hg | Kvikksølv (Hg) | 0.0097 | mg/kg |  | TRUE | 0.0097 | totalanalyse | 18_hestnestunnelen\extracted\p18_results.csv
p18-TVS-250-300 | Ni | Nikkel (Ni) | 13 | mg/kg |  | FALSE |  | totalanalyse | 18_hestnestunnelen\extracted\p18_results.csv
p18-TVS-250-300 | Zn | Sink (Zn) | 75 | mg/kg |  | FALSE |  | totalanalyse | 18_hestnestunnelen\extracted\p18_results.csv
p18-TVS-250-300 | Cr_VI | Krom (VI) | 0.22 | mg/kg |  | TRUE | 0.22 | totalanalyse | 18_hestnestunnelen\extracted\p18_results.csv
p18-TVS-250-300 | Benzene | Benzen | 10 | µg/kg |  | FALSE |  | totalanalyse | 18_hestnestunnelen\extracted\p18_results.csv
p18-TVS-250-300 | Toluene | Toluen | 100 | µg/kg |  | TRUE | 100 | totalanalyse | 18_hestnestunnelen\extracted\p18_results.csv
p18-TVS-250-300 | Ethylbenzene | Etylbenzen | 100 | µg/kg |  | TRUE | 100 | totalanalyse | 18_hestnestunnelen\extracted\p18_results.csv
p18-TVS-250-300 | Xylene | m/p/o-Xylen | 100 | µg/kg |  | TRUE | 100 | totalanalyse | 18_hestnestunnelen\extracted\p18_results.csv
p18-TVS-250-300 | Alifater_C5-C6 | Alifater C5-C6 | 7 | mg/kg |  | TRUE | 7 | totalanalyse | 18_hestnestunnelen\extracted\p18_results.csv
p18-TVS-250-300 | Alifater_C6-C8 | Alifater >C6-C8 | 7 | mg/kg |  | TRUE | 7 | totalanalyse | 18_hestnestunnelen\extracted\p18_results.csv
p18-TVS-250-300 | Alifater_C8-C10 | Alifater >C8-C10 | 3 | mg/kg |  | TRUE | 3 | totalanalyse | 18_hestnestunnelen\extracted\p18_results.csv
p18-TVS-250-300 | Alifater_C10-C12 | Alifater >C10-C12 | 5 | mg/kg |  | TRUE | 5 | totalanalyse | 18_hestnestunnelen\extracted\p18_results.csv
p18-TVS-250-300 | Alifater_C12-C16 | Alifater >C12-C16 | 5.2 | mg/kg |  | FALSE |  | totalanalyse | 18_hestnestunnelen\extracted\p18_results.csv
p18-TVS-250-300 | Alifater_C16-C35 | Alifater >C16-C35 | 35 | mg/kg |  | FALSE |  | totalanalyse | 18_hestnestunnelen\extracted\p18_results.csv
p18-TVS-250-300 | Alifater_C5-C35 | Alifater C5-C35 | 35 | mg/kg |  | FALSE |  | totalanalyse | 18_hestnestunnelen\extracted\p18_results.csv
p18-TVS-250-300 | Alifater_C12-C35 | Alifater >C12-C35 | 40 | mg/kg |  | FALSE |  | totalanalyse | 18_hestnestunnelen\extracted\p18_results.csv
p18-TVS-250-300 | Aromatics_C8-C10 | Aromater >C8-C10 | 4 | mg/kg |  | TRUE | 4 | totalanalyse | 18_hestnestunnelen\extracted\p18_results.csv
p18-TVS-250-300 | Aromatics_C10-C16 | Aromater >C10-C16 | 0.9 | mg/kg |  | TRUE | 0.9 | totalanalyse | 18_hestnestunnelen\extracted\p18_results.csv
p18-TVS-250-300 | Aromatics_C16-C35 | Aromater >C16-C35 | 0.5 | mg/kg |  | TRUE | 0.5 | totalanalyse | 18_hestnestunnelen\extracted\p18_results.csv
p18-TVS-250-300 | Benzo(a)anthracene | Benzo[a]antracen | 0.03 | mg/kg |  | TRUE | 0.03 | totalanalyse | 18_hestnestunnelen\extracted\p18_results.csv
p18-TVS-250-300 | Chrysene | Krysen/Trifenylen | 0.03 | mg/kg |  | TRUE | 0.03 | totalanalyse | 18_hestnestunnelen\extracted\p18_results.csv
p18-TVS-250-300 | Benzo(b,k)fluoranthene | Benzo(b,k)fluoranten | 0.03 | mg/kg |  | TRUE | 0.03 | totalanalyse | 18_hestnestunnelen\extracted\p18_results.csv
p18-TVS-250-300 | Benzo(a)pyrene | Benzo[a]pyren | 0.03 | mg/kg |  | TRUE | 0.03 | totalanalyse | 18_hestnestunnelen\extracted\p18_results.csv
p18-TVS-250-300 | Indeno(1,2,3-cd)pyrene | Indeno[1,2,3-cd]pyren | 0.03 | mg/kg |  | TRUE | 0.03 | totalanalyse | 18_hestnestunnelen\extracted\p18_results.csv
p18-TVS-250-300 | Dibenz(a,h)anthracene | Dibenzo[a,h]antracen | 0.03 | mg/kg |  | TRUE | 0.03 | totalanalyse | 18_hestnestunnelen\extracted\p18_results.csv
p18-TVS-250-300 | Naphthalene | Naftalen | 0.055 | mg/kg |  | FALSE |  | totalanalyse | 18_hestnestunnelen\extracted\p18_results.csv
p18-TVS-250-300 | Acenaphthylene | Acenaftylen | 0.03 | mg/kg |  | TRUE | 0.03 | totalanalyse | 18_hestnestunnelen\extracted\p18_results.csv
p18-TVS-250-300 | Acenaphthene | Acenaften | 0.03 | mg/kg |  | TRUE | 0.03 | totalanalyse | 18_hestnestunnelen\extracted\p18_results.csv
p18-TVS-250-300 | Fluorene | Fluoren | 0.03 | mg/kg |  | TRUE | 0.03 | totalanalyse | 18_hestnestunnelen\extracted\p18_results.csv
p18-TVS-250-300 | Phenanthrene | Fenantren | 0.03 | mg/kg |  | TRUE | 0.03 | totalanalyse | 18_hestnestunnelen\extracted\p18_results.csv
p18-TVS-250-300 | Anthracene | Antracen | 0.03 | mg/kg |  | TRUE | 0.03 | totalanalyse | 18_hestnestunnelen\extracted\p18_results.csv
p18-TVS-250-300 | Fluoranthene | Fluoranten | 0.03 | mg/kg |  | TRUE | 0.03 | totalanalyse | 18_hestnestunnelen\extracted\p18_results.csv
p18-TVS-250-300 | Pyrene | Pyren | 0.03 | mg/kg |  | TRUE | 0.03 | totalanalyse | 18_hestnestunnelen\extracted\p18_results.csv
p18-TVS-250-300 | Benzo(ghi)perylene | Benzo[ghi]perylen | 0.03 | mg/kg |  | TRUE | 0.03 | totalanalyse | 18_hestnestunnelen\extracted\p18_results.csv
p18-TVS-250-300 | PAH16 | Sum PAH(16) EPA | 55 | µg/kg |  | FALSE |  | totalanalyse | 18_hestnestunnelen\extracted\p18_results.csv
p18-TVS-250-300 | PCB28 | PCB 28 | 0.0015 | mg/kg |  | TRUE | 0.0015 | totalanalyse | 18_hestnestunnelen\extracted\p18_results.csv
p18-TVS-250-300 | PCB52 | PCB 52 | 0.0015 | mg/kg |  | TRUE | 0.0015 | totalanalyse | 18_hestnestunnelen\extracted\p18_results.csv
p18-TVS-250-300 | PCB101 | PCB 101 | 0.0015 | mg/kg |  | TRUE | 0.0015 | totalanalyse | 18_hestnestunnelen\extracted\p18_results.csv
p18-TVS-250-300 | PCB118 | PCB 118 | 0.0015 | mg/kg |  | TRUE | 0.0015 | totalanalyse | 18_hestnestunnelen\extracted\p18_results.csv
p18-TVS-250-300 | PCB138 | PCB 138 | 0.0015 | mg/kg |  | TRUE | 0.0015 | totalanalyse | 18_hestnestunnelen\extracted\p18_results.csv
p18-TVS-250-300 | PCB153 | PCB 153 | 0.0015 | mg/kg |  | TRUE | 0.0015 | totalanalyse | 18_hestnestunnelen\extracted\p18_results.csv
p18-TVS-250-300 | PCB180 | PCB 180 | 0.0015 | mg/kg |  | TRUE | 0.0015 | totalanalyse | 18_hestnestunnelen\extracted\p18_results.csv
p18-TVS-300-350 | DryMatter | Tørrstoff | 94.9 | % |  | FALSE |  | totalanalyse | 18_hestnestunnelen\extracted\p18_results.csv
p18-TVS-300-350 | As | Arsen (As) | 0.95 | mg/kg |  | TRUE | 0.95 | totalanalyse | 18_hestnestunnelen\extracted\p18_results.csv
p18-TVS-300-350 | Pb | Bly (Pb) | 4.2 | mg/kg |  | FALSE |  | totalanalyse | 18_hestnestunnelen\extracted\p18_results.csv
p18-TVS-300-350 | Cd | Kadmium (Cd) | 0.19 | mg/kg |  | TRUE | 0.19 | totalanalyse | 18_hestnestunnelen\extracted\p18_results.csv
p18-TVS-300-350 | Cu | Kobber (Cu) | 21 | mg/kg |  | FALSE |  | totalanalyse | 18_hestnestunnelen\extracted\p18_results.csv
p18-TVS-300-350 | Cr | Krom (Cr) | 18 | mg/kg |  | FALSE |  | totalanalyse | 18_hestnestunnelen\extracted\p18_results.csv
p18-TVS-300-350 | Hg | Kvikksølv (Hg) | 0.0095 | mg/kg |  | TRUE | 0.0095 | totalanalyse | 18_hestnestunnelen\extracted\p18_results.csv
p18-TVS-300-350 | Ni | Nikkel (Ni) | 8.5 | mg/kg |  | FALSE |  | totalanalyse | 18_hestnestunnelen\extracted\p18_results.csv
p18-TVS-300-350 | Zn | Sink (Zn) | 34 | mg/kg |  | FALSE |  | totalanalyse | 18_hestnestunnelen\extracted\p18_results.csv
p18-TVS-300-350 | Cr_VI | Krom (VI) | 0.22 | mg/kg |  | TRUE | 0.22 | totalanalyse | 18_hestnestunnelen\extracted\p18_results.csv
p18-TVS-300-350 | Benzene | Benzen | 15 | µg/kg |  | FALSE |  | totalanalyse | 18_hestnestunnelen\extracted\p18_results.csv
p18-TVS-300-350 | Toluene | Toluen | 100 | µg/kg |  | TRUE | 100 | totalanalyse | 18_hestnestunnelen\extracted\p18_results.csv
p18-TVS-300-350 | Ethylbenzene | Etylbenzen | 100 | µg/kg |  | TRUE | 100 | totalanalyse | 18_hestnestunnelen\extracted\p18_results.csv
p18-TVS-300-350 | Xylene | m/p/o-Xylen | 100 | µg/kg |  | TRUE | 100 | totalanalyse | 18_hestnestunnelen\extracted\p18_results.csv
p18-TVS-300-350 | Alifater_C5-C6 | Alifater C5-C6 | 7 | mg/kg |  | TRUE | 7 | totalanalyse | 18_hestnestunnelen\extracted\p18_results.csv
p18-TVS-300-350 | Alifater_C6-C8 | Alifater >C6-C8 | 7 | mg/kg |  | TRUE | 7 | totalanalyse | 18_hestnestunnelen\extracted\p18_results.csv
p18-TVS-300-350 | Alifater_C8-C10 | Alifater >C8-C10 | 3 | mg/kg |  | TRUE | 3 | totalanalyse | 18_hestnestunnelen\extracted\p18_results.csv
p18-TVS-300-350 | Alifater_C10-C12 | Alifater >C10-C12 | 5 | mg/kg |  | TRUE | 5 | totalanalyse | 18_hestnestunnelen\extracted\p18_results.csv
p18-TVS-300-350 | Alifater_C12-C16 | Alifater >C12-C16 | 5 | mg/kg |  | TRUE | 5 | totalanalyse | 18_hestnestunnelen\extracted\p18_results.csv
p18-TVS-300-350 | Alifater_C16-C35 | Alifater >C16-C35 | 18 | mg/kg |  | FALSE |  | totalanalyse | 18_hestnestunnelen\extracted\p18_results.csv
p18-TVS-300-350 | Alifater_C5-C35 | Alifater C5-C35 | 18 | mg/kg |  | FALSE |  | totalanalyse | 18_hestnestunnelen\extracted\p18_results.csv
p18-TVS-300-350 | Alifater_C12-C35 | Alifater >C12-C35 | 18 | mg/kg |  | FALSE |  | totalanalyse | 18_hestnestunnelen\extracted\p18_results.csv
p18-TVS-300-350 | Aromatics_C8-C10 | Aromater >C8-C10 | 4 | mg/kg |  | TRUE | 4 | totalanalyse | 18_hestnestunnelen\extracted\p18_results.csv
p18-TVS-300-350 | Aromatics_C10-C16 | Aromater >C10-C16 | 0.9 | mg/kg |  | TRUE | 0.9 | totalanalyse | 18_hestnestunnelen\extracted\p18_results.csv
p18-TVS-300-350 | Aromatics_C16-C35 | Aromater >C16-C35 | 0.5 | mg/kg |  | TRUE | 0.5 | totalanalyse | 18_hestnestunnelen\extracted\p18_results.csv
p18-TVS-300-350 | Benzo(a)anthracene | Benzo[a]antracen | 0.03 | mg/kg |  | TRUE | 0.03 | totalanalyse | 18_hestnestunnelen\extracted\p18_results.csv
p18-TVS-300-350 | Chrysene | Krysen/Trifenylen | 0.03 | mg/kg |  | TRUE | 0.03 | totalanalyse | 18_hestnestunnelen\extracted\p18_results.csv
p18-TVS-300-350 | Benzo(b,k)fluoranthene | Benzo(b,k)fluoranten | 0.03 | mg/kg |  | TRUE | 0.03 | totalanalyse | 18_hestnestunnelen\extracted\p18_results.csv
p18-TVS-300-350 | Benzo(a)pyrene | Benzo[a]pyren | 0.03 | mg/kg |  | TRUE | 0.03 | totalanalyse | 18_hestnestunnelen\extracted\p18_results.csv
p18-TVS-300-350 | Indeno(1,2,3-cd)pyrene | Indeno[1,2,3-cd]pyren | 0.03 | mg/kg |  | TRUE | 0.03 | totalanalyse | 18_hestnestunnelen\extracted\p18_results.csv
p18-TVS-300-350 | Dibenz(a,h)anthracene | Dibenzo[a,h]antracen | 0.03 | mg/kg |  | TRUE | 0.03 | totalanalyse | 18_hestnestunnelen\extracted\p18_results.csv
p18-TVS-300-350 | Naphthalene | Naftalen | 0.067 | mg/kg |  | FALSE |  | totalanalyse | 18_hestnestunnelen\extracted\p18_results.csv
p18-TVS-300-350 | Acenaphthylene | Acenaftylen | 0.03 | mg/kg |  | TRUE | 0.03 | totalanalyse | 18_hestnestunnelen\extracted\p18_results.csv
p18-TVS-300-350 | Acenaphthene | Acenaften | 0.03 | mg/kg |  | TRUE | 0.03 | totalanalyse | 18_hestnestunnelen\extracted\p18_results.csv
p18-TVS-300-350 | Fluorene | Fluoren | 0.03 | mg/kg |  | TRUE | 0.03 | totalanalyse | 18_hestnestunnelen\extracted\p18_results.csv
p18-TVS-300-350 | Phenanthrene | Fenantren | 0.03 | mg/kg |  | TRUE | 0.03 | totalanalyse | 18_hestnestunnelen\extracted\p18_results.csv
p18-TVS-300-350 | Anthracene | Antracen | 0.03 | mg/kg |  | TRUE | 0.03 | totalanalyse | 18_hestnestunnelen\extracted\p18_results.csv
p18-TVS-300-350 | Fluoranthene | Fluoranten | 0.03 | mg/kg |  | TRUE | 0.03 | totalanalyse | 18_hestnestunnelen\extracted\p18_results.csv
p18-TVS-300-350 | Pyrene | Pyren | 0.03 | mg/kg |  | TRUE | 0.03 | totalanalyse | 18_hestnestunnelen\extracted\p18_results.csv
p18-TVS-300-350 | Benzo(ghi)perylene | Benzo[ghi]perylen | 0.03 | mg/kg |  | TRUE | 0.03 | totalanalyse | 18_hestnestunnelen\extracted\p18_results.csv
p18-TVS-300-350 | PAH16 | Sum PAH(16) EPA | 67 | µg/kg |  | FALSE |  | totalanalyse | 18_hestnestunnelen\extracted\p18_results.csv
p18-TVS-300-350 | PCB28 | PCB 28 | 0.0015 | mg/kg |  | TRUE | 0.0015 | totalanalyse | 18_hestnestunnelen\extracted\p18_results.csv
p18-TVS-300-350 | PCB52 | PCB 52 | 0.0015 | mg/kg |  | TRUE | 0.0015 | totalanalyse | 18_hestnestunnelen\extracted\p18_results.csv
p18-TVS-300-350 | PCB101 | PCB 101 | 0.0015 | mg/kg |  | TRUE | 0.0015 | totalanalyse | 18_hestnestunnelen\extracted\p18_results.csv
p18-TVS-300-350 | PCB118 | PCB 118 | 0.0015 | mg/kg |  | TRUE | 0.0015 | totalanalyse | 18_hestnestunnelen\extracted\p18_results.csv
p18-TVS-300-350 | PCB138 | PCB 138 | 0.0015 | mg/kg |  | TRUE | 0.0015 | totalanalyse | 18_hestnestunnelen\extracted\p18_results.csv
p18-TVS-300-350 | PCB153 | PCB 153 | 0.0015 | mg/kg |  | TRUE | 0.0015 | totalanalyse | 18_hestnestunnelen\extracted\p18_results.csv
p18-TVS-300-350 | PCB180 | PCB 180 | 0.0015 | mg/kg |  | TRUE | 0.0015 | totalanalyse | 18_hestnestunnelen\extracted\p18_results.csv
p18-TVS-350-400 | DryMatter | Tørrstoff | 93.6 | % |  | FALSE |  | totalanalyse | 18_hestnestunnelen\extracted\p18_results.csv
p18-TVS-350-400 | As | Arsen (As) | 0.97 | mg/kg |  | TRUE | 0.97 | totalanalyse | 18_hestnestunnelen\extracted\p18_results.csv
p18-TVS-350-400 | Pb | Bly (Pb) | 6 | mg/kg |  | FALSE |  | totalanalyse | 18_hestnestunnelen\extracted\p18_results.csv
p18-TVS-350-400 | Cd | Kadmium (Cd) | 0.2 | mg/kg |  | TRUE | 0.2 | totalanalyse | 18_hestnestunnelen\extracted\p18_results.csv
p18-TVS-350-400 | Cu | Kobber (Cu) | 26 | mg/kg |  | FALSE |  | totalanalyse | 18_hestnestunnelen\extracted\p18_results.csv
p18-TVS-350-400 | Cr | Krom (Cr) | 24 | mg/kg |  | FALSE |  | totalanalyse | 18_hestnestunnelen\extracted\p18_results.csv
p18-TVS-350-400 | Hg | Kvikksølv (Hg) | 0.0097 | mg/kg |  | TRUE | 0.0097 | totalanalyse | 18_hestnestunnelen\extracted\p18_results.csv
p18-TVS-350-400 | Ni | Nikkel (Ni) | 11 | mg/kg |  | FALSE |  | totalanalyse | 18_hestnestunnelen\extracted\p18_results.csv
p18-TVS-350-400 | Zn | Sink (Zn) | 51 | mg/kg |  | FALSE |  | totalanalyse | 18_hestnestunnelen\extracted\p18_results.csv
p18-TVS-350-400 | Cr_VI | Krom (VI) | 0.22 | mg/kg |  | TRUE | 0.22 | totalanalyse | 18_hestnestunnelen\extracted\p18_results.csv
p18-TVS-350-400 | Benzene | Benzen | 5.5 | µg/kg |  | FALSE |  | totalanalyse | 18_hestnestunnelen\extracted\p18_results.csv
p18-TVS-350-400 | Toluene | Toluen | 100 | µg/kg |  | TRUE | 100 | totalanalyse | 18_hestnestunnelen\extracted\p18_results.csv
p18-TVS-350-400 | Ethylbenzene | Etylbenzen | 100 | µg/kg |  | TRUE | 100 | totalanalyse | 18_hestnestunnelen\extracted\p18_results.csv
p18-TVS-350-400 | Xylene | m/p/o-Xylen | 100 | µg/kg |  | TRUE | 100 | totalanalyse | 18_hestnestunnelen\extracted\p18_results.csv
p18-TVS-350-400 | Alifater_C5-C6 | Alifater C5-C6 | 7 | mg/kg |  | TRUE | 7 | totalanalyse | 18_hestnestunnelen\extracted\p18_results.csv
p18-TVS-350-400 | Alifater_C6-C8 | Alifater >C6-C8 | 7 | mg/kg |  | TRUE | 7 | totalanalyse | 18_hestnestunnelen\extracted\p18_results.csv
p18-TVS-350-400 | Alifater_C8-C10 | Alifater >C8-C10 | 3 | mg/kg |  | TRUE | 3 | totalanalyse | 18_hestnestunnelen\extracted\p18_results.csv
p18-TVS-350-400 | Alifater_C10-C12 | Alifater >C10-C12 | 5 | mg/kg |  | TRUE | 5 | totalanalyse | 18_hestnestunnelen\extracted\p18_results.csv
p18-TVS-350-400 | Alifater_C12-C16 | Alifater >C12-C16 | 6.5 | mg/kg |  | FALSE |  | totalanalyse | 18_hestnestunnelen\extracted\p18_results.csv
p18-TVS-350-400 | Alifater_C16-C35 | Alifater >C16-C35 | 43 | mg/kg |  | FALSE |  | totalanalyse | 18_hestnestunnelen\extracted\p18_results.csv
p18-TVS-350-400 | Alifater_C5-C35 | Alifater C5-C35 | 43 | mg/kg |  | FALSE |  | totalanalyse | 18_hestnestunnelen\extracted\p18_results.csv
p18-TVS-350-400 | Alifater_C12-C35 | Alifater >C12-C35 | 60 | mg/kg |  | FALSE |  | totalanalyse | 18_hestnestunnelen\extracted\p18_results.csv
p18-TVS-350-400 | Aromatics_C8-C10 | Aromater >C8-C10 | 4 | mg/kg |  | TRUE | 4 | totalanalyse | 18_hestnestunnelen\extracted\p18_results.csv
p18-TVS-350-400 | Aromatics_C10-C16 | Aromater >C10-C16 | 0.9 | mg/kg |  | TRUE | 0.9 | totalanalyse | 18_hestnestunnelen\extracted\p18_results.csv
p18-TVS-350-400 | Aromatics_C16-C35 | Aromater >C16-C35 | 0.5 | mg/kg |  | TRUE | 0.5 | totalanalyse | 18_hestnestunnelen\extracted\p18_results.csv
p18-TVS-350-400 | Benzo(a)anthracene | Benzo[a]antracen | 0.03 | mg/kg |  | TRUE | 0.03 | totalanalyse | 18_hestnestunnelen\extracted\p18_results.csv
p18-TVS-350-400 | Chrysene | Krysen/Trifenylen | 0.03 | mg/kg |  | TRUE | 0.03 | totalanalyse | 18_hestnestunnelen\extracted\p18_results.csv
p18-TVS-350-400 | Benzo(b,k)fluoranthene | Benzo(b,k)fluoranten | 0.03 | mg/kg |  | TRUE | 0.03 | totalanalyse | 18_hestnestunnelen\extracted\p18_results.csv
p18-TVS-350-400 | Benzo(a)pyrene | Benzo[a]pyren | 0.03 | mg/kg |  | TRUE | 0.03 | totalanalyse | 18_hestnestunnelen\extracted\p18_results.csv
p18-TVS-350-400 | Indeno(1,2,3-cd)pyrene | Indeno[1,2,3-cd]pyren | 0.03 | mg/kg |  | TRUE | 0.03 | totalanalyse | 18_hestnestunnelen\extracted\p18_results.csv
p18-TVS-350-400 | Dibenz(a,h)anthracene | Dibenzo[a,h]antracen | 0.03 | mg/kg |  | TRUE | 0.03 | totalanalyse | 18_hestnestunnelen\extracted\p18_results.csv
p18-TVS-350-400 | Naphthalene | Naftalen | 0.052 | mg/kg |  | FALSE |  | totalanalyse | 18_hestnestunnelen\extracted\p18_results.csv
p18-TVS-350-400 | Acenaphthylene | Acenaftylen | 0.03 | mg/kg |  | TRUE | 0.03 | totalanalyse | 18_hestnestunnelen\extracted\p18_results.csv
p18-TVS-350-400 | Acenaphthene | Acenaften | 0.03 | mg/kg |  | TRUE | 0.03 | totalanalyse | 18_hestnestunnelen\extracted\p18_results.csv
p18-TVS-350-400 | Fluorene | Fluoren | 0.03 | mg/kg |  | TRUE | 0.03 | totalanalyse | 18_hestnestunnelen\extracted\p18_results.csv
p18-TVS-350-400 | Phenanthrene | Fenantren | 30 | mg/kg |  | FALSE |  | totalanalyse | 18_hestnestunnelen\extracted\p18_results.csv
p18-TVS-350-400 | Anthracene | Antracen | 0.03 | mg/kg |  | TRUE | 0.03 | totalanalyse | 18_hestnestunnelen\extracted\p18_results.csv
p18-TVS-350-400 | Fluoranthene | Fluoranten | 0.03 | mg/kg |  | TRUE | 0.03 | totalanalyse | 18_hestnestunnelen\extracted\p18_results.csv
p18-TVS-350-400 | Pyrene | Pyren | 31 | mg/kg |  | FALSE |  | totalanalyse | 18_hestnestunnelen\extracted\p18_results.csv
p18-TVS-350-400 | Benzo(ghi)perylene | Benzo[ghi]perylen | 0.03 | mg/kg |  | TRUE | 0.03 | totalanalyse | 18_hestnestunnelen\extracted\p18_results.csv
p18-TVS-350-400 | PAH16 | Sum PAH(16) EPA | 110 | µg/kg |  | FALSE |  | totalanalyse | 18_hestnestunnelen\extracted\p18_results.csv
p18-TVS-350-400 | PCB28 | PCB 28 | 0.0015 | mg/kg |  | TRUE | 0.0015 | totalanalyse | 18_hestnestunnelen\extracted\p18_results.csv
p18-TVS-350-400 | PCB52 | PCB 52 | 0.0015 | mg/kg |  | TRUE | 0.0015 | totalanalyse | 18_hestnestunnelen\extracted\p18_results.csv
p18-TVS-350-400 | PCB101 | PCB 101 | 0.0015 | mg/kg |  | TRUE | 0.0015 | totalanalyse | 18_hestnestunnelen\extracted\p18_results.csv
p18-TVS-350-400 | PCB118 | PCB 118 | 0.0015 | mg/kg |  | TRUE | 0.0015 | totalanalyse | 18_hestnestunnelen\extracted\p18_results.csv
p18-TVS-350-400 | PCB138 | PCB 138 | 0.0015 | mg/kg |  | TRUE | 0.0015 | totalanalyse | 18_hestnestunnelen\extracted\p18_results.csv
p18-TVS-350-400 | PCB153 | PCB 153 | 0.0015 | mg/kg |  | TRUE | 0.0015 | totalanalyse | 18_hestnestunnelen\extracted\p18_results.csv
p18-TVS-350-400 | PCB180 | PCB 180 | 0.0015 | mg/kg |  | TRUE | 0.0015 | totalanalyse | 18_hestnestunnelen\extracted\p18_results.csv
p18-HL-94130-94180 | Conductivity | Konduktivitet | 36 | mS/m |  | FALSE | 5 | ristetest | 18_hestnestunnelen\extracted\p18_results.csv
p18-HL-94130-94180 | As | Arsen (As) | 0.01 | mg/kg |  | TRUE | 0.01 | ristetest | 18_hestnestunnelen\extracted\p18_results.csv
p18-HL-94130-94180 | Ba | Barium (Ba) | 0.6 | mg/kg |  | FALSE | 0.05 | ristetest | 18_hestnestunnelen\extracted\p18_results.csv
p18-HL-94130-94180 | Cd | Kadmium (Cd) | 0.005 | mg/kg |  | TRUE | 0.005 | ristetest | 18_hestnestunnelen\extracted\p18_results.csv
p18-HL-94130-94180 | Cr | Krom (Cr) | 0.046 | mg/kg |  | FALSE | 0.01 | ristetest | 18_hestnestunnelen\extracted\p18_results.csv
p18-HL-94130-94180 | Cu | Kobber (Cu) | 0.05 | mg/kg |  | TRUE | 0.05 | ristetest | 18_hestnestunnelen\extracted\p18_results.csv
p18-HL-94130-94180 | Hg | Kvikksølv (Hg) | 0.004 | mg/kg |  | TRUE | 0.004 | ristetest | 18_hestnestunnelen\extracted\p18_results.csv
p18-HL-94130-94180 | Mo | Molybden (Mo) | 0.13 | mg/kg |  | FALSE | 0.01 | ristetest | 18_hestnestunnelen\extracted\p18_results.csv
p18-HL-94130-94180 | Ni | Nikkel (Ni) | 0.01 | mg/kg |  | TRUE | 0.01 | ristetest | 18_hestnestunnelen\extracted\p18_results.csv
p18-HL-94130-94180 | Pb | Bly (Pb) | 0.005 | mg/kg |  | TRUE | 0.005 | ristetest | 18_hestnestunnelen\extracted\p18_results.csv
p18-HL-94130-94180 | Sb | Antimon (Sb) | 0.019 | mg/kg |  | FALSE | 0.01 | ristetest | 18_hestnestunnelen\extracted\p18_results.csv
p18-HL-94130-94180 | Se | Selen (Se) | 0.04 | mg/kg |  | TRUE | 0.04 | ristetest | 18_hestnestunnelen\extracted\p18_results.csv
p18-HL-94130-94180 | V | Vanadium (V) | 0.39 | mg/kg |  | FALSE | 0.01 | ristetest | 18_hestnestunnelen\extracted\p18_results.csv
p18-HL-94130-94180 | Zn | Sink (Zn) | 0.05 | mg/kg |  | TRUE | 0.05 | ristetest | 18_hestnestunnelen\extracted\p18_results.csv
p18-HL-94130-94180 | Cl | Klorid | 50 | mg/kg |  | TRUE | 50 | ristetest | 18_hestnestunnelen\extracted\p18_results.csv
p18-HL-94130-94180 | F | Fluorid | 5 | mg/kg |  | TRUE | 5 | ristetest | 18_hestnestunnelen\extracted\p18_results.csv
p18-HL-94130-94180 | SO4 | Sulfat | 190 | mg/kg |  | FALSE | 50 | ristetest | 18_hestnestunnelen\extracted\p18_results.csv
p18-HL-94130-94180 | Phenol | Fenolindeks | 0.5 | mg/kg |  | TRUE | 0.5 | ristetest | 18_hestnestunnelen\extracted\p18_results.csv
p18-HL-94130-94180 | TDS | Totalt løst stoff (TDS) | 4700 | mg/kg |  | FALSE | 1250 | ristetest | 18_hestnestunnelen\extracted\p18_results.csv
p18-HL-94130-94180 | Fe | Jern (Fe) | 0.5 | mg/kg |  | TRUE | 0.5 | ristetest | 18_hestnestunnelen\extracted\p18_results.csv
p18-HL-94130-94180 | As | Arsen (As) | 0.0045 | mg/l |  | FALSE | 0.001 | kolonnetest | 18_hestnestunnelen\extracted\p18_results.csv
p18-HL-94130-94180 | Ba | Barium (Ba) | 0.23 | mg/l |  | FALSE | 0.006 | kolonnetest | 18_hestnestunnelen\extracted\p18_results.csv
p18-HL-94130-94180 | Cd | Kadmium (Cd) | 0.00049 | mg/l |  | FALSE | 0.0002 | kolonnetest | 18_hestnestunnelen\extracted\p18_results.csv
p18-HL-94130-94180 | Cr | Krom (Cr) | 0.029 | mg/l |  | FALSE | 0.001 | kolonnetest | 18_hestnestunnelen\extracted\p18_results.csv
p18-HL-94130-94180 | Cu | Kobber (Cu) | 0.035 | mg/l |  | FALSE | 0.001 | kolonnetest | 18_hestnestunnelen\extracted\p18_results.csv
p18-HL-94130-94180 | Hg | Kvikksølv (Hg) | 0.0004 | mg/l |  | TRUE | 0.0004 | kolonnetest | 18_hestnestunnelen\extracted\p18_results.csv
p18-HL-94130-94180 | Mo | Molybden (Mo) | 0.21 | mg/l |  | FALSE | 0.001 | kolonnetest | 18_hestnestunnelen\extracted\p18_results.csv
p18-HL-94130-94180 | Ni | Nikkel (Ni) | 0.0025 | mg/l |  | FALSE | 0.001 | kolonnetest | 18_hestnestunnelen\extracted\p18_results.csv
p18-HL-94130-94180 | Pb | Bly (Pb) | 0.0027 | mg/l |  | FALSE | 0.0004 | kolonnetest | 18_hestnestunnelen\extracted\p18_results.csv
p18-HL-94130-94180 | Sb | Antimon (Sb) | 0.0016 | mg/l |  | FALSE | 0.001 | kolonnetest | 18_hestnestunnelen\extracted\p18_results.csv
p18-HL-94130-94180 | Se | Selen (Se) | 0.004 | mg/l |  | TRUE | 0.004 | kolonnetest | 18_hestnestunnelen\extracted\p18_results.csv
p18-HL-94130-94180 | Zn | Sink (Zn) | 0.0063 | mg/l |  | FALSE | 0.004 | kolonnetest | 18_hestnestunnelen\extracted\p18_results.csv
p18-HL-94130-94180 | V | Vanadium (V) | 0.06 | mg/l |  | FALSE | 0.001 | kolonnetest | 18_hestnestunnelen\extracted\p18_results.csv