## Sheet1
analysis_type | param_code | parameter | p01-BR-HTV-7860 (mg/kg) | p01-BR-HTV-grøft_P7650-7700-1 (mg/kg) | p01-BR-HTV-grøft_P7650-7700-2 (mg/kg) | p01-BR-HTV-grøft_P7650-7700-3 (mg/kg) | p01-BR-HTV-kornfordeling (%) | p01-BR-HTVgrøfttrase8-4 (mg/kg) | p01-BR-HV-7460 (mg/kg) | p01-BR-HV-7510 (mg/kg) | p01-BR-HV-7550 (mg/kg) | p01-BR-HV-7560ute1 (mg/kg) | p01-BR-HV-7570 (mg/kg) | p01-BR-HV-7610 (mg/kg) | p01-BR-HV-7660 (mg/kg) | p01-BR-HV-7710 (mg/kg) | p01-BR-HV-7760 (mg/kg) | p01-BR-HV-7810 (mg/kg) | p01-BR-HV-7910 (mg/kg) | p01-BR-HØ-8550 (mg/kg) | p01-BR-HØ-8580 (mg/kg) | p01-BR-HØ-8650 (mg/kg) | p01-BR-HØ-8700 (mg/kg) | p01-BR-HØ-8735 (mg/kg) | p01-BR-HØ-8800 (mg/kg) | p01-BR-HØ-8850 (mg/kg) | p01-BR-HØ-8900 (mg/kg) | p01-BR-Pumpesump (mg/kg) | p01-HTØP8470 (mg/kg)
kornfordeling | Kornfordeling_0.002mm | Kumulativ % passerende 0.002 mm |  |  |  |  | 0.220
kornfordeling | Kornfordeling_0.004mm | Kumulativ % passerende 0.004 mm |  |  |  |  | 0.610
kornfordeling | Kornfordeling_0.008mm | Kumulativ % passerende 0.008 mm |  |  |  |  | 1.11
kornfordeling | Kornfordeling_0.016mm | Kumulativ % passerende 0.016 mm |  |  |  |  | 1.59
kornfordeling | Kornfordeling_0.032mm | Kumulativ % passerende 0.032 mm |  |  |  |  | 2.03
kornfordeling | Kornfordeling_0.063mm | Kumulativ % passerende 0.063 mm |  |  |  |  | 2.4
kornfordeling | Kornfordeling_0.125mm | Kumulativ % passerende 0.125 mm |  |  |  |  | 2.91
kornfordeling | Kornfordeling_0.25mm | Kumulativ % passerende 0.25 mm |  |  |  |  | 3.51
kornfordeling | Kornfordeling_0.5mm | Kumulativ % passerende 0.5 mm |  |  |  |  | 4.23
kornfordeling | Kornfordeling_0mm | Kumulativ % passerende 0 mm |  |  |  |  | 0
kornfordeling | Kornfordeling_100mm | Kumulativ % passerende 100 mm |  |  |  |  | 100
kornfordeling | Kornfordeling_16mm | Kumulativ % passerende 16 mm |  |  |  |  | 19.59
kornfordeling | Kornfordeling_1mm | Kumulativ % passerende 1 mm |  |  |  |  | 5.41
kornfordeling | Kornfordeling_2mm | Kumulativ % passerende 2 mm |  |  |  |  | 6.79
kornfordeling | Kornfordeling_31.5mm | Kumulativ % passerende 31.5 mm |  |  |  |  | 28.96
kornfordeling | Kornfordeling_4mm | Kumulativ % passerende 4 mm |  |  |  |  | 8.65
kornfordeling | Kornfordeling_63mm | Kumulativ % passerende 63 mm |  |  |  |  | 72.04
kornfordeling | Kornfordeling_8mm | Kumulativ % passerende 8 mm |  |  |  |  | 12.72
totalanalyse | Alifater_C10-C12 | Alifater >C10-C12 | <5 | <5 | <5 | <5 |  | <5 | <5 | <5 | <5 | <5 | <5 | <5 | <5 | <5 | <5 | <5 | <5 | <5 | <5 | <5 | <5 | <5 | <5 | <5 | <5 | <5 | <5
totalanalyse | Alifater_C12-C35 | Sum alifater > C12-C35 | 36 | 97 | <10 | 22 |  | <10 | 17 | 16 | 33 | 40 | 25 | <10 | 23 | 12 | 15 | 10 | 13 | <10 | 25 | <10 | 13 | 12 | 16 | 26 | 27 | 130 | 46
totalanalyse | Alifater_C8-C10 | Alifater >C8-C10 | <2 | <2 | <2 | <2 |  | <2 | <2 | <2 | <2 | <2 | <2 | <2 | <2 | <2 | <2 | <2 | <2 | <2 | <2 | <2 | <2 | <2 | <2 | <2 | <2 | <2 | <2
totalanalyse | As | Arsen | 6.4 | 6.5 | 7.8 | 4.8 |  | 11 | 1 | 11 | 15 | 8.2 | 19 | 8.8 | 10 | 10 | 5.3 | 5.1 | 5.1 | 6.6 | 8.9 | 5.9 | 5.9 | 7.8 | 6.8 | 6.5 | 5.5 | 7.3 | 8.7
totalanalyse | BaP | Benso(a)pyren^ | <0.010 | <0.010 | <0.010 | <0.010 |  | <0.010 | <0.010 | <0.010 | 0.011 | <0.010 | 0.011 | <0.010 | <0.010 | 0.012 | <0.010 | <0.010 | <0.010 | <0.010 | <0.010 | <0.010 | <0.010 | <0.010 | <0.010 | <0.010 | <0.010 | <0.010 | <0.010
totalanalyse | Benzene | Benzen | 0.110 | 0.220 | 0.050 | 0.044 |  | 0.070 | 0.043 | 0.150 | 0.019 | 0.130 | 0.016 | 0.094 | 0.190 | 0.100 | 0.100 | 0.110 | 0.010 | 0.036 | 0.040 | 0.044 | 0.093 | 0.200 | 0.220 | 0.130 | 0.190 | 0.024 | 0.030
totalanalyse | Cd | Kadmium | <0.020 | 0.110 | <0.020 | <0.020 |  | <0.020 | <0.020 | <0.020 | <0.020 | 0.130 | <0.020 | 0.250 | 0.310 | 0.240 | 0.300 | 0.160 | 0.028 | <0.020 | 0.036 | <0.020 | 0.066 | 0.094 | 0.097 | 0.120 | 0.150 | <0.020 | <0.020
totalanalyse | Cr | Krom | 61 | 72 | 90 | 110 |  | 87 | 83 | 73 | 120 | 55 | 85 | 91 | 87 | 48 | 45 | 100 | 33 | 78 | 62 | 63 | 96 | 71 | 75 | 85 | 75 | 57 | 88
totalanalyse | Cu | Kopper | 25 | 31 | 28 | 35 |  | 35 | 25 | 29 | 25 | 28 | 31 | 36 | 31 | 33 | 23 | 25 | 20 | 30 | 34 | 35 | 28 | 29 | 33 | 26 | 22 | 31 | 49
totalanalyse | Ethylbenzene | Etylbenzen * | <0.040 | <0.040 | <0.040 | <0.040 |  | <0.040 | <0.040 | <0.040 | <0.040 | <0.040 | <0.040 | <0.040 | <0.040 | <0.040 | <0.040 | <0.040 | <0.040 | <0.040 | <0.040 | <0.040 | <0.040 | <0.040 | <0.040 | <0.040 | <0.040 | <0.040 | <0.040
totalanalyse | Hg | Kvikksølv | <0.010 | <0.010 | 0.018 | <0.010 |  | <0.010 | <0.010 | <0.010 | 0.020 | <0.010 | <0.010 | <0.010 | <0.010 | <0.010 | <0.010 | <0.010 | <0.010 | <0.010 | 0.011 | <0.010 | <0.010 | <0.010 | <0.010 | <0.010 | <0.010 | 0.016 | 0.017
totalanalyse | Ni | Nikkel | 88 | 100 | 120 | 130 |  | 120 | 110 | 100 | 160 | 79 | 160 | 130 | 110 | 91 | 66 | 120 | 95 | 110 | 93 | 91 | 130 | 110 | 120 | 100 | 110 | 67 | 120
totalanalyse | PAH16 | Sum PAH-16 | <0.160 | 0.058 | 0.051 | 0.082 |  | <0.160 | 0.110 | 0.049 | 0.024 | 0.043 | 0.012 | 0.091 | 0.094 | 0.097 | 0.130 | 0.160 | <0.160 | 0.042 | 0.059 | 0.071 | <0.160 | <0.160 | <0.160 | <0.160 | 0.210 | 0.019 | 0.028
totalanalyse | PCB7 | Sum PCB7 | <0.0070 | <0.0070 | <0.0070 | <0.0070 |  | <0.0070 | <0.0070 | <0.0070 | <0.0070 | <0.0070 | <0.0070 | <0.0070 | <0.0070 | <0.0070 | <0.0070 | <0.0070 | <0.0070 | <0.0070 | <0.0070 | <0.0070 | <0.0070 | <0.0070 | <0.0070 | <0.0070 | <0.0070 | <0.0070 | <0.0070
totalanalyse | Pb | Bly | 8.5 | 9.4 | 16 | 11 |  | 20 | 8.7 | 15 | 15 | 44 | 16 | 16 | 15 | 12 | 7.8 | 8.4 | 33 | 10 | 13 | 13 | 8.4 | 9.4 | 9.5 | 7.7 | 13 | 13 | 4.3
totalanalyse | Toluene | Toluen* | 0.048 | 0.160 | 0.062 | <0.040 |  | 0.062 | <0.040 | 0.074 | <0.040 | 0.088 | <0.040 | 0.076 | 0.110 | 0.061 | 0.070 | 0.079 | <0.040 | <0.040 | <0.040 | <0.040 | 0.067 | 0.083 | 0.100 | 0.071 | 0.110 | <0.040 | <0.040
totalanalyse | Xylenes | Xylener * | <0.040 | <0.040 | <0.040 | <0.040 |  | <0.040 | <0.040 | <0.040 | <0.040 | <0.040 | <0.040 | <0.040 | <0.040 | <0.040 | <0.040 | <0.040 | <0.040 | <0.040 | <0.040 | <0.040 | <0.040 | <0.040 | <0.040 | <0.040 | <0.040 | <0.040 | <0.040
totalanalyse | Zn | Sink | 65 | 49 | 84 | 66 |  | 110 | 61 | 83 | 62 | 94 | 62 | 57 | 64 | 66 | 46 | 41 | 52 | 49 | 57 | 55 | 68 | 72 | 87 | 62 | 58 | 49 | 58